## VENDA CLI
MODELO DE PLANILHA ORÇAMENTÁRIA DE VENDA - REFRIGERAÇÃO (AR-CONDICIONADO, VENTILAÇÃO E EXAUSTÃO)
OBJETO: | CONTRATAÇÃO DE EMPRESA ESPECIALIZADA PARA A EXECUÇÃO DE OBRA DE EDIFICAÇÃO DA SEDE DAS PROMOTORIAS DE JUSTIÇA, COM FORNECIMENTO DE MÃO-DE-OBRA E MATERIAIS, NA CIDADE DE RIBEIRÃO DAS NEVES - MG
ENDEREÇO DA OBRA: | RUA VERA LÚCIA DE OLIVEIRA ANDRADE, S/Nº - BAIRRO VILA ESPLANADA
EMPRESA:
BDI:
BDI DIFERENCIADO:
ITEM | DESCRIÇÃO DO SERVIÇO | UNID. | QUANT. | PREÇO UNIT. DE VENDA | PREÇO TOTAL DE VENDA
18 | CLIMATIZAÇÃO
18.1 | UNIDADES EVAPORADORAS (VRF)
18.1.1 | UNIDADE EVAPORADORA, TIPO HI WALL - 9.600 BTU/h - REF.: MODELO MI-28G/DHN1-MA - COM CONTROLE REMOTO SEM FIO, MIDEA OU EQUIVALENTE. | UN | 5
18.1.2 | UNIDADE EVAPORADORA, TIPO HI WALL - 12.300 BTU/h REF.: MODELO MI-36G/DHN1-MA -COM CONTROLE REMOTO SEM FIO, MIDEA OU EQUIVALENTE. | UN | 28
18.1.3 | UNIDADE EVAPORADORA, TIPO HI WALL - 15.400 BTU/h REF.: MODELO MI-45G/DHN1-MA - COM CONTROLE REMOTO SEM FIO, MIDEA OU EQUIVALENTE. | UN | 25
18.1.4 | UNIDADE EVAPORADORA, TIPO HI WALL - 19.100 BTU/h REF.: MODELO MI-56G/DHN1-MA - COM CONTROLE REMOTO SEM FIO, MIDEA OU EQUIVALENTE. | UN | 8
18.1.5 | UNIDADE EVAPORADORA, PISO TETO - 38.200 BTU/h REF.: MODELO MI-112DL/DHN1-CA - COM CONTROLE REMOTO SEM FIO, MIDEA OU EQUIVALENTE. | UN | 2
18.1.6 | UNIDADE EVAPORADORA, PISO TETO - 47.800 BTU/h REF.: MODELO MI-140DL/DHN1-CA - COM CONTROLE REMOTO SEM FIO, MIDEA OU EQUIVALENTE. | UN | 2
SUB-TOTAL ITEM 18.1
18.2 | UNIDADES CONDENSADORAS (VRF)
18.2.1 | UNIDADE CONDENSADORA TIPO VRF - 95.500 BTU/h REF.: MODELO MV5-X10W/V2DN1A, MIDEA OU EQUIVALENTE. | UN | 3
18.2.2 | UNIDADE CONDENSADORA TIPO VRF - 153.500 BTU/h REF.: MODELO MV5-X16W/V2DN1A, MIDEA OU EQUIVALENTE. | UN | 3
18.2.3 | UNIDADE CONDENSADORA TIPO VRF - 170.600 BTU/h REF.: MODELO MV5-X18W/V2DN1A, MIDEA OU EQUIVALENTE. | UN | 1
SUB-TOTAL ITEM 18.2
18.3 | VENTILAÇÃO MECÂNICA
18.3.1 | GABINETE DE VENTILAÇÃO, COM FILTRO G4+M5- REF.: MODELO BBT 160 - BERLINER LUFT - p e =40 mmca, vazão=470 m³/h, potência=0,25 kW, 220V/3F/60Hz | UN | 1
18.3.2 | GABINETE DE VENTILAÇÃO, COM FILTRO G4+M5- REF.: MODELO BBT 160 - BERLINER LUFT - p e =40 mmca, vazão=600 m³/h, potência=0,37 kW, 220V/3F/60Hz | UN | 3
18.3.3 | GABINETE DE VENTILAÇÃO, COM FILTRO G4+M5- REF.: MODELO BBT 160 - BERLINER LUFT - p e =40 mmca, vazão=1618 m³/h, potência=0,55 kW, 220V/3F/60Hz | UN | 3
SUB-TOTAL ITEM 18.3
18.4 | MÃO DE OBRA PARA MOVIMENTAÇÃO E INSTALAÇÃO DAS UNIDADES EVAPORADORAS, CONDENSADORAS E GABINETES DE VENTILAÇÃO
18.4.1 | MÃO DE OBRA PARA MOVIMENTAÇÃO E INSTALAÇÃO DAS UNIDADES EVAPORADORAS, CONDENSADORAS E GABINETES DE VENTILAÇÃO | UN | 85
SUB-TOTAL ITEM 18.4
18.5 | GRELHA, VENEZIANA E REGISTRO
18.5.1 | GRELHA DE INSUFLAMENTO - 225 mm x 75 mm - REF.: MODELO VAT-AG/TROX OU EQUIVALENTE. | UN | 51
18.5.2 | GRELHA DE INSUFLAMENTO - 225 mm x 125 mm - REF.: MODELO AT-AG/TROX OU EQUIVALENTE. | UN | 3
18.5.3 | GRELHA DE INSUFLAMENTO - 325 mm x 165 mm - REF.: MODELO AT-AG/TROX OU EQUIVALENTE. | UN | 3
18.5.4 | GRELHA DE INSUFLAMENTO - 325 mm x 225 mm - REF.: MODELO AT-AG - TROX OU EQUIVALENTE. | UN | 1
18.5.5 | VENEZIANA - 397 mm x 297 mm - REF.: MODELO AWK - TROX OU EQUIVALENTE | UN | 1
18.5.6 | REGISTRO DE VAZÃO - 200 mm x 205 mm - REF.: MODELO RL-B - TROX OU EQUIVALENTE. | UN | 6
18.5.7 | REGISTRO DE VAZÃO - 600 mm x 180 mm - REF.: MODELO JN-B - TROX OU EQUIVALENTE. | UN | 1
SUB-TOTAL ITEM 18.5
18.6 | ACESSÓRIO DE DUTOS
18.6.1 | EXAUSTOR COMPACTO AXIAL COM GRELHA PLASTICA MOD. S150 - REF.: MODELO MEGA 34 - SICFLUX OU EQUIVALENTE | UN | 3
SUB-TOTAL ITEM 18.6
18.7 | TUBULAÇÃO DE COBRE
18.7.1 | TUBULAÇÃO EM COBRE PARA REFRIGERAÇÃO, DIÂMETRO 1/4", INCLUSIVE ISOLAMENTO TÉRMICO FLEXÍVEL EM ESPUMA ELASTOMÉRICA, CONEXÕES E FIXAÇÃO | M | 198
18.7.2 | TUBULAÇÃO EM COBRE PARA REFRIGERAÇÃO, DIÂMETRO 3/8", INCLUSIVE ISOLAMENTO TÉRMICO FLEXÍVEL EM ESPUMA ELASTOMÉRICA, CONEXÕES E FIXAÇÃO | M | 47
18.7.3 | TUBULAÇÃO EM COBRE PARA REFRIGERAÇÃO, DIÂMETRO 1/2", INCLUSIVE ISOLAMENTO TÉRMICO FLEXÍVEL EM ESPUMA ELASTOMÉRICA, CONEXÕES E FIXAÇÃO | M | 271
18.7.4 | TUBULAÇÃO EM COBRE PARA REFRIGERAÇÃO, DIÂMETRO 5/8", INCLUSIVE ISOLAMENTO TÉRMICO FLEXÍVEL EM ESPUMA ELASTOMÉRICA, CONEXÕES E FIXAÇÃO | M | 42
18.7.5 | TUBULAÇÃO EM COBRE PARA REFRIGERAÇÃO, DIÂMETRO 3/4", INCLUSIVE ISOLAMENTO TÉRMICO FLEXÍVEL EM ESPUMA ELASTOMÉRICA, CONEXÕES E FIXAÇÃO | M | 95
18.7.6 | TUBULAÇÃO EM COBRE PARA REFRIGERAÇÃO, DIÂMETRO 7/8", INCLUSIVE ISOLAMENTO TÉRMICO FLEXÍVEL EM ESPUMA ELASTOMÉRICA, CONEXÕES E FIXAÇÃO | M | 52
18.7.7 | TUBULAÇÃO EM COBRE PARA REFRIGERAÇÃO, DIÂMETRO 1", INCLUSIVE ISOLAMENTO TÉRMICO FLEXÍVEL EM ESPUMA ELASTOMÉRICA, CONEXÕES E FIXAÇÃO | M | 12
18.7.8 | TUBULAÇÃO EM COBRE PARA REFRIGERAÇÃO, DIÂMETRO 1 1/8", INCLUSIVE ISOLAMENTO TÉRMICO FLEXÍVEL EM ESPUMA ELASTOMÉRICA, CONEXÕES E FIXAÇÃO | M | 20
18.7.9 | TUBULAÇÃO EM COBRE PARA REFRIGERAÇÃO, DIÂMETRO 1 1/4", INCLUSIVE ISOLAMENTO TÉRMICO FLEXÍVEL EM ESPUMA ELASTOMÉRICA, CONEXÕES E FIXAÇÃO | M | 100
SUB-TOTAL ITEM 18.7
18.8 | VÁLVULAS DE ESFERA GBC
18.8.1 | VÁLVULAS DE ESFERA GBC PARA TUBULAÇÃO DE COBRE. DE DIÂMETRO 1/4" | UN | 59
18.8.2 | VÁLVULAS DE ESFERA GBC PARA TUBULAÇÃO DE COBRE. DE DIÂMETRO 1/2" | UN | 60
18.8.3 | VÁLVULAS DE ESFERA GBC PARA TUBULAÇÃO DE COBRE. DE DIÂMETRO 3/8" | UN | 10
18.8.4 | VÁLVULAS DE ESFERA GBC PARA TUBULAÇÃO DE COBRE. DE DIÂMETRO 5/8" | UN | 10
18.8.5 | VÁLVULAS DE ESFERA GBC PARA TUBULAÇÃO DE COBRE. DE DIÂMETRO 3/4" | UN | 1
SUB-TOTAL ITEM 18.8
18.9 | CONJUNTO DE SPLITTER REFNET DE COBRE COM OS SEGUINTES DIÂMETROS DE ENTRADA E SAÍDA (O CONJUNTO CONTEMPLA UMA PEÇA PARA A LINHA DE LÍQUIDO E OUTRA PARA LINHA DE GÁS):
18.9.1 | CONJUNTO DE SPLITTER REFNET DE COBRE ENTRADA DE GÁS: 19.1 OU 15.9 SAÍDA DE GÁS (PRIMEIRO RAMO): 19.1 SAÍDA DE GÁS (SEGUNDO RAMO): 15.9 OU 12.7 ENTRADA DE LÍQUIDO: 9.5 SAÍDA DE LÍQUIDO (PRIMEIRO RAMO): 9.5 SAÍDA DE LÍQUIDO (SEGUNDO RAMO): 9.5 OU 6.4 REF.: FQZHN-01D - MIDEA | UN | 30
18.9.2 | CONJUNTO DE SPLITTER REFNET DE COBRE ENTRADA DE GÁS: 25.4 OU 22.2 SAÍDA DE GÁS (PRIMEIRO RAMO): 22.2 SAÍDA DE GÁS (SEGUNDO RAMO): 19.1 OU 15.9 OU 12.7 ENTRADA DE LÍQUIDO: 12.7 OU 9.5 SAÍDA DE LÍQUIDO (PRIMEIRO RAMO): 12.7 SAÍDA DE LÍQUIDO (SEGUNDO RAMO): 12.7 OU 9.5 OU 6.4 REF.: FQZHN-02D - MIDEA | UN | 15
18.9.3 | CONJUNTO DE SPLITTER REFNET DE COBRE ENTRADA DE GÁS: 31.8 OU 28.6 SAÍDA DE GÁS (PRIMEIRO RAMO): 28.6 SAÍDA DE GÁS (SEGUNDO RAMO): 22.2 OU 19.1 OU 15.9 ENTRADA DE LÍQUIDO: 19.1 OU 15.9 SAÍDA DE LÍQUIDO (PRIMEIRO RAMO): 15.9 SAÍDA DE LÍQUIDO (SEGUNDO RAMO): 12.7 OU 9.5 OU 6.4 REF.: FQZHN-03D - MIDEA | UN | 24
18.9.4 | CONJUNTO DE SPLITTER REFNET DE COBRE ENTRADA DE GÁS: 38.1 OU 34.9 SAÍDA DE GÁS (PRIMEIRO RAMO): 34.9 SAÍDA DE GÁS (SEGUNDO RAMO): 28.6 OU 22.2 OU 19.1 ENTRADA DE LÍQUIDO: 22.2 OU 19.1 SAÍDA DE LÍQUIDO (PRIMEIRO RAMO): 19.1 SAÍDA DE LÍQUIDO (SEGUNDO RAMO): 15.9 OU 12.7 OU 9.5 REF.: FQZHN-04D - MIDEA | UN | 3
18.9.5 | CONJUNTO DE SPLITTER REFNET DE COBRE ENTRADA DE GÁS: 38.1 OU 34.9 SAÍDA DE GÁS (PRIMEIRO RAMO): 25.4 SAÍDA DE GÁS (SEGUNDO RAMO): 31.8 OU 25.4 ENTRADA DE LÍQUIDO: 22.2 SAÍDA DE LÍQUIDO (PRIMEIRO RAMO): 15.9 SAÍDA DE LÍQUIDO (SEGUNDO RAMO): 15.9 OU 12.7 REF.: FQZHW-02N1D - MIDEA | UN | 3
SUB-TOTAL ITEM 18.9
18.10 | REDE DE DUTOS
18.10.1 | DUTO EM CHAPA DE AÇO GALVANIZADO #26 - 10x10cm, INCLUSIVE FIXAÇÃO COM PERFILADO, VERGALHÃO E CHUMBADOR COM PARAFUSO | M | 89
18.10.2 | DUTO EM CHAPA DE AÇO GALVANIZADO #26 - 10x15cm, INCLUSIVE FIXAÇÃO COM PERFILADO, VERGALHÃO E CHUMBADOR COM PARAFUSO | M | 48
18.10.3 | DUTO EM CHAPA DE AÇO GALVANIZADO #26 - 20x15cm, INCLUSIVE FIXAÇÃO COM PERFILADO, VERGALHÃO E CHUMBADOR COM PARAFUSO | M | 48
18.10.4 | DUTO EM CHAPA DE AÇO GALVANIZADO #26 - 20x20cm, INCLUSIVE FIXAÇÃO COM PERFILADO, VERGALHÃO E CHUMBADOR COM PARAFUSO | M | 26
18.10.5 | DUTO EM CHAPA DE AÇO GALVANIZADO #26 - 30x15cm, INCLUSIVE FIXAÇÃO COM PERFILADO, VERGALHÃO E CHUMBADOR COM PARAFUSO | M | 7
18.10.6 | DUTO EM CHAPA DE AÇO GALVANIZADO #24 - 30x20cm, INCLUSIVE FIXAÇÃO COM PERFILADO, VERGALHÃO E CHUMBADOR COM PARAFUSO | M | 1
18.10.7 | DUTO EM CHAPA DE AÇO GALVANIZADO #24 - 40x20cm, INCLUSIVE FIXAÇÃO COM PERFILADO, VERGALHÃO E CHUMBADOR COM PARAFUSO | M | 4
SUB-TOTAL ITEM 18.10
18.11 | ELEMENTOS DE FIXAÇÃO E ACESSÓRIOS DIVERSOS
18.11.1 | PERFILADO PERFURADO 38X38 MM PARA FIXAÇÃO DOS GABINETES | M | 14
18.11.2 | VERGALHÃO ROSCADO 1/4" PARA FIXAÇÃO DOS GABINETES | M | 28
18.11.3 | CHUMBADOR, DIAMETRO 1/4" COM PARAFUSO 1/4" X 40 MM PARA FIXAÇÃO DOS GABINETES | UN | 28
18.11.4 | SUPORTE EM ESPUMA ELASTOMÉRICA PARA TUBULAÇÃO DO SISTEMA DE REFRIGERAÇÃO.REF.: ARMAFIX AF
18.11.4.1 | SUPORTE EM ESPUMA ELASTOMÉRICA - 1/4" | UN | 122
18.11.4.2 | SUPORTE EM ESPUMA ELASTOMÉRICA - 3/8" | UN | 18
18.11.4.3 | SUPORTE EM ESPUMA ELASTOMÉRICA - 1/2" | UN | 135
18.11.4.4 | SUPORTE EM ESPUMA ELASTOMÉRICA - 5/8" | UN | 25
18.11.4.5 | SUPORTE EM ESPUMA ELASTOMÉRICA - 3/4" | UN | 50
18.11.4.6 | SUPORTE EM ESPUMA ELASTOMÉRICA - 7/8" | UN | 12
18.11.4.7 | SUPORTE EM ESPUMA ELASTOMÉRICA - 1" | UN | 6
18.11.4.8 | SUPORTE EM ESPUMA ELASTOMÉRICA - 1 1/8" | UN | 13
18.11.4.9 | SUPORTE EM ESPUMA ELASTOMÉRICA - 1 1/4" | UN | 39
18.11.5 | CILINDRO DE GÁS REFRIGERANTE R410A 11,30 KG | UN | 6
18.11.6 | COLA DE BORRACHA ELASTOMERICA - LATA 900ML REF.: ARMAFLEX 520-S | UN | 5
18.11.7 | TINTA PROTETORA PARA ISOLAMENTO TÉRMICO - BD 3,6 L REF.: ARMAFINISH | UN | 3
18.11.8 | ABRAÇADEIRA FLEXÍVEL 2,5X100 (PACOTE COM 100 UNIDADES) | PCTE | 20
18.11.9 | FITA DE BORRACHA ELASTOMÉRICA C1 - ROLO 3MM X 50MM X 15 M REF.: ARMAFLEX | UN | 3
18.11.10 | CANTO PARA DUTOS TDC 35 LEVE (PARA CHAPA #24) EM AÇO GALVANIZADO | UN | 272
18.11.11 | GRAMPO TDC COM PARAFUSO SEXTAVADO M8X1″ | UN | 272
18.11.12 | FITA PARA VEDAÇÃO DE DUTOS DE AR CONDICIONADO - 10X4 MM (TDC) (ROLO COM 10 METROS) | RL | 3
18.11.13 | CALÇOS DE BORRACHA NEOPRENE COM 10X10CM E 5CM DE ESPESSURA PARA BASE DAS CONDENSADORAS, LINHA ARC REF ISOCHOC OU EQUIVALENTE | UN | 40
SUB-TOTAL ITEM 18.11
18.12 | DIVERSOS
18.12.1 | TESTES, START-UP, BALANCEAMENTO TERMODINÂMICO E DE AR | UN | 1
SUB-TOTAL ITEM 18.12
TOTAL DO ITEM 18

## Plan1 (hidden)
Suporte em espuma elastomérica para tubulação do sistema de refrigeração para os seguintes diâmetros de isolamento: |  |  | Valores
Ref.: Armafix AF
1/4" | un | 239 | 18.17 | 4342.63
3/8" | un | 107 | 18.17 | 1944.19
1/2" | un | 382 | 18.25 | 6971.5
5/8" | un | 151 | 18.25 | 2755.75
3/4" | un | 155 | 18.7 | 2898.5
7/8" | un | 210 | 18.7 | 3927
1" | un | 43 | 19.48 | 837.64
1 1/8" | un | 27 | 19.48 | 525.96
1 1/4" | un | 119 | 19.85 | 2362.15
1 1/2" | un | 151 | 20.16 | 3044.16
|  | 1584 |  | 29609.48
VALOR MÉDIA |  |  |  | 18.6929