## VENDA IMP
MODELO DE PLANILHA ORÇAMENTÁRIA DE VENDA - IMPERMEABILIZAÇÃO
OBJETO: | CONTRATAÇÃO DE EMPRESA ESPECIALIZADA PARA A EXECUÇÃO DE OBRA DE EDIFICAÇÃO DA SEDE DAS PROMOTORIAS DE JUSTIÇA, COM FORNECIMENTO DE MÃO-DE-OBRA E MATERIAIS, NA CIDADE DE RIBEIRÃO DAS NEVES - MG
ENDEREÇO DA OBRA: | RUA VERA LÚCIA DE OLIVEIRA ANDRADE, S/Nº - BAIRRO VILA ESPLANADA
EMPRESA:
ITEM | DESCRIÇÃO DO SERVIÇO | UNID. | QUANT. | PREÇO UNIT. DE VENDA | PREÇO TOTAL DE VENDA
7 | IMPERMEABILIZAÇÃO
7.1 | IMPERMEABILIZAÇÃO COM ARGAMASSA POLIMÉRICA SEMI-FLEXÍVEL 3KG/M2 (PISOS)
7.1.1 | REGULARIZAÇÃO COM ARGAMASSA DE CIMENTO E AREIA,TRAÇO 1:3 ESPESSURA 3,0CM | M2 | 344.6375
7.1.2 | REGULARIZAÇÃO COM ARGAMASSA DE CIMENTO E AREIA,TRAÇO 1:3 ESPESSURA 4,5CM | M2 | 19.0275
7.1.3 | IMPERMEABILIZAÇÃO ARGAMASSA POLIMÉRICA SEMI-FLEXÍVEL 3KG/M² COM TELA DE POLIESTER | M2 | 363.665
7.1.4 | PROTEÇÃO MECÂNICA COM ARGAMASSA DE CIMENTO E AREIA TRAÇO 1:3 - ESP 3 CM | M2 | 363.665
SUB-TOTAL ITEM 7.1
7.2 | IMPERMEABILIZAÇÃO COM ARGAMASSA POLIMÉRICA SEMI-FLEXÍVEL 3KG/M² (RODAPÉS)
7.2.1 | IMPERMEABILIZAÇÃO ARGAMASSA POLIMÉRICA SEMI-FLEXÍVEL 3KG/M² COM TELA DE POLIESTER | M2 | 147.366
7.2.2 | IMPERMEABILIZAÇÃO ARGAMASSA POLIMÉRICA SEMI-FLEXÍVEL 3KG/M² (SEM TELA) | M2 | 44.534
SUB-TOTAL ITEM 7.2
7.3 | IMPERMEABILIZAÇÃO COM ARGAMASSA POLIMÉRICA SEMI-FLEXÍVEL 3KG/M² (RALOS)
7.3.1 | RALO CHUMBADO NA ESTRUTURA COM GROUT, USO DE LIMITADOR DE PROFUNDIDADE (TARUCEL) CALAFETAMENTO DA BORDA DO TUBO COM MASTIQUE SELANTE E IMPERMEABILIZAÇÃO COM ARGAMASSA POLIMÉRICA SEMI-FLEXÍVEL 3KG/M2 ESP.2MM | UN | 50
SUB-TOTAL ITEM 7.3
7.4 | IMPERMEABILIZAÇÃO COM ARGAMASSA POLIMÉRICA SEMI-FLEXÍVEL 3KG/M2 (VASO SANITÁRIO)
7.4.1 | TUBULAÇÃO CHUMBADA NA ESTRUTURA COM GROUT, USO DE LIMITADOR DE PROFUNDIDADE (TARUCEL) E IMPERMEABILIZAÇÃO COM ARGAMASSA POLIMÉRICA SEMI-FLEXÍVEL 3KG/M2, COM REFORÇO NO ENTORNO COM TELA DE POLIÉSTER NO LOCAL DA SUBIDA DO TUBO DO VASO | UN | 32
SUB-TOTAL ITEM 7.4
7.5 | IMPERMEABILIZAÇÃO COM ARGAMASSA POLIMÉRICA SEMI-FLEXÍVEL 3KG/M2 (SOLEIRAS)
7.5.1 | REGULARIZAÇÃO COM ARGAMASSA DE CIMENTO E AREIA,TRAÇO 1:3 ESPESSURA 3,0CM | M2 | 6.9745
7.5.2 | REGULARIZAÇÃO COM ARGAMASSA DE CIMENTO E AREIA,TRAÇO 1:3 ESPESSURA 4,5CM | M2 | 0.7388
7.5.3 | IMPERMEABILIZAÇÃO ARGAMASSA POLIMÉRICA SEMI-FLEXÍVEL 3KG/M² COM TELA DE POLIESTER | M2 | 7.7133
7.5.4 | PROTEÇÃO MECÂNICA COM ARGAMASSA DE CIMENTO E AREIA TRAÇO 1:3 - ESP 3 CM | M2 | 7.7133
SUB-TOTAL ITEM 7.5
7.6 | IMPERMEABILIZAÇÃO COM MANTA ASFÁLTICA E=4MM (PISOS)
7.6.1 | REGULARIZAÇÃO COM ARGAMASSA DE CIMENTO E AREIA,TRAÇO 1:3 ESPESSURA 5,5CM | M2 | 152.495
7.6.2 | REGULARIZAÇÃO COM ARGAMASSA DE CIMENTO E AREIA,TRAÇO 1:3 ESPESSURA 9,5CM | M2 | 25.8788
7.6.3 | PRIMER A BASE DE ÁGUA | M2 | 178.3738
7.6.4 | IMPERMEABILIZAÇÃO COM MANTA ASFÁLTICA E=4MM | M2 | 178.3738
7.6.5 | CAMADA DE TRANSIÇÃO GEOTÊXTIL 250G/M² | M2 | 178.3738
7.6.6 | PROTEÇÃO MECÂNICA COM ARGAMASSA DE CIMENTO E AREIA TRAÇO 1:3, ESP 3CM, ARMADA COM TELA GALVANIZADA (FIO Ø4,2mm MALHA 15x15cm EM PAINÉIS 2x3M) | M2 | 178.3738
SUB-TOTAL ITEM 7.6
7.7 | IMPERMEABILIZAÇÃO COM MANTA ASFÁLTICA E=4MM (RALOS)
7.7.1 | RALO CHUMBADO NA ESTRUTURA COM GROUT, USO DE LIMITADOR DE PROFUNDIDADE (TARUCEL) E ANEL DE PVC ANTIINFILTRAÇÃO | UN | 8
SUB-TOTAL ITEM 7.7
7.8 | IMPERMEABILIZAÇÃO COM MANTA ASFÁLTICA E=4MM (RODAPÉ)
7.8.1 | CHAPISCO ARGAMASSA 1:3 A COLHER | M2 | 37.695
7.8.2 | REGULARIZAÇÃO COM ARGAMASSA DE CIMENTO E AREIA,TRAÇO 1:3, ESPESSURA MÍNIMA 2,0CM | M2 | 37.695
7.8.3 | PRIMER A BASE DE ÁGUA | M2 | 37.695
7.8.4 | IMPERMEABILIZAÇÃO COM MANTA ASFÁLTICA E=4MM | M2 | 37.695
7.8.5 | TELA GALVANIZADA (MALHA 1"X1" FIO 22) ANCORADA COM PARAFUSO E BUCHA A SER ASSENTADA SOB REBOCO (CONSIDERADO NA PLANILHA CIVIL) | M2 | 37.695
SUB-TOTAL ITEM 7.8
7.9 | JUNTAS
7.9.1 | JUNTA PERIMETRAL DE DILATAÇÃO DE MASTIQUE ASFÁLTICO 20MM | M | 125.65
7.9.2 | JUNTA DE RETRAÇÃO DE DILATAÇÃO DE MASTIQUE DE EMULSÃO ASFÁLTICA 10MM | M | 200.85
SUB-TOTAL ITEM 7.9
7.10 | IMPERMEABILIZAÇÃO COM MANTA ASFÁLTICA E=4MM (ALÇAPÕES)
7.10.1 | JUNTA PERIMETRAL DE DILATAÇÃO DE MASTIQUE ASFÁLTICO 20MM | M | 15.2
7.10.2 | CHAPISCO ARGAMASSA 1:3 A COLHER | M2 | 1.52
7.10.3 | REGULARIZAÇÃO COM ARGAMASSA DE CIMENTO E AREIA,TRAÇO 1:3, ESPESSURA MÍNIMA 2,0CM | M2 | 1.52
7.10.4 | PRIMER A BASE DE ÁGUA | M2 | 1.52
7.10.5 | IMPERMEABILIZAÇÃO COM MANTA ASFÁLTICA E=4MM | M2 | 1.52
7.10.6 | PROTEÇÃO MECÂNICA COM ARGAMASSA DE CIMENTO E AREIA TRAÇO 1:3, ESP 3 CM, ARMADA COM TELA GALVANIZADA (MALHA 1"X1" FIO 22) ANCORADA COM PARAFUSO E BUCHA | M2 | 1.52
SUB-TOTAL ITEM 7.10
7.11 | IMPERMEABILIZAÇÃO COM MANTA ASFÁLTICA E=4MM (RALO (SEKAPISO))
7.11.1 | IMPERMEABILIZAÇÃO COM MANTA ASFÁLTICA E=4MM | M2 | 4.635
7.11.2 | VEDAÇÃO LATERAL DO SEKAPISO COM POLIURETANO | M2 | 9.27
7.11.3 | CAMADA DE TRANSIÇÃO GEOTÊXTIL 250G/M² | M2 | 9.27
7.11.4 | PROTEÇÃO MECÂNICA COM ARGAMASSA DE CIMENTO E AREIA TRAÇO 1:3, ESP 3CM, ARMADA COM TELA GALVANIZADA (FIO Ø4,2mm MALHA 15x15cm EM PAINÉIS 2x3M) | M2 | 9.27
SUB-TOTAL ITEM 7.11
7.12 | IMPERMEABILIZAÇÃO COM MANTA ASFÁLTICA E=4MM (SOLEIRAS PATIOS E LAJES)
7.12.1 | JUNTA DE DILATAÇÃO DE MASTIQUE ASFÁLTICO 10mm | M | 5.4
7.12.2 | REGULARIZAÇÃO COM ARGAMASSA DE CIMENTO E AREIA,TRAÇO 1:3, ESPESSURA MÍNIMA 2,0CM | M2 | 1.215
7.12.3 | PRIMER A BASE DE ÁGUA | M2 | 1.215
7.12.4 | IMPERMEABILIZAÇÃO COM MANTA ASFÁLTICA E=4MM | M2 | 1.215
7.12.5 | PROTEÇÃO MECÂNICA COM ARGAMASSA DE CIMENTO E AREIA TRAÇO 1:3, ESP 3 CM, ARMADA COM TELA GALVANIZADA (MALHA 1"X1" FIO 22) ANCORADA COM PARAFUSO E BUCHA | M2 | 1.215
SUB-TOTAL ITEM 7.12
7.13 | IMPERMEABILIZAÇÃO DE RESERVATORIO INFERIOR E SUPERIOR
7.13.1 | IMPERMEABILIZAÇÃO DE RALO FIXADO NA ESTRUTURA COM GROUT. CALAFETAMENTO DA BORDA DO TUBO COM MASTIQUE SELANTE | UN | 5
7.13.2 | ACABAMENTO DAS BORDAS CHANFRADAS COM APLICAÇÃO DE MANTA DE POLIESTER NA PRIMEIRA DEMÃO DO IMPERMEABILIZANTE - LARGURA 10 CM | M | 59.19
7.13.3 | REVESTIMENTO IMPERMEABILIZANTE FLEXÍVEL, BI COMPONENTE À BASE DE RESINAS TERMOPLÁSTICAS E CIMENTOS ADITIVADOS COM CONSUMO DE 3,5KG/M² | M2 | 178.741
7.13.4 | PROTEÇÃO MECÂNICA COM ARGAMASSA DE CIMENTO E AREIA TRAÇO 1:3 - ESP 3 CM- NO PISO DO FUNDO DO RESERVATÓRIO | M2 | 42.4675
7.13.5 | IMPERMEABILIZANTE DE TETO DO RESERVATÓRIO E DA TAMPA EM CHAPA METÁLICA EM REVESTIMENTO EPOXI POLIAMIDA | M2 | 42.4675
7.13.6 | TUBO EXTRAVASSOR FIXADO NA ESTRUTURA COM GROUT. CALAFETAMENTO DA BORDA DO TUBO COM MASTIQUE SELANTE | UN | 5
SUB-TOTAL ITEM 7.13
7.14 | IMPERMEABILIZAÇÃO DAS PAREDES DO PAVIMENTO TÉRREO ATÉ H=100cm , CINTAMENTO, BLOCOS E BALDRAMES
7.14.1 | ARGAMASSA POLIMÉRICA SEMI-FLEXÍVEL, BICOMPONENTE, À BASE DE CIMENTOS ESPECIAIS ADITIVOS MINERAIS E RESINA ACRÍLICA COM CONSUMO DE 4,0KG/M2 | M2 | 1261.5378
SUB-TOTAL ITEM 7.14
7.15 | IMPERMEABILIZAÇÃO ARRIMOS
7.15.1 | ARRIMOS (SUPERFÍCIES DE PRESSÃO NEGATIVA)
7.15.1.1 | ARGAMASSA POLIMÉRICA SEMI-FLEXÍVEL, BICOMPONENTE, À BASE DE CIMENTOS ESPECIAIS ADITIVOS MINERAIS E RESINA ACRÍLICA COM CONSUMO DE 4,0KG/M2 | M2 | 602.7595
7.15.2 | ARRIMOS (SUPERFÍCIES DE PRESSÃO POSITIVA)
7.15.2.1 | ARGAMASSA POLIMÉRICA SEMI-FLEXÍVEL, BICOMPONENTE, À BASE DE CIMENTOS ESPECIAIS ADITIVOS MINERAIS E RESINA ACRÍLICA COM CONSUMO DE 5,0Kg/M2 | M2 | 621.818
7.15.2.2 | FAIXA DE AREIA 20CM | M3 | 100.9733
7.15.2.3 | GEOCOMPOSTO DRENANTE REF MACDRRAIN 1L OU EQUIVALENTE TÉCNICO | M2 | 562.4215
SUB-TOTAL ITEM 7.15
7.16 | IMPERMEABILIZAÇÃO POÇO DO ELEVADOR (PISO)
7.16.1 | REGULARIZAÇÃO COM ARGAMASSA DE CIMENTO E AREIA,TRAÇO 1:3 ESPESSURA 3,0 CM | M2 | 8.325
7.16.2 | ARGAMASSA POLIMÉRICA SEMI-FLEXÍVEL, BICOMPONENTE, À BASE DE CIMENTOS ESPECIAIS ADITIVOS MINERAIS E RESINA ACRÍLICA COM CONSUMO DE 4,0KG/M² | M2 | 8.325
7.16.3 | PROTEÇÃO MECÂNICA COM ARGAMASSA DE CIMENTO E AREIA TRAÇO 1:3 - ESP 3,0 CM- SUPERFÍCIE HORIZONTAL | M2 | 8.325
SUB-TOTAL ITEM 7.16
7.17 | IMPERMEABILIZAÇÃO DOS SUPORTES DE SPDA
7.17.1 | MASTIQUE TIXOTRÓPICO DE POLIURETANO SEM ALCATRÃO DOS SUPORTES DE SPDA | UN | 120
SUB-TOTAL ITEM 7.17
TOTAL DO ITEM 7