## VENDA SEG
MODELO DE PLANILHA ORÇAMENTÁRIA DE VENDA - INFRAESTRUTURA PARA SISTEMA DE SEGURANÇA ELETRÔNICA
OBJETO: | CONTRATAÇÃO DE EMPRESA ESPECIALIZADA PARA A EXECUÇÃO DE OBRA DE EDIFICAÇÃO DA SEDE DAS PROMOTORIAS DE JUSTIÇA, COM FORNECIMENTO DE MÃO-DE-OBRA E MATERIAIS, NA CIDADE DE RIBEIRÃO DAS NEVES - MG
ENDEREÇO DA OBRA: | RUA VERA LÚCIA DE OLIVEIRA ANDRADE, S/Nº - BAIRRO VILA ESPLANADA
EMPRESA:
BDI:
BDI DIFERENCIADO:
ITEM | DESCRIÇÃO DO SERVIÇO | UNID. | QUANT. | PREÇO UNIT. DE VENDA | PREÇO TOTAL DE VENDA
14.1 | ELETRODUTOS RÍGIDOS
14.1.1 | ELETRODUTO DE AÇO GALVANIZADO LEVE, INCLUSIVE CONEXÕES, SUPORTES E FIXAÇÃO DN 25 (1") | M | 230
14.1.2 | ELETRODUTO DE AÇO GALVANIZADO MÉDIO, INCLUSIVE CONEXÕES, SUPORTES E FIXAÇÃO DN 50 (2") | M | 2
SUB-TOTAL ITEM 14.1
14.2 | ELETRODUTOS FLEXÍVEIS
14.2.1 | ELETRODUTO FLEXÍVEL CORRUGADO, PVC, ANTI-CHAMA DN 32MM (1’’), CLASSE MÉDIO (COR LARANJA), INCLUSIVE CONEXÕES. REF.: TIGREFLEX REFORÇADO OU SIMILAR. | M | 37
SUB-TOTAL ITEM 14.2
14.3 | DUTOS CORRUGADOS (PEAD)
14.3.1 | DUTO CORRUGADO EM PEAD (POLIETILENO DE ALTA DENSIDADE) , PARA PROTEÇÃO DE CABOS SUBTERRÂNEOS DN 40 MM (1.1/2") | M | 59
14.3.2 | ELETRODUTO FLEXIVEL PLANO EM PEAD, COR PRETA E LARANJA, DIAMETRO 25 MM | M | 19
14.3.3 | ABERTURA, ENVELOPAMENTO DE CONCRETO, FECHAMENTO E COMPACTAÇÃO DE VALA COM LARGURA DE 0,30 M E PROFUNDIDADE DE 0,50 M , INCLUINDO RECOMPOSIÇÃO E FITA DE ADVERTENCIA LARGURA MINIMA DE 75MM, CONFORME DETALHE EM PROJETO (ELETRODUTOS ENTERRADOS SEM TRANSITO DE VEÍCULOS) | M | 34
14.3.4 | ABERTURA, ENVELOPAMENTO DE CONCRETO, COMPACTAÇÃO E FECHAMENTO COM CONCRETO FCK-15MPa COM LARGURA DE 0,30 M E PROFUNDIDADE DE 0,55 M , INCLUINDO RECOMPOSIÇÃO E FITA DE ADVERTENCIA LARGURA MINIMA DE 75MM ,CONFORME DETALHE EM PROJETO (ELETRODUTOS ENTERRADOS PARA PISOS COM TRANSITO DE VEÍCULOS) | M | 26
SUB-TOTAL ITEM 14.3
14.4 | CAIXAS DE PASSAGEM E ACESSÓRIOS
14.4.1 | CAIXA DE LIGAÇÃO DE PVC PARA ELETRODUTO FLEXÍVEL, RETANGULAR, DIMENSÕES 4 X 2" | UN | 5
14.4.2 | CAIXA DE LIGAÇÃO DE PVC PARA ELETRODUTO FLEXÍVEL, QUADRADA, DIMENSÕES 4 X 4" | UN | 61
14.4.3 | PLACA PARA 1 POSIÇÕES HORIZONTAIS PARA CX. 2"X4". REF.: PIAL PLUS OU EQUIVALENTE. | UN | 2
14.4.4 | PLACA PARA 1+1 POSIÇÕES HORIZONTAIS PARA CX. 4"X4". REF.: PIAL PLUS OU EQUIVALENTE. | UN | 49
14.4.5 | PLACA CEGA PARA CX. 2"X4". REF.: PIAL PLUS OU EQUIVALENTE. | UN | 3
14.4.6 | PLACA CEGA PARA CX. 4"X4". REF.: PIAL PLUS OU EQUIVALENTE. | UN | 12
14.4.7 | SELANTE ELASTICO MONOCOMPONENTE A BASE DE POLIURETANO PARA JUNTAS DIVERSAS 310ML | UN | 1
14.4.8 | CAIXA DE PASSAGEM 15X15CM EM CHAPA DE FERRO COM TAMPA CEGA | UN | 2
14.4.9 | CAIXA DE PASSAGEM EM ALVENARIA E TAMPA EM FERRO FUNDIDO COM ALÇA DE PUXAMENTO, FORNECIDO COM TUBO DE PVC PERFURADO DN = 150MM PARA DRENO E FUNDO COM BRITA Nº 1 E AREIA. DIMENSÕES 30x30x30CM. | UN | 6
14.4.10 | CAIXA METÁLICA DE SOBREPOR PARA CENTRAL DE INTRUSÃO. CHAPA DE AÇO 20MSG TRATADA. DIMENSÕES 40X40X20CM | UN | 1
14.4.11 | POSTE RETO FLANGEADO EM AÇO GALVANIZADO, COM INDICE DE PROTEÇÃO IP65, ALTURA DE 3 METROS, COM BASE 20x20CM. FORNECIDO COM 4 CHUMBADORES DE DN 16MM, 300x100MM. | UN | 3
14.4.12 | BASE DE CONCRETO PARA FIXAÇÃO DO POSTE, DIMENSÕES 50X50X50CM. | UN | 3
14.4.13 | SUPORTE PARA CAIXA 4"X2" (ATÉ 3 MÓDULOS). REF.: PIAL PLUS OU EQUIVALENTE. | UN | 5
14.4.14 | SUPORTE PARA CAIXA 4"X4" (ATÉ 6 MÓDULOS). REF.: PIAL PLUS OU EQUIVALENTE. | UN | 61
14.4.15 | MÓDULO CEGO, OCUPAÇÃO DE 1 MÓDULO, COR BRANCA. REF.: PIAL PLUS OU SIMILAR. | UN | 49
14.4.16 | MÓDULO COM UM FURO REDONDO PARA SAÍDA DE FIO, OCUPAÇÃO DE 1 MÓDULO, COR BRANCA. REF.: PIAL PLUS DA PIAL OU SIMILAR.. | UN | 49
SUB-TOTAL ITEM 14.4
14.5 | CONDULETE
14.5.1 | CONDULETE TIPO C EM ALUMÍNIO PARA ELETRODUTO ROSCADO D= 1" | UN | 2
14.5.2 | CONDULETE TIPO B EM ALUMÍNIO PARA ELETRODUTO ROSCADO D= 1" | UN | 5
14.5.3 | CONDULETE TIPO LL EM ALUMÍNIO PARA ELETRODUTO ROSCADO D= 1" | UN | 5
14.5.4 | CONDULETE TIPO LR EM ALUMÍNIO PARA ELETRODUTO ROSCADO D= 1" | UN | 10
14.5.5 | CONDULETE TIPO T EM ALUMÍNIO PARA ELETRODUTO ROSCADO D= 1" | UN | 7
14.5.6 | CONDULETE TIPO E EM ALUMÍNIO PARA ELETRODUTO ROSCADO D= 1" | UN | 8
14.5.7 | TAMPA P/ CONDULETE C/ FURO REDONDO. REF,: WETZEL OU EQUIVALENTE | UN | 10
14.5.8 | TAMPA CEGA PARA CONDULETE D=1" | UN | 27
SUB-TOTAL ITEM 14.5
14.6 | CABOS
14.6.1 | CABO UTP 4 PARES CATEGORIA 5E, COM REVESTIMENTO EXTERNO NÃO PROPAGANTE A CHAMA, COM BAIXO NÍVEL DE EMISSÃO DE FUMAÇA (LSZH), NA COR BRANCA. REF.: FURUKAWA OU EQUIVALENTE | M | 1559
14.6.2 | CABO DE PAR TRANCADO F/UTP BLINDADO, 4 PARES, CATEGORIA 5E, NA COR PRETA. REF.: FURUKAWA OU EQUIVALENTE | M | 322.85
14.6.3 | CABO DE COBRE FLEXÍVEL, CLASSE 5, ISOLAMENTO TIPO EPR/HEPR, NÃO HALOGENADO, ANTICHAMA, TERMOFIXO, UNIPOLAR, SEÇÃO 1,5 MM2, 90°C, 0,6/1KV | M | 14
14.6.4 | CABO HDMI 25 METROS, COM CONECTORES HDMI MACHO NAS DUAS EXTREMIDADES. | UN | 1
14.6.5 | CONECTOR MACHO RJ - 45, CATEGORIA 5 E | UN | 45
SUB-TOTAL ITEM 14.6
14.7 | RACK E EQUIPAMENTOS
14.7.1 | RACK PADRÃO 19", 44U', COM 570MM DE PROFUNDIDADE, COM TETO REMOVÍVEL PARA INSTALAÇÃO DE KIT EXAUSTOR. REF.: CARTHOM'S OU EQUIVALENTE. | UN | 1
14.7.2 | GAVETA DE VENTILAÇÃO COM 4 VENTILADORES PARA RACK 19". REF.: W0303/00 - WOMER OU EQUIVALENTE. | CJ | 1
14.7.3 | ORGANIZADOR DE CABOS DE 1U PARA RACK 19". REF.: FURUKAWA OU EQUIVALENTE | CJ | 4
14.7.4 | ANILHA (MARCADOR) PARA IDENTIFICAÇÃO DE CABOS (#6MM2)-500 UN. REF.: HELLERMANN OU EQUIVALENTE. | UN | 1
14.7.5 | PATCH PANEL, 24 PORTAS, CATEGORIA 5E, PARA RACKS DE 19" E 1 U DE ALTURA. REF.: FURUKAWA OU EQUIVALENTE | UN | 2
14.7.6 | PATCH PANEL, 24 PORTAS, CATEGORIA 6, PARA RACKS DE 19" E 1 U DE ALTURA. REF.: FURUKAWA OU EQUIVALENTE | UN | 1
14.7.7 | BANDEJA DESLIZANTE EM AÇO PARA RACK PADRÃO 19”, ALTURA 1U. REF. GFORCE OU EQUIVALENTE. | UN | 2
14.7.8 | RÉGUA DE TOMADAS PARA RACK 19" DE 8 TOMADAS DE SAÍDA 2P+T-10A. REF.: FORCE LINE OU EQUIVALENTE. | UN | 2
14.7.9 | BANDEJA FIXA EM AÇO PARA RACK PADRÃO 19”, ALTURA 1U. REF. GFORCE OU EQUIVALENTE. | UN | 1
14.7.10 | KIT DE FIXAÇÃO DE EQUIPAMENTOS COMPOSTO DE PORCA GAIOLA, PARAFUSO TIPO M5 E ARRUELA, 50 UN. | UN | 2
14.7.11 | ABRAÇADEIRA DE VELCRO, 20MM x 3 METROS, DUPLA FACE. | UN | 3
14.7.12 | IDENTIFICAÇÃO, TESTE E CERTIFICAÇÃO DE GARANTIA DE TRANSMISSÃO DE CABOS LÓGICOS - CATEGORIA 5E. | UN | 45
SUB-TOTAL ITEM 14.7
TOTAL DO ITEM 14