## VENDA PDA
TABELAS DE REFERÊNCIA: | SETOP ABRIL/2020; SINAPI AGOSTO/2020; SUDECAP JUNHO/2020; COLETAS A PARTIR DE MAIO/2020 |  | NÃO IMPRIMIR ESTA LINHA
MODELO DE PLANILHA ORÇAMENTÁRIA DE VENDA - ATERRAMENTO E SPDA
OBJETO: | CONTRATAÇÃO DE EMPRESA ESPECIALIZADA PARA A RETOMADA DA OBRA DE CONSTRUÇÃO DA NOVA SEDE DAS PROMOTORIAS DE JUSTIÇA, COM FORNECIMENTO DE MÃO-DE-OBRA E MATERIAIS, NA CIDADE DE PATOS DE MINAS - MG
ENDEREÇO DA OBRA: | AVENIDA ANGRA DOS REIS, Nº36, BAIRRO COPACABANA, PATOS DE MINAS/MG
EMPRESA:
BDI:
BDI DIFERENCIADO:
ITEM | DESCRIÇÃO DO SERVIÇO | UNID. | QUANT. | PREÇO UNIT. DE VENDA | PREÇO TOTAL DE VENDA
11 | ATERRAMENTO E SPDA
11.1 | CABOS
11.1.1 | CABO DE COBRE NU, SEM ALMA, #50MM², FORMAÇÃO 7 FIOS, CONFORME NBR-6524, INCLUSIVE PRESILHA DE FIXAÇÃO. REF: TERMOTÉCNICA OU EQUIVALENTE. | M | 220
11.1.2 | CABO DE ALUMÍNIO NU, SEM ALMA, 2/0 AWG, #70MM², FORMAÇÃO 7 FIOS Ø3,50MM, INCLUSIVE PRESILHA DE FIXAÇÃO .REF: TERMOTÉCNICA OU EQUIVALENTE. | M | 90
SUBTOTAL ITEM 11.1
11.2 | PEÇAS E ACESSÓRIOS
11.2.1 | CAIXA DE EQUALIZAÇÃO DE POTENCIAL, METÁLICA, DE SOBREPOR, 40X40X15CM, EQUIPADA COM BARRAMENTO DE COBRE ELETROLÍTICO 300X50X6,3MM INSTALADO SOBRE ISOLADORES, EQUIPADO COM 9 TERMINAIS DE PRESSÃO EM COBRE #50MM². REF.: TERMOTÉCNICA OU EQUIVALENTE. | UN. | 1
11.2.2 | CAIXA DE EQUALIZAÇÃO DE POTENCIAL, METÁLICA, DE SOBREPOR, 21X21X9,0CM, EQUIPADA COM BARRAMENTO DE COBRE ELETROLÍTICO 150X150X6,3MM INSTALADO SOBRE ISOLADORES, EQUIPADO COM 9 TERMINAIS DE PRESSÃO EM COBRE #50MM². REF.: TERMOTÉCNICA OU EQUIVALENTE. | UN. | 2
11.2.3 | SUPORTE-GUIA CURTO (5CM), GALVANIZADO A FOGO, COM ROLDANA DE POLIPROPILENO, COM CHAPA ENCOSTO PARA PARAFUSAR. REF.: TERMOTÉCNICA OU EQUIVALENTE. | UN. | 90
11.2.4 | TENSIONADOR EM LATÃO, COM PORCA EM AÇO INOX Ø3/8”. REF.: TERMOTÉCNICA OU EQUIVALENTE. | UN. | 90
11.2.5 | PARAFUSO SEXTAVADO EM AÇO INOX, ROSCA SOBERBA, M6 X 45MM. REF.: TERMOTÉCNICA OU EQUIVALENTE. | UN. | 180
11.2.6 | ARRUELA LISA EM AÇO INOX Ø1/4” (PACOTE COM 100 UNIDADES). REF.: TERMOTÉCNICA OU EQUIVALENTE. | PCTE. | 2
11.2.7 | CONECTOR DE PRESSÃO (SPLIT-BOLT) ACABAMENTO ESTANHADO PARA CABOS #70MM². REF: TERMOTÉCNICA OU EQUIVALENTE. | UN. | 18
11.2.8 | BUCHA DE NYLON Nº6 (PACOTE COM 100 UNIDADES) REF: TEL-5306 DA TERMOTÉCNICA OU EQUIVALENTE. | UN. | 1
11.2.9 | CONECTOR “INSERT” COM DISCO EM LATÃO, ROSCA FÊMEA M12, COM DISTÂNCIA DO CONDUTOR REGULÁVEL DE 25 A 40MM. REF: TEL-656 DA TERMOTÉCNICA OU EQUIVALENTE. | UN. | 15
11.2.10 | CONECTOR ESTANHADO COM PINO M12 PARA CABOS #16 A 70MM2. REF: TEL-630 DA TERMOTÉCNICA OU EQUIVALENTE. | UN. | 15
11.2.11 | CONECTOR DE COMPRESSÃO ESTANHADO PARA CABO #70MM2. REF: TERMOTÉCNICA OU EQUIVALENTE. | UN. | 3
11.2.12 | SOLDA EXOTÉRMICA. REF: TERMOTÉCNICA OU EQUIVALENTE. | UN. | 32
11.2.13 | ADESIVO PARA SELAGEM DE POLIURETANO, FORNECIDO EM CARTUCHO DE 300ML. REF: SIKAFLEX OU EQUIVALENTE. | UN. | 6
11.2.14 | HASTE DE AÇO REVESTIDA COM ALTA CAMADA DE COBRE (254 MICRÔMETROS) DO TIPO COPPERWELD ∅3/4"X3000MM, CONFORME NBR-13.571. REF: TERMOTÉCNICA OU EQUIVALENTE. | UN. | 13
11.2.15 | CAIXA DE INSPEÇÃO DE ATERRAMENTO, EM PVC ∅30CM COM TAMPA DE FERRO FUNDIDO. REF: TERMOTÉCNICA OU EQUIVALENTE. | UN. | 1
11.2.16 | CONECTOR MINIGAR EM LATÃO ESTANHADO P/ VERGALHÃO ATÉ ∅10MM E CABOS #16-50MM² . REF: TERMOTÉCNICA OU EQUIVALENTE. | UN. | 2
SUBTOTAL ITEM 11.2
11..3 | SERVIÇOS
11.3.1 | EXECUÇÃO DE INSPEÇÃO, ENSAIOS, TESTES E MEDIÇÕES, COM EMISSÃO DE LAUDO/RELATÓRIO TÉCNICO, EM CONFORMIDADE COM O ANEXO F DA NBR-5419:2015 PARTE 3, COM EMISSÃO DE ART (VERIFICAÇÃO FINAL). | CJ | 1
SUBTOTAL ITEM 11.3
11.4 | SERVIÇOS EM INSTALAÇÕES EXISTENTES
11.4.1 | INSPEÇÃO DAS PARTES EXSTENTES DO SPDA (INSTALADAS EM ETAPA ANTERIOR), VERIFICAÇÃO DA ADEQUAÇÃO COM O PROJETO E DA INTEGRIDADE DOS COMPONENTES, LIMPEZA E REAPERTO DE CONEXÕES E PONTOS DE FIXAÇÃO (SOMENTE MÃO DE OBRA). | CJ | 1
SUBTOTAL ITEM 11.4
TOTAL ITEM 11