## VENDA ELE ENE TEL INS
PLANILHA ORÇAMENTÁRIA DE VENDA - INSTALAÇÕES ELÉTRICAS E AFINS
OBJETO: | CONTRATAÇÃO DE EMPRESA ESPECIALIZADA PARA A EXECUÇÃO DE SERVIÇOS DIVERSOS – CIVIL, HIDRÁULICA, ELÉTRICA E AFINS - COM FORNECIMENTO DE MATERIAIS E MÃO DE OBRA, EM EDIFICAÇÕES OCUPADAS PELO MINISTÉRIO PÚBLICO DE MINAS GERAIS NA REGIÃO METROPOLITANA DE BELO HORIZONTE.
EMPRESA: |  |  |  | BDI:
ITEM | DESCRIÇÃO DO SERVIÇO | UNID. | QUANT. | PREÇO UNIT. DE VENDA | PREÇO TOTAL DE VENDA
12.1 | INSTALAÇÕES ELÉTRICAS
12.1.1 | ELETRODUTOS, CAIXAS, CONDULETES E ACESSÓRIOS
12.1.1.1 | ELETRODUTO DE PVC FLEXÍVEL, CORRUGADO, ANTICHAMA, CONFORME NBR 15465, CLASSE LEVE, COR AMARELA, PARA INSTALAÇÃO EMBUTIDA EM ALVENARIA OU DRYWALL (NÃO PERMITIDA A INSTALAÇÃO EMBUTIDA EM PISO E LAJE DE CONCRETO), COM ACESSÓRIOS E CONEXÕES (LUVAS, BUCHAS, ARRUELAS, BRAÇADEIRAS, SUPORTES, FIXAÇÕES, CURVAS, ETC.), NOS SEGUINTES DIÂMETROS:
12.1.1.1.1 | A) Ø 25MM | M | 100 | 9.76 | 976
12.1.1.1.2 | B) Ø 32MM | M | 100 | 2.89 | 289
12.1.1.2 | ELETRODUTO METÁLICO FLEXÍVEL, FABRICADO EM FITA DE AÇO GALVANIZADO, SEM REVESTIMENTO DE PVC, INCLUSIVE CONEXÕES. REF.: ELECON OU SIMILAR.
12.1.1.2.1 | A) Ø 1" | M | 2000 | 14.45 | 28900
12.1.1.3 | ELETRODUTO FLÉXÍVEL CORRUGADO, PVC, ANTI-CHAMA, CLÁSSE MÉDIO, COR LARANJA, INCLUSIVE CONEXÕES. REF.: TIGREFLEX REFORÇADO OU SIMILAR.
12.1.1.3.1 | A) Ø 3/4" | M | 50 | 7.49 | 374.5
12.1.1.3.2 | B) Ø 1" | M | 50 | 8.77 | 438.5
12.1.1.4 | ELETRODUTO EM PVC RÍGIDO ROSCÁVEL, COR PRETA, CONFORME NBR 15465, ANTICHAMA, FORNECIDO EM PEÇAS DE 3M, COM ACESSÓRIOS E CONEXÕES (LUVAS, BUCHAS, ARRUELAS, BRAÇADEIRAS, SUPORTES, FIXAÇÕES, CURVAS, ETC.), NOS SEGUINTES DIÂMETROS:
12.1.1.4.1 | A) Ø 3/4" | M | 300 | 17.64 | 5292
12.1.1.4.2 | B) Ø 1" | M | 1800 | 19.36 | 34848
12.1.1.4.3 | C) Ø 1.1/4" | M | 50 | 28.22 | 1411
12.1.1.4.4 | D) Ø 1.1/2" | M | 50 | 28.85 | 1442.5
12.1.1.4.5 | E) Ø 2" | M | 50 | 33.29 | 1664.5
12.1.1.5 | ELETRODUTO DE AÇO CARBONO TIPO RÍGIDO, COM ROSCA NAS EXTREMIDADES, FORNECIDO EM PEÇAS DE 3M DE COMPRIMENTO. AÇO GALVANIZADO. COM ACESSÓRIOS E CONEXÕES (LUVAS, BUCHAS, ARRUELAS, BRAÇADEIRAS, SUPORTES, FIXAÇÕES, CURVAS, ETC.), NOS SEGUINTES DIÂMETROS:
12.1.1.5.1 | A) Ø 3/4" | M | 350 | 21.21 | 7423.5
12.1.1.5.2 | B) Ø 1" | M | 2200 | 29.06 | 63932
12.1.1.5.3 | C) Ø 1.1/4" | M | 50 | 38.75 | 1937.5
12.1.1.5.4 | D) Ø 1.1/2" | M | 50 | 42.03 | 2101.5
12.1.1.5.5 | E) Ø 2" | M | 50 | 46.3 | 2315
12.1.1.5.6 | F) Ø 3" | M | 50 | 93.22 | 4661
12.1.1.5.7 | G) Ø 4" | M | 50 | 129.63 | 6481.5
12.1.1.6 | ELETRODUTO EM POLIETILENO DE ALTA DENSIDADE – PEAD, CONFORME NORMA NBR 15715 COR PRETA, SEÇÃO CIRCULAR, CORRUGADO HELICOIDAL, FLEXÍVEL, IMPERMEÁVEL, COM FIO GUIA DE AÇO REVESTIDO EM PVC, COM ACESSÓRIOS E CONEXÕES (LUVAS, BUCHAS, ARRUELAS, BRAÇADEIRAS, SUPORTES, FIXAÇÕES, CURVAS, ETC.), NOS SEGUINTES DIÂMETROS:
12.1.1.6.1 | A) 30MM (1.1/4”) | M | 50 | 19.48 | 974
12.1.1.6.2 | A) 40MM (1.1/2”) | M | 50 | 20.03 | 1001.5
12.1.1.6.3 | A) 50MM (2”) | M | 50 | 21.05 | 1052.5
12.1.1.6.4 | B) 100MM (4”) | M | 50 | 45.5 | 2275
12.1.1.7 | CONDULETE EM ALUMÍNIO FUNDIDO, MÚLTIPLO TIPO X, COM SAÍDAS COM ROSCA, FORNECIDO COM TAMPA, COM TAMPÕES PLÁSTICOS PARA FECHAMENTO DAS SAÍDAS NÃO UTILIZADAS.
12.1.1.7.1 | A) Ø 3/4" | UN | 200 | 16.67 | 3334
12.1.1.7.2 | B) Ø 1" | UN | 1800 | 21.7 | 39060
12.1.1.7.3 | C) Ø 1.1/4" | UN | 25 | 40.46 | 1011.5
12.1.1.7.4 | D) Ø 1.1/2" | UN | 25 | 52.3 | 1307.5
12.1.1.7.5 | E) Ø 2" | UN | 25 | 74.86 | 1871.5
12.1.1.8 | CAIXA DE LIGAÇÃO EM CHAPA DE AÇO ESMALTADA PARA INSTALAÇÃO EMBUTIDA, RETANGULAR, TAMANHO 2X4” | UN | 50 | 1.12 | 56
12.1.1.9 | CAIXA DE LIGAÇÃO EM CHAPA DE AÇO ESMALTADA PARA INSTALAÇÃO EMBUTIDA, QUADRADA, TAMANHO 4X4” | UN | 30 | 2.36 | 70.8
12.1.1.10 | CAIXA DE LIGAÇÃO EM CHAPA DE AÇO ESMALTADA PARA INSTALAÇÃO EMBUTIDA, OCTOGONAL, TAMANHO 3X3” | UN | 20 | 1.12 | 22.4
12.1.1.11 | CAIXA DE LIGAÇÃO/PASSAGEM EM PVC RÍGIDO PARA ELETRODUTO, DIMENSÕES 4X2, EMBUTIDA EM PAREDE DE GESSO/DRY-WALL | UN | 150 | 11.36 | 1704
12.1.1.12 | CAIXA DE LIGAÇÃO/PASSAGEM EM PVC RÍGIDO PARA ELETRODUTO, DIMENSÕES 4X4, EMBUTIDA EM PAREDE DE GESSO/DRY-WALL | UN | 20 | 13.08 | 261.6
12.1.1.13 | CAIXA DE LIGAÇÃO/PASSAGEM EM PVC RÍGIDO PARA ELETRODUTO, OCTOGONAL COM ANEL DESLIZANTE, DIMENSÕES 3"X3" | UN | 10 | 8.09 | 80.9
12.1.1.14 | CAIXA DE PASSAGEM PVC PARA PAREDE COM INSTALAÇÃO DE SOBREPOR. MARCA TIGRE, NAS SEGUINTES DIMENSÕES (AXLXP):
12.1.1.14.1 | A) 240X240X98 MM (CTP 20) | UN | 20 | 107.3 | 2146
12.1.1.14.2 | B) 350X379X85,5 MM (CTP 30) | UN | 20 | 137.95 | 2759
12.1.1.15 | CAIXA DE PASSAGEM DE SOBREPOR COM TAMPA CEGA, EM CHAPA DE AÇO TRATADA E PINTADA NA COR CINZA, BEGE OU BRANCO, DIMENSÕES (AXLXP):
12.1.1.15.1 | A) 20X20X10CM | UN | 10 | 91.7 | 917
12.1.1.15.2 | B) 30X30X12CM | UN | 10 | 143.66 | 1436.6
12.1.1.16 | CAIXA DE PISO, EM ALUMÍNIO FUNDIDO, DIMENSÕES (AXLXP) 10X10X6CM, COM QUATRO ENTRADAS PARA ELETRODUTOS DE Ø 3/4” | UN | 80 | 51.97 | 4157.6
12.1.1.17 | CAIXA DE PASSAGEM PARA PISO, EM ALUMÍNIO FUNDIDO, COM TAMPA ANTI-DERRAPANTE, DIMENSÕES (AXLXP):
12.1.1.17.1 | A) 15X15X10CM | UN | 4 | 42.55 | 170.2
12.1.1.17.2 | B) 30X30X12CM | UN | 4 | 159.65 | 638.6
12.1.1.18 | ANEL DE REGULAGEM PARA CAIXA DE PISO, DIMENSÕES: |  |  |  | 0
12.1.1.18.1 | A) 10X10CM | UN | 80 | 50.54 | 4043.2
12.1.1.19 | TAMPA PARA CAIXA DE PISO, DIMENSÕES 10X10CM, EM LATÃO ESCOVADO, COM DUAS UNHAS BASCULANTES, COM DUAS TOMADAS ELÉTRICAS, 2P+T, 20A, 250V, CONFORME NBR 14136 (TOMADAS INCLUSAS) | UN | 80 | 63.71 | 5096.8
12.1.1.20 | SELANTE ELÁSTICO MONOCOMPONENTE A BASE DE POLIURETANO PARA JUNTAS DIVERSAS 310ML | UN | 20 | 32.57 | 651.4
| SUB-TOTAL DO ITEM 12.1.1 |  |  |  | 240587.6
12.1.2 | ELETROCALHAS, PERFILADOS E ACESSÓRIOS
12.1.2.1 | ELETROCALHA LISA EM CHAPA DE AÇO GALVANIZADO #18, COM TRATAMENTO PRÉ-ZINCADO, INCLUSIVE TAMPA DE ENCAIXE, FIXAÇÃO SUPERIOR, CONEXÕES E ACESSÓRIOS:
12.1.2.1.1 | A)(100X50)MM | M | 100 | 63.73 | 6373
12.1.2.1.2 | B)(100X100)MM | M | 50 | 77.3 | 3865
12.1.2.1.3 | C)(150X50)MM | M | 50 | 72.24 | 3612
12.1.2.1.4 | D)(150X100)MM | M | 500 | 86.11 | 43055
12.1.2.1.5 | E)(200X50)MM | M | 50 | 81.73 | 4086.5
12.1.2.1.6 | F)(200X100)MM | M | 100 | 95.18 | 9518
12.1.2.1.7 | G)(300X50)MM | M | 30 | 102.46 | 3073.8
12.1.2.1.8 | H)(300X100)MM | M | 30 | 116.26 | 3487.8
12.1.2.2 | ELETROCALHA PERFURADA EM CHAPA DE AÇO GALVANIZADO #18, COM TRATAMENTO PRÉ-ZINCADO, INCLUSIVE TAMPA DE ENCAIXE, FIXAÇÃO SUPERIOR, CONEXÕES E ACESSÓRIOS:
12.1.2.2.1 | A)100X50MM | M | 100 | 63.73 | 6373
12.1.2.2.2 | B)100X100MM | M | 50 | 77.32 | 3866
12.1.2.2.3 | C)150X50MM | M | 50 | 72.25 | 3612.5
12.1.2.2.4 | D)150X100MM | M | 500 | 86.13 | 43065
12.1.2.2.5 | E)200X50MM | M | 50 | 81.74 | 4087
12.1.2.2.6 | F)200X100MM | M | 100 | 95.19 | 9519
12.1.2.2.7 | G)300X50MM | M | 30 | 102.47 | 3074.1
12.1.2.2.8 | H)300X100MM | M | 30 | 116.28 | 3488.4
12.1.2.2.9 | VERGALHÃO DE AÇO COM ROSCA TOTAL, DIÂMETRO 1/4", INCLUSIVE ELEMENTOS DE FIXAÇÃO. REF.: MOPA OU SIMILAR. | M | 1300 | 11.35 | 14755
12.1.2.2.10 | PERFILADO PERFURADO (38X38)MM EM CHAPA DE AÇO GALVANIZADO #18, COM TRATAMENTO PRÉ-ZINCADO, INCLUSIVE FIXAÇÃO SUPERIOR, CONEXÕES E ACESSÓRIOS. REF.: MOPA OU SIMILAR. | M | 500 | 47.84 | 23920
12.1.2.2.11 | CAIXA DE DERIVAÇÃO TIPO "L" PARA PERFILADO EM CHAPA DE AÇO COM TRATAMENTO PRÉ-ZINCADO, INCLUSIVE TAMPA E FIXAÇÃO | UN | 200 | 23.71 | 4742
12.1.2.2.12 | SUPORTE OU GANCHO DE LUMINÁRIA PARA PERFILADO (38X38)MM, TIPO CURTO, EM CHAPA DE AÇO COM TRATAMENTO PRÉ-ZINCADO, INCLUSIVE ACESSÓRIOS E FIXAÇÃO. | UN | 250 | 5.67 | 1417.5
| SUB-TOTAL DO ITEM 12.1.2 |  |  |  | 198990.6
12.1.3 | CANALETAS E ACESSÓRIOS
12.1.3.1 | CANALETA EM PVC, COR BRANCA, ANTICHAMA, BARRA DE 2,0M, COM TAMPA, ACESSÓRIOS E CONEXÕES (EMENDAS, LUVAS, DERIVAÇÕES, COTOVELOS, CURVAS, ACABAMENTOS, SUPORTES, FIXAÇÕES, PARAFUSOS, BUCHAS, ETC.), REF. LINHA X DA LEGRAND, NAS SEGUINTES DIMENSÕES:
12.1.3.1.1 | A) 20X10MM, SEM DIVISÃO INTERNA | M | 200 | 9.72 | 1944
12.1.3.1.2 | B) 50X20MM, COM DIVISÃO INTERNA | M | 1800 | 20.12 | 36216
12.1.3.1.3 | C) 110X20MM, COM DIVISÃO INTERNA | M | 300 | 74.81 | 22443
12.1.3.2 | CURVA VERTICAL EXTERNA, EM ALUMÍNIO ANODIZADO PINTADO NA COR BRANCA, R=30MM, LARGURA DE 73MM, COM UM SEPTO. PARA DUTO DE 45MM DE ALTURA. REF: DT 38440.30 DA DUTOTEC OU SIMILAR. | UN | 200 | 128.73 | 25746
12.1.3.3 | ADAPTADOR PARA CANALETA-ELETRODUTO 3X1", EM TEMOPLÁSTICO ABS/PC-V0 NA COR BRANCA, PARA PERFIL DE 45MM. REF: DT 48042.00 DA DUTOTEC OU SIMILAR. | UN | 100 | 43.39 | 4339
12.1.3.4 | CANALETA DUPLA TIPO “D”, EM PERFIL DE ALUMÍNIO ANODIZADO, BARRA DE 3 METROS. COM DUAS VIAS PARA PASSAGEM DE CABOS, COR BRANCO, INCLUSIVE ELEMENTOS DE FIXAÇÃO.
12.1.3.4.1 | A) 73X25MM. REF.: DT12241.00 DA DUTOTEC OU SIMILAR | M | 1200 | 108.77 | 130524
12.1.3.4.2 | B) 73X45MM. REF.: DT14441.00 DA DUTOTEC OU SIMILAR | M | 1000 | 162.71 | 162710
12.1.3.5 | TAMPA PLANA LISA PARA CANALETA, EM PERFIL DE ALUMÍNIO ANODIZADO PINTADO NA COR BRANCA, LARGURA DE 73MM, BARRA DE 3,0 METROS. REF.: DT15140.00 DA DUTOTEC OU SIMILAR | UN | 2200 | 135.35 | 297770
12.1.3.6 | CURVA VERTICAL INTERNA PARA CANALETA, PLANA LISA, EM ALUMÍNIO ANODIZADO PINTADO NA COR BRANCA, RAIO=30MM, LARGURA DE 73MM, COM UM SEPTO DIVISOR. REF.: DT38040.30 DA DUTOTEC OU SIMILAR. | UN | 200 | 44.71 | 8942
12.1.3.7 | CURVA VERTICAL EXTERNA PARA CANALETA, PLANA LISA, EM ALUMÍNIO ANODIZADO PINTADO NA COR BRANCA, RAIO=30MM, LARGURA DE 73MM, COM UM SEPTO DIVISOR. REF.: DT38240.30 DA DUTOTEC OU SIMILAR. | UN | 200 | 79.67 | 15934
12.1.3.8 | TAMPA TERMINAL PARA FECHAMENTO DE CANALETA DE ALUMÍNIO, EM PLÁSTICO ABS NA COR BRANCA, DIMENSÕES 25X73MM. REF.: DT49140.00 DA DUTOTEC OU SIMILAR. | UN | 180 | 11.87 | 2136.6
12.1.3.9 | PORTA EQUIPAMENTOS PARA CANALETA DE ALUMÍNIO, PARA TRÊS POSTOS MODULARES DE TOMADA OU INTERRUPTOR, COMPATIVEL COM A LINHA PIAL PLUS DA LEGRAND, EM PLÁSTICO ABS NA COR BRANCA. REF.: DT64440.00 DA DUTOTEC OU SIMILAR. | UN | 1000 | 45.49 | 45490
12.1.3.10 | PORTA EQUIPAMENTOS PARA CANALETA DE ALUMÍNIO, PARA TRÊS TOMADAS RJ45, CATEGORIA 5E, COMPATIVEL COM O PADRÃO KEYSTONE/FURUKAWA SEM COLAR, EM PLÁSTICO ABS NA COR BRANCA. REF.: DT62242.00 DA DUTOTEC OU SIMILAR. | UN | 100 | 48.07 | 4807
12.1.3.11 | BLOCO PARA CONECTOR FÊMEA RJ45, KEYSTONE, NA COR BRANCA. REF.: QM99240.00 DA DUTOTEC OU SIMILAR. | UN | 2600 | 6.25 | 16250
12.1.3.12 | ADAPTADOR CANALETA – ELETRODUTO, EM PLÁSTICO ABS NA COR BRANCA, PARA CANALETA DE ALUMÍNIO DE 25X73MM, NOS SEGUINTES TIPOS:
12.1.3.12.1 | A) 3X1”. REF.: DT47640.00 DA DUTOTEC OU SIMILAR. | UN | 100 | 77.91 | 7791
12.1.3.13 | CAIXA DE DERIVAÇÃO TIPO X, BASE EM ALUMÍNIO INJETADO E TAMPA EM PLÁSTICO ABS NA COR BRANCA, PARA CANALETA DE ALUMÍNIO DE 25X73MM. REF.: DT52240.00 DA DUTOTEC OU SIMILAR.
12.1.3.14 | CAIXA DE DERIVAÇÃO TIPO X, BASE EM ALUMÍNIO INJETADO E TAMPA EM PLÁSTICO ABS NA COR BRANCA, PARA CANALETA DE ALUMÍNIO DE 25X73MM. REF.: DT52240.00 DA DUTOTEC OU SIMILAR. | UN | 100 | 100.23 | 10023
12.1.3.15 | CAIXA DE DERIVAÇÃO TIPO X, BASE EM ALUMÍNIO INJETADO E TAMPA EM PLÁSTICO ABS NA COR BRANCA, PARA CANALETA DE ALUMÍNIO DE 45X73MM. REF.: DT53240.00 DA DUTOTEC OU SIMILAR. | UN | 100 | 106.97 | 10697
12.1.3.16 | CANALETA SLIM, EM ALUMÍNIO EXTRUDADO, BARRA DE 1,5METROS COM DUAS VIAS PARA PASSAGEM DE CABOS, COR BRANCO, INCLUSIVE TAMPA, ELEMENTOS DE FIXAÇÃO E ACESSÓRIOS. DIMENSÕES: 53X14MM. REF.: DS19040.00 DA DUTOTEC OU SIMILAR. | M | 300 | 138.53 | 41559
12.1.3.17 | ADAPTADOR DE PORTA EQUIPAMENTOS STANDARD NA CANALETA SLIM, FABRICADA EM TERMOPLÁSTICO ABS, NA COR BRANCA. REF.: DS19140.00 DA DUTOTEC OU SIMILAR. | UN | 100 | 27.67 | 2767
12.1.3.18 | TAMPA TERMINAL PARA FECHAMENTO DE CANALETA DE ALUMÍNIO SLIM, EM PLÁSTICO ABS NA COR BRANCA, DIMENSÕES 53X14MM. REF.: DS19545.00 DA DUTOTEC OU SIMILAR. | UN | 100 | 14.26 | 1426
12.1.3.19 | CURVA VERTICAL INTERNA PARA CANALETA SLIM, EM ALUMÍNIO ANODIZADO PINTADO NA COR BRANCA, LARGURA DE 53MM, COM UM SEPTO DIVISOR. REF.: DS19440.00 DA DUTOTEC OU SIMILAR. | UN | 50 | 35.58 | 1779
12.1.3.20 | CURVA VERTICAL EXTERNA PARA CANALETA SLIM, EM ALUMÍNIO ANODIZADO PINTADO NA COR BRANCA, LARGURA DE 53MM, COM UM SEPTO DIVISOR. REF.: DS19340.00 DA DUTOTEC OU SIMILAR. | UN | 50 | 35.88 | 1794
| SUB-TOTAL DO ITEM 12.1.3 |  |  |  | 853087.6
12.1.4 | CABOS E ACESSÓRIOS
12.1.4.1 | CABO CONDUTOR DE COBRE, FLEXÍVEL CLASSE 5, ISOLAÇÃO EM PVC PARA 450/750 V, TEMPERATURA NO CONDUTOR DE 70º C EM SERVIÇO CONTINUO, NÃO PROPAGANTE DE CHAMA, LIVRE DE HALOGÊNIO E COM BAIXA EMISSÃO DE FUMAÇA E GASES TÓXICOS, CONFORME NORMAS NBR 13248 E NBR NM 280, NAS SEGUINTES SEÇÕES:
12.1.4.1.1 | A) #1,5MM² | M | 400 | 3.25 | 1300
12.1.4.1.2 | B) #2,5MM² | M | 2500 | 5.24 | 13100
12.1.4.1.3 | C) #4,0MM² | M | 4000 | 7.32 | 29280
12.1.4.1.4 | D) #6,0MM² | M | 200 | 10.43 | 2086
12.1.4.1.5 | E) #10,0MM² | M | 200 | 16.11 | 3222
12.1.4.1.6 | F) #16,0MM² | M | 200 | 22.65 | 4530
12.1.4.1.7 | G) #25,0MM² | M | 50 | 33.35 | 1667.5
12.1.4.1.8 | H) #35,0MM² | M | 50 | 44.89 | 2244.5
12.1.4.1.9 | I) #50,0MM² | M | 50 | 35.99 | 1799.5
12.1.4.1.10 | J) #70,0MM² | M | 50 | 52.24 | 2612
12.1.4.1.11 | K) #95,0MM² | M | 50 | 69.35 | 3467.5
12.1.4.2 | CABO CONDUTOR DE COBRE, FLEXÍVEL CLASSE 5, ISOLAÇÃO EM EPR PARA 0,6/1,0KV E COBERTURA EM PVC, TEMPERATURA NO CONDUTOR DE 90º C EM SERVIÇO CONTINUO, NÃO PROPAGANTE DE CHAMA, LIVRE DE HALOGÊNIO E COM BAIXA EMISSÃO DE FUMAÇA E GASES TÓXICOS, CONFORME NORMAS NBR 13248 E NBR NM 280, NAS SEGUINTES SEÇÕES:
12.1.4.2.1 | A) #1,5MM² | M | 50 | 3.39 | 169.5
12.1.4.2.2 | B) #2,5MM² | M | 50 | 5.37 | 268.5
12.1.4.2.3 | C) #4,0MM² | M | 50 | 7.44 | 372
12.1.4.2.4 | D) #6,0MM² | M | 50 | 11.07 | 553.5
12.1.4.2.5 | E) #10,0MM² | M | 100 | 16.41 | 1641
12.1.4.2.6 | F) #16,0MM² | M | 100 | 22.73 | 2273
12.1.4.2.7 | G) #25,0MM² | M | 200 | 34.22 | 6844
12.1.4.2.8 | H) #35,0MM² | M | 200 | 39.18 | 7836
12.1.4.2.9 | I) #50,0MM² | M | 200 | 54.53 | 10906
12.1.4.2.10 | J) #70,0MM² | M | 200 | 75.48 | 15096
12.1.4.2.11 | K) #95,0MM² | M | 200 | 98 | 19600
12.1.4.3 | CABO PP 500V CRISTAL PRATA C/ ALMA
12.1.4.3.1 | A) 2X0,75MM2 | M | 100 | 10.06 | 1006
12.1.4.3.2 | B) 2X1,5MM2 | M | 1200 | 11.4 | 13680
12.1.4.3.3 | C) 2X2,5MM2 | M | 100 | 15.15 | 1515
12.1.4.4 | TERMINAL ILHOS
12.1.4.4.1 | A) #2,5MM² | UN | 1000 | 1.59 | 1590
12.1.4.4.2 | B) #4,0MM² | UN | 2000 | 1.74 | 3480
12.1.4.4.3 | C) #6,0MM² | UN | 100 | 1.81 | 181
12.1.4.4.4 | D) #10,0MM² | UN | 100 | 1.95 | 195
12.1.4.4.5 | E) #16,0MM² | UN | 100 | 2.2 | 220
12.1.4.4.6 | F) #25,0MM² | UN | 100 | 2.74 | 274
12.1.4.5 | CONECTOR EMENDA 2P 32A FL.0,14-4,0MM2 REFERENCIA: MODELO 221-412 WAGO | UN | 2500 | 4.01 | 10025
12.1.4.6 | CONECTOR EMENDA 3P 32A FL.0,14-4,0MM2 REFERENCIA: MODELO 221-413 WAGO | UN | 1500 | 5.19 | 7785
12.1.4.7 | CONECTOR EMENDA 5P 32A FL.0,14-4,0MM2 REFERENCIA: MODELO 221-415 WAGO | UN | 1200 | 8.04 | 9648
12.1.4.8 | CONECTOR DE ALUMÍNIO TIPO PRENSA CABO, BITOLA 3/4", PARA CABOS DE DIÂMETRO DE 17,5 A 20 MM | UN | 1200 | 7.63 | 9156
12.1.4.9 | ABRAÇADEIRA DE VELCRO, DUPLA FACE, NA COR AZUL, ROLO DE 20MM X 3 METROS. | UN | 100 | 27.85 | 2785
| SUB-TOTAL DO ITEM 12.1.4 |  |  |  | 192408.5
12.1.5 | TOMADAS, INTERRUPTORES E ACESSÓRIOS
12.1.5.1 | CAIXA DE LIGAÇÃO EM PVC PARA INSTALAÇÃO EMBUTIDA EM ALVENARIA, TAMANHO 2X4” | UN | 90 | 9.81 | 882.9
12.1.5.2 | CAIXA DE LIGAÇÃO EM PVC PARA INSTALAÇÃO EMBUTIDA EM ALVENARIA, TAMANHO 4X4” | UN | 30 | 12.95 | 388.5
12.1.5.3 | CAIXA DE SOBREPOR EM PVC 3X3” PARA 1 MODULO, CONFORME NBR 14136, COR BRANCA, COM PLACA, SUPORTE, ACOPLADOR, PARAFUSOS E ACESSÓRIOS PARA INSTALAÇÃO COM SISTEMA DE CANALETAS DE PVC. | UN | 50 | 13.17 | 658.5
12.1.5.4 | CAIXA DE SOBREPOR EM PVC 3X3” PARA 2 MÓDULOS, CONFORME NBR 14136, COR BRANCA, COM PLACA, SUPORTE, ACOPLADOR, PARAFUSOS E ACESSÓRIOS PARA INSTALAÇÃO COM SISTEMA DE CANALETAS DE PVC. | UN | 50 | 16.03 | 801.5
12.1.5.5 | CAIXA DE SOBREPOR EM PVC 3X3” PARA 3 MÓDULOS, CONFORME NBR 14136, COR BRANCA, COM PLACA, SUPORTE, ACOPLADOR, PARAFUSOS E ACESSÓRIOS PARA INSTALAÇÃO COM SISTEMA DE CANALETAS DE PVC. | UN | 100 | 18.52 | 1852
12.1.5.6 | PLACA PARA CAIXA 2X4”, EM MATERIAL TERMOPLÁSTICO ISOLANTE DE ALTO IMPACTO, COR BRANCA, COM 1 POSTO (HORIZONTAL/ VERTICAL) | UN | 200 | 4.38 | 876
12.1.5.7 | PLACA PARA CAIXA 2X4”, EM MATERIAL TERMOPLÁSTICO ISOLANTE DE ALTO IMPACTO, COR BRANCA, PARA ATÉ 3 POSTOS MODULARES. | UN | 200 | 4.36 | 872
12.1.5.8 | PLACA PARA CAIXA 4X4”, EM MATERIAL TERMOPLÁSTICO ISOLANTE DE ALTO IMPACTO, COR BRANCA, COM 2 POSTOS SEPARADOS. | UN | 50 | 8 | 400
12.1.5.9 | PLACA PARA CAIXA 4X4”, EM MATERIAL TERMOPLÁSTICO ISOLANTE DE ALTO IMPACTO, COR BRANCA, COM 4 POSTOS SEPARADOS. | UN | 32 | 20.31 | 649.92
12.1.5.10 | PLACA PARA CAIXA 4X4”, EM MATERIAL TERMOPLÁSTICO ISOLANTE DE ALTO IMPACTO, COR BRANCA, PARA ATÉ 6 POSTOS MODULARES. | UN | 50 | 20.31 | 1015.5
12.1.5.11 | SUPORTE PARA PLACA 2X4 | UN | 400 | 5.35 | 2140
12.1.5.12 | SUPORTE PARA PLACA 4X4 | UN | 130 | 8.09 | 1051.7
12.1.5.13 | PLACA CEGA PARA CAIXA 2X4”, EM MATERIAL TERMOPLÁSTICO ISOLANTE DE ALTO IMPACTO, COR BRANCA | UN | 100 | 6.89 | 689
12.1.5.14 | PLACA CEGA PARA CAIXA 4X4”, EM MATERIAL TERMOPLÁSTICO ISOLANTE DE ALTO IMPACTO, COR BRANCA. | UN | 100 | 12.82 | 1282
12.1.5.15 | PLACA CEGA PARA CAIXA 3X3", OCTOGONAL . REF.: PIAL PLUS OU EQUIVALENTE | UN | 50 | 11.59 | 579.5
12.1.5.16 | MÓDULO COM FURO PARA PASSAGEM DE FIO, COR BRANCA, PARA INSTALAÇÃO EM PLACA/SUPORTE | UN | 50 | 13.14 | 657
12.1.5.17 | MÓDULO CEGO, COR BRANCA, PARA INSTALAÇÃO EM PLACA/SUPORTE | UN | 1000 | 1.58 | 1580
12.1.5.18 | MÓDULO TOMADA PADRÃO, TRÊS (3) POLOS, CORRENTE 10A, TENSÃO 250V, (2P+T/10A-250V) PARA INSTALAÇÃO EM PLACA/SUPORTE. | UN | 100 | 15.05 | 1505
12.1.5.19 | MÓDULO TOMADA PADRÃO, TRÊS (3) POLOS, CORRENTE 20A, TENSÃO 250V, (2P+T/20A-250V), COR BRANCA, CONFORME NBR 14136, COM BORNES E PARAFUSO. | UN | 2000 | 16.06 | 32120
12.1.5.20 | MÓDULO TOMADA PADRÃO, TRÊS (3) POLOS, CORRENTE 20A, TENSÃO 250V, (2P+T/20A-250V), COR VERMELHA, CONFORME NBR 14136, COM BORNES E PARAFUSO. REF.: PIAL PLUS DA PIAL LEGRAND OU EQUIVALENTE. | UN | 100 | 53.23 | 5323
12.1.5.21 | MÓDULO INTERRUPTOR SIMPLES, CORRENTE 10A, TENSÃO 250V, (10A-250V) PARA INSTALAÇÃO EM PLACA/SUPORTE, COR BRANCA. | UN | 290 | 13.45 | 3900.5
12.1.5.22 | MÓDULO INTERRUPTOR PARALELO, CORRENTE 10A, TENSÃO 250V, (10A-250V), COR BRANCA, PARA INSTALAÇÃO EM PLACA/SUPORTE. | UN | 50 | 14.99 | 749.5
12.1.5.23 | MÓDULO INTERRUPTOR INTERMEDIÁRIO, CORRENTE 10A, TENSÃO 250V, (10A-250V), COR BRANCA, PARA INSTALAÇÃO EM PLACA/SUPORTE. | UN | 20 | 31.71 | 634.2
12.1.5.24 | MÓDULO INTERRUPTOR BIPOLAR SIMPLES, CORRENTE 10A, TENSÃO 250V, (10A-250V), COR BRANCA, COM BORNES E PARAFUSO, PARA INSTALAÇÃO EM PLACA/SUPORTE. | UN | 100 | 27.65 | 2765
12.1.5.25 | MÓDULO DE INTERRUPTOR BIPOLAR SIMPLES PARA INSTALAÇÃO EM PLACA/SUPORTE, 25A, 250V, COR BRANCA, COM BORNES A PARAFUSO. | UN | 50 | 29.01 | 1450.5
12.1.5.26 | MÓDULO PULSADOR CAMPAINHA, CORRENTE 10A, TENSÃO 250V, (10A-250V), INCLUSIVE FORNECIMENTO E INSTALAÇÃO, EXCLUSIVE PLACA E SUPORTE. | UN | 30 | 14.39 | 431.7
12.1.5.27 | CONJUNTO COM TAMPA EM ALUMÍNIO PARA CONDULETE 3/4” E UMA TOMADA ELÉTRICA, 2P+T, 20A, 250V, CONFORME NBR 14136, COM PLACA, SUPORTE, PARAFUSOS E ACESSÓRIOS PARA INSTALAÇÃO. | CJ | 50 | 41.51 | 2075.5
12.1.5.28 | CONJUNTO COM TAMPA EM ALUMÍNIO PARA CONDULETE 3/4” E UM INTERRUPTOR SIMPLES, 10A, 250V, COM PLACA, SUPORTE, PARAFUSOS E ACESSÓRIOS PARA INSTALAÇÃO. | CJ | 50 | 29.01 | 1450.5
12.1.5.29 | CONJUNTO COM TAMPA EM ALUMÍNIO PARA CONDULETE 3/4” E DOIS INTERRUPTORES SIMPLES, 10A, 250V, COM PLACA, SUPORTE, PARAFUSOS E ACESSÓRIOS PARA INSTALAÇÃO. | CJ | 50 | 24.89 | 1244.5
12.1.5.30 | CONJUNTO COM TAMPA EM ALUMÍNIO PARA CONDULETE 3/4” E UM INTERRUPTOR PARALELO, 10A, 250V, COM PLACA, SUPORTE, PARAFUSOS E ACESSÓRIOS PARA INSTALAÇÃO. | CJ | 50 | 39.22 | 1961
12.1.5.31 | CONJUNTO COM TAMPA EM ALUMÍNIO PARA CONDULETE 3/4”, UM INTERRUPTOR SIMPLES, 10A, 250V E UMA TOMADA ELÉTRICA, 2P+T, 20A, 250V, CONFORME NBR 14136, COM PLACA, SUPORTE, PARAFUSOS E ACESSÓRIOS PARA INSTALAÇÃO. | CJ | 50 | 39.96 | 1998
12.1.5.32 | CONJUNTO COM TAMPA EM ALUMÍNIO PARA CONDULETE 3/4” E UM BOTÃO PULSADOR, 10A, 250V, COM PLACA, SUPORTE, PARAFUSOS E ACESSÓRIOS PARA INSTALAÇÃO. | CJ | 50 | 24.28 | 1214
12.1.5.33 | PLUG MACHO PRETO 10A 2P+T CONFORME NBR14136 57403/103. REF.: TRAMONTINA OU SIMILAR. | UN | 100 | 8.83 | 883
| SUB-TOTAL DO ITEM 12.1.5 |  |  |  | 76081.92
12.1.6 | QUADROS ELÉTRICOS E ACESSÓRIOS
12.1.6.1 | QUADRO DE DISTRIBUIÇÃO DE CIRCUITOS ELÉTRICOS, EM CHAPA DE AÇO, PINTADO NA COR CINZA OU BEGE, USO INTERNO, COMPOSTO DE TAMPA, ESPELHO, PLACA DE MONTAGEM E CORPO DA CAIXA, COM BARRAMENTOS DE COBRE PRINCIPAL VERTICAL E BARRAMENTOS SECUNDÁRIOS HORIZONTAIS (CONFIGURAÇÃO ESPINHA DE PEIXE) E BARRAMENTOS DE NEUTRO E TERRA, ESPAÇO PARA DISJUNTOR GERAL, DPSS E DRS, COM TRILHO PARA SUPORTE DE DISJUNTORES TIPO DIN (PADRÃO EUROPEU), IDENTIFICAÇÃO DOS DISJUNTORES E CIRCUITOS COM ETIQUETA AUTOADESIVA COM IMPRESSÃO TÉRMICA, COM PORTA DOCUMENTOS CONTENDO O DIAGRAMA TRIFILAR DO QUADRO. PORTA COM FECHADURA E PONTO DE ATERRAMENTO. NAS SEGUINTES CONFIGURAÇÕES:
12.1.6.1.1 | A) - INSTALAÇÃO: DE EMBUTIR - BARRAMENTO PRINCIPAL, NEUTRO E TERRA: 40/63A - ESPAÇO PARA 18 DISJUNTORES DE SAÍDA MONOPOLARES. | UN | 20 | 246.72 | 4934.4
12.1.6.1.2 | B) - INSTALAÇÃO: DE EMBUTIR - BARRAMENTO PRINCIPAL, NEUTRO E TERRA: 100A - BARRAMENTOS SECUNDÁRIOS: 32A - ESPAÇO PARA 24 DISJUNTORES DE SAÍDA MONOPOLARES. | UN | 10 | 343.42 | 3434.2
12.1.6.1.3 | C) - INSTALAÇÃO: DE EMBUTIR - BARRAMENTO PRINCIPAL, NEUTRO E TERRA: 100A - BARRAMENTOS SECUNDÁRIOS: 32A - ESPAÇO PARA 36 DISJUNTORES DE SAÍDA MONOPOLARES. | UN | 15 | 444.34 | 6665.1
12.1.6.1.4 | D) - INSTALAÇÃO: DE SOBREPOR - BARRAMENTO PRINCIPAL, NEUTRO E TERRA: 100A - BARRAMENTOS SECUNDÁRIOS: 32A - ESPAÇO PARA 24 DISJUNTORES DE SAÍDA MONOPOLARES. | UN | 15 | 404.02 | 6060.3
12.1.6.1.5 | E) - INSTALAÇÃO: DE SOBREPOR - BARRAMENTO PRINCIPAL, NEUTRO E TERRA: 100A - BARRAMENTOS SECUNDÁRIOS: 32A - ESPAÇO PARA 36 DISJUNTORES DE SAÍDA MONOPOLARES. | UN | 15 | 522.75 | 7841.25
12.1.6.1.6 | F) - INSTALAÇÃO: DE SOBREPOR - BARRAMENTO PRINCIPAL, NEUTRO E TERRA: 150A - BARRAMENTOS SECUNDÁRIOS: 32A - ESPAÇO PARA 42 DISJUNTORES DE SAÍDA MONOPOLARES. | UN | 24 | 893.56 | 21445.44
12.1.6.1.7 | DISPOSITIVO DE PROTEÇÃO CONTRA SURTOS (DPS), CLASSE I/II, TENSÃO DE OPERAÇÃO CONTINUA MÁXIMA: 275V, INOM (8/20µS): 30KA, IMAX (8/20µS): 60KA, IIMP (10/350µS): 12,5KA. | UN | 40 | 188.05 | 7522
12.1.6.1.8 | DISPOSITIVO DE PROTEÇÃO CONTRA SURTOS (DPS), CLASSE II, TENSÃO DE OPERAÇÃO CONTINUA MÁXIMA: 275V, INOM (8/20µS): 10KA, IMAX (8/20µS): 30KA. | UN | 20 | 75.86 | 1517.2
12.1.6.1.9 | FUSÍVEL DIAZED RETARDADO 63A, COMPLETO (BASE, TAMPA, ANEL DE PROTEÇÃO, PARAFUSO DE AJUSTE, FUSÍVEL) | UN | 5 | 23.88 | 119.4
12.1.6.1.10 | DISJUNTOR TERMOMAGNÉTICO, PADRÃO DIN/EUROPEU, CONFORME NORMA NBR 60898, CORRENTE DE INTERRUPÇÃO SIMÉTRICA IGUAL OU MAIOR QUE 4,5KA EM 220V - CURVA C
12.1.6.1.10.1 | A) 1X10A (MONOPOLAR) | UN | 100 | 23.4 | 2340
12.1.6.1.10.2 | B) 1X16A (MONOPOLAR) | UN | 150 | 23.4 | 3510
12.1.6.1.10.3 | C) 1X20A (MONOPOLAR) | UN | 200 | 23.4 | 4680
12.1.6.1.10.4 | D) 1X25A (MONOPOLAR) | UN | 200 | 23.4 | 4680
12.1.6.1.10.5 | E) 1X32A (MONOPOLAR) | UN | 20 | 23.4 | 468
12.1.6.1.10.6 | F) 2X10A (BIPOLAR) | UN | 100 | 53.44 | 5344
12.1.6.1.10.7 | G) 2X16A (BIPOLAR) | UN | 150 | 53.44 | 8016
12.1.6.1.10.8 | H) 2X20A (BIPOLAR) | UN | 150 | 53.44 | 8016
12.1.6.1.10.9 | I) 2X25A (BIPOLAR) | UN | 100 | 53.44 | 5344
12.1.6.1.10.10 | J) 2X32A (BIPOLAR) | UN | 50 | 53.44 | 2672
12.1.6.1.10.11 | K) 2X40A (BIPOLAR) | UN | 20 | 55.39 | 1107.8
12.1.6.1.10.12 | L) 2X63A (BIPOLAR) | UN | 20 | 83.49 | 1669.8
12.1.6.1.10.13 | M) 3X10A (TRIPOLAR) | UN | 5 | 99.1 | 495.5
12.1.6.1.10.14 | N) 3X16A (TRIPOLAR) | UN | 5 | 71.09 | 355.45
12.1.6.1.10.15 | O) 3X20A (TRIPOLAR) | UN | 10 | 99.1 | 991
12.1.6.1.10.16 | P) 3X25A (TRIPOLAR) | UN | 10 | 99.1 | 991
12.1.6.1.10.17 | Q) 3X32A (TRIPOLAR) | UN | 5 | 71.09 | 355.45
12.1.6.1.11 | DISJUNTOR TERMOMAGNÉTICO, PADRÃO DIN/EUROPEU, CONFORME NORMA NBR 60947-2, CORRENTE DE INTERRUPÇÃO SIMÉTRICA IGUAL OU MAIOR QUE 10KA EM 220V - CURVA C
12.1.6.1.11.1 | A) 3X32A (TRIPOLAR) | UN | 10 | 71.09 | 710.9
12.1.6.1.11.2 | B) 3X40A (TRIPOLAR) | UN | 10 | 100.53 | 1005.3
12.1.6.1.11.3 | C) 3X50A (TRIPOLAR) | UN | 10 | 100.53 | 1005.3
12.1.6.1.11.4 | D) 3X63A (TRIPOLAR) | UN | 30 | 72.98 | 2189.4
12.1.6.1.11.5 | E) 3X80A (TRIPOLAR) | UN | 30 | 247.7 | 7431
12.1.6.1.11.6 | F) 3X100A (TRIPOLAR) | UN | 30 | 126.58 | 3797.4
12.1.6.1.12 | DISJUNTOR TERMOMAGNÉTICO, NORMA NEMA, CORRENTE DE INTERRUPÇÃO SIMÉTRICA IGUAL OU MAIOR QUE 5 KA EM 127V SE MONOPOLAR E IGUAL OU MAIOR QUE 5KA EM 220V SE BIPOLAR OU TRIPOLAR
12.1.6.1.12.1 | A) 1X10A (MONOPOLAR) | UN | 10 | 19.89 | 198.9
12.1.6.1.12.2 | B) 1X15A (MONOPOLAR) | UN | 10 | 19.89 | 198.9
12.1.6.1.12.3 | C) 1X20A (MONOPOLAR) | UN | 10 | 19.89 | 198.9
12.1.6.1.12.4 | D) 1X25A (MONOPOLAR) | UN | 10 | 19.89 | 198.9
12.1.6.1.12.5 | E) 1X30A (MONOPOLAR) | UN | 10 | 19.89 | 198.9
12.1.6.1.12.6 | F) 2X10A (BIPOLAR) | UN | 10 | 45.42 | 454.2
12.1.6.1.12.7 | G) 2X15A (BIPOLAR) | UN | 10 | 45.42 | 454.2
12.1.6.1.12.8 | H) 2X20A (BIPOLAR) | UN | 10 | 45.42 | 454.2
12.1.6.1.12.9 | I) 2X25A (BIPOLAR) | UN | 10 | 45.42 | 454.2
12.1.6.1.12.10 | J) 2X30A (BIPOLAR) | UN | 10 | 45.42 | 454.2
12.1.6.1.12.11 | K) 3X10A (TRIPOLAR) | UN | 10 | 84.24 | 842.4
12.1.6.1.12.12 | L) 3X15A (TRIPOLAR) | UN | 10 | 84.24 | 842.4
12.1.6.1.12.13 | M) 3X20A (TRIPOLAR) | UN | 10 | 84.24 | 842.4
12.1.6.1.12.14 | N) 3X25A (TRIPOLAR) | UN | 10 | 84.24 | 842.4
12.1.6.1.12.15 | O) 3X30A (TRIPOLAR) | UN | 10 | 99.1 | 991
12.1.6.1.12.16 | P) 3X35A (TRIPOLAR) | UN | 10 | 99.1 | 991
12.1.6.1.12.17 | Q) 3X40A (TRIPOLAR) | UN | 10 | 99.1 | 991
12.1.6.1.12.18 | R) 3X60A (TRIPOLAR) | UN | 10 | 115.82 | 1158.2
12.1.6.1.12.19 | S) 3X70A (TRIPOLAR) | UN | 10 | 115.82 | 1158.2
12.1.6.1.12.20 | T) 3X100A (TRIPOLAR) | UN | 10 | 115.82 | 1158.2
12.1.6.1.13 | DISJUNTOR TERMOMAGNÉTICO, NORMA NEMA, CORRENTE DE INTERRUPÇÃO SIMÉTRICA IGUAL OU MAIOR QUE 10 KA EM 220/380V.
12.1.6.1.13.1 | A 3X120A (TRIPOLAR) | UN | 10 | 312.93 | 3129.3
12.1.6.1.13.2 | B) 3X150A (TRIPOLAR) | UN | 12 | 312.93 | 3755.16
12.1.6.1.13.3 | C) 3X175A (TRIPOLAR) | UN | 10 | 312.93 | 3129.3
12.1.6.1.13.4 | D) 3X200A (TRIPOLAR) | UN | 10 | 329.89 | 3298.9
12.1.6.1.14 | INTERRUPTOR DIFERENCIAL RESIDUAL (IDR), BIPOLAR, PADRÃO DIN/EUROPEU, TIPO AC, CORRENTE RESIDUAL 30MA, CONFORME NBR NM 61008, CORRENTE NOMINAL:
12.1.6.1.14.1 | B) 2X25A (BIPOLAR) | UN | 30 | 132.24 | 3967.2
12.1.6.1.14.2 | B) 2X40A (BIPOLAR) | UN | 10 | 138.45 | 1384.5
12.1.6.1.14.3 | C) 4X63A (TETRAPOLAR) | UN | 10 | 157.08 | 1570.8
12.1.6.1.15 | PROGRAMADOR DE HORAS - 100 / 240CVCA - 48 BWT – 40HR – COEL | UN | 5 | 601.97 | 3009.85
| SUB-TOTAL DO ITEM 12.1.6 |  |  |  | 163042.3
12.1.7 | LUMINÁRIAS E ACESSÓRIOS
12.1.7.1 | LUMINARIA - TIPO: DE EMBUTIR;COM CORPO E ALETAS PLANAS EM CHAPA DE AÇO TRATADA COM ACABAMENTO EM PINTURA ELETROSTÁTICA EPÓXI-PÓ NA COR BRANCA. REFLETOR EM ALUMÍNIO ANODIZADO DE ALTO BRILHO. EQUIPADA COM PORTA-LÂMPADA ANTIVIBRATÓRIO EM POLICARBONATO, COM TRAVA DE SEGURANÇA E PROTEÇÃO CONTRA AQUECIMENTO NOS CONTATOS. REF.: MODELO 2750 DA ITAIM OU SIMILAR. 4 X 14W - LÂMPADA FLUORESCENTE TUBULAR | UN | 100 | 421.58 | 42158
12.1.7.2 | LUMINARIA - TIPO: DE EMBUTIR; ESTRUTURA: CHAPA DE ACO, QUADRADA; ACABAMENTO: COM PINTURA ELETROSTATICA BRANCA; MEDIDAS: ALTURA 82MM X LARGURA 617MM X COMPRIMENTO 617MM; VIDRO: SEM VIDRO, TIPO DE LAMPADA: 04 LAMPADAS TUBULARES T8 LED 9/10 W; REF. LUMICENTER CAN03-E416 OU SIMILAR. | UN | 200 | 455.33 | 91066
12.1.7.3 | LUMINARIA - TIPO: EMBUTIR; ESTRUTURA: CHAPA DE ACO TRATADA; ACABAMENTO: PINTURA ELETROSTATICA A PO COR BRANCA;MEDIDAS: ALTURA 70MM X LARGURA 250MM X COMPRIMENTO 570MM; VIDRO: SEM VIDRO; TIPO LAMPADA: 02 LAMPADAS TUBULARES LED T8 9/10 W; REF. LUMICENTER CAN03-E216 OU SIMILAR. | UN | 55 | 217.44 | 11959.2
12.1.7.4 | LUMINARIA - TIPO: EMBUTIR; ESTRUTURA: CHAPA DE ACO; ACABAMENTO: PINTURA ELETROSTATICA BRANCA; MEDIDAS: 1243 X 215 X 52MM; VIDRO: COM ACRILICO; TIPO LAMPADA: 2 LAMPADAS TUBULARES T8 LED 18/20 W; REF. LUMICENTER CAN03-E232 OU SIMILAR. | UN | 1000 | 281.03 | 281030
12.1.7.5 | LUMINARIA - TIPO: EMBUTIR; ESTRUTURA: CHAPA DE ACO; ACABAMENTO: PINTURA ELETROSTATICA BRANCA; MEDIDAS: 1243MM X 260MM X 47MM (CXLXP), APROXIMADAMENTE; VIDRO: SEM VIDRO; TIPO LAMPADA: 2 LAMPADAS TUBULARES T5 18/20 W; REF. LUMICENTER FAN06-E228 OU SIMILAR. | UN | 200 | 293.87 | 58774
12.1.7.6 | LUMINARIA - TIPO: EMBUTIR; ESTRUTURA: CHAPA DE ACO; ACABAMENTO: PINTURA ELETROSTATICA BRANCA; MEDIDAS: 617MM X 260MM X 47MM (CXLXP), APROXIMADAMENTE; VIDRO: SEM VIDRO; TIPO LAMPADA: 2 LAMPADAS TUBULARES T5 9/10 W; REF. LUMICENTER FAN06-E214 OU SIMILAR. | UN | 100 | 86.58 | 8658
12.1.7.7 | LUMINARIA - TIPO: EMBUTIR; PARA 1 LÂMPADA LED MR16 DE 4,8W COM BASE GU10. CORPO EM PLÁSTICO NA COR BRANCA/PRETA COM FACE RECUADA. REF.: SE-330.1032 DA SAVE ENERGY OU SIMILAR. | UN | 150 | 124.32 | 18648
12.1.7.8 | LUMINARIA - TIPO: EMBUTIR; 1 LÂMPADA LED MR16 DE 4.8W COM BASE GU10. CORPO EM PLÁSTICO NA COR PRETA COM FACE RECUADA. REF.: SE-330.1036 DA SAVE ENERGY OU SIMILAR. | UN | 50 | 102.91 | 5145.5
12.1.7.9 | LUMINARIA - TIPO: EMBUTIR; 1 LÂMPADA LED MR16 DE 7W COM BASE GU10. CORPO EM PLÁSTICO NA COR BRANCA COM FACE RECUADA. REF.: SE-330.1032 DA SAVE ENERGY OU SIMILAR. | UN | 150 | 103.51 | 15526.5
12.1.7.10 | LUMINARIA - TIPO: EMBUTIR; 1 LÂMPADA LED MR16 DE 7W COM BASE GU10. CORPO EM PLÁSTICO NA COR PRETA COM FACE RECUADA. REF.: SE-330.1036 DA SAVE ENERGY OU SIMILAR. | UN | 50 | 139.45 | 6972.5
12.1.7.11 | LUMINARIA - TIPO: SOBREPOR; ESTRUTURA: CHAPA DE ACO; ACABAMENTO: PINTURA ELETROSTATICA BRANCA; MEDIDAS: 1245 X 170 X 45MM; VIDRO: COM ACRILICO; TIPO LAMPADA: 2 LAMPADAS TUBULARES T8 LED 18/20 W; REF. LUMEPETRO 152005 OU SIMILAR. | UN | 200 | 229.5 | 45900
12.1.7.12 | LUMINARIA - TIPO: SOBREPOR; ESTRUTURA: CHAPA DE ACO TRATADA; ACABAMENTO: PINTURA ELETROSTATICA A PO COR BRANCA;MEDIDAS: ALTURA 45MM X LARGURA 170MM X COMPRIMENTO 635MM; VIDRO: SEM VIDRO; TIPO LAMPADA: 02 LAMPADAS TUBULARES LED T8 9/10 W; REF. LUMEPETRO 152009 OU SIMILAR. | UN | 50 | 155.23 | 7761.5
12.1.7.13 | LUMINARIA - TIPO: SOBREPOR; ESTRUTURA: CHAPA DE ACO; ACABAMENTO: PINTURA ELETROSTATICA BRANCA; MEDIDAS: 1250MM X 150MM X 70MM (CXLXP), APROXIMADAMENTE; VIDRO: SEM VIDRO; TIPO LAMPADA: 2 LAMPADAS TUBULARES T5 18/20 W; REF. LUMEPETRO 139105 OU SIMILAR. | UN | 100 | 267.33 | 26733
12.1.7.14 | LUMINARIA - TIPO: SOBREPOR; ESTRUTURA: CHAPA DE ACO; ACABAMENTO: PINTURA ELETROSTATICA BRANCA; MEDIDAS: 590MM X 240MM X 70MM (CXLXP), APROXIMADAMENTE; VIDRO: SEM VIDRO; TIPO LAMPADA: 2 LAMPADAS TUBULARES T5 9/10 W; REF. LUMEPETRO 139109 OU SIMILAR. | UN | 20 | 212.27 | 4245.4
12.1.7.15 | LUMINÁRIA RETANGULAR TIPO PÉTALA, 40 W, BIVOLT, PARA POSTE COM DIÂMETRO INTERNO DE Ø60 MM. VIDA ÚTIL 50.000H, DRIVER INCLUSO NO CORPO DA LUMINÁRIA.CORPO CHAPA DE AÇO GALVANIZADA COM ACABAMENTO EM PINTURA ELETROSTÁTICA NA COR PRETA. REF. ITAIM DELTA OU SIMILAR. | UN | 10 | 899.89 | 8998.9
12.1.7.16 | LUMINARIA - TIPO: PAINEL LED DE EMBUTIR; ULTRAFINO; ; ESTRUTURA: ALUMINIO; ACABAMENTO: PINTURA ELETROSTATICA COR BRANCA; MEDIDAS: 300 MM X 300 MM X 23 MM; VIDRO: ACRILICO; TIPO LAMPADA: LED 24 W; 4000 K; 2200 LM; IRC MAIOR QUE 80; TENSAO: BIVOLT; VIDA UTIL MEDIANA DE 30.000 HORAS, BORDAS BRANCAS. | UN | 900 | 248.29 | 223461
12.1.7.17 | LUMINARIA - TIPO: PAINEL LED DE EMBUTIR; ULTRAFINO; ESTRUTURA: ALUMINIO; ACABAMENTO: PINTURA ELETROSTATICA COR BRANCA; MEDIDAS: 300 MM X 300 MM X 23 MM; VIDRO: ACRILICO; TIPO LAMPADA: LED 24 W; 6500K; 2200 LM; IRC MAIOR QUE 80; TENSAO: BIVOLT | UN | 200 | 228.5 | 45700
12.1.7.18 | LUMINARIA - TIPO: PAINEL LED DE EMBUTIR, ULTRAFINO; ESTRUTURA: ALUMINIO; ACABAMENTO: PINTURA ELETROSTATICA COR BRANCA; MEDIDAS: 620 MM X 620 MM X 35 MM; VIDRO: ACRILICO; TIPO LAMPADA: LED 36 W; 4000 K; IRC MAIOR QUE 80; TENSAO: BIVOLT; VIDA UTIL MEDIANA DE 30.000 HORAS, BORDAS BRANCAS | UN | 900 | 476.57 | 428913
12.1.7.19 | ARANDELA COM 1 LÂMPADA DE LED, DE 12W. REF.: MODELO TATU DA ITAIM OU EQUIVALENTE. | UN | 10 | 81.15 | 811.5
12.1.7.20 | REFLETOR HOLOFOTE LED BIVOLT
12.1.7.20.1 | A) 10 W | UN | 20 | 71.66 | 1433.2
12.1.7.20.2 | B) 50 W | UN | 10 | 112.04 | 1120.4
12.1.7.20.3 | C) 100 W | UN | 20 | 164.69 | 3293.8
12.1.7.21 | LUMINÁRIA TIPO BALIZADOR EMBUTIDA NA PAREDE COM 1 LÂMPADA DE LED, TIPO BULBO, DE 9W. REF: PIROPO DA ITAIM OU EQUIVALENTE. | UN | 30 | 178.02 | 5340.6
12.1.7.22 | LÂMPADAS TUBULAR LED BIVOLT, BASE G13 | UN
12.1.7.22.1 | A) 18/20W | UN | 2000 | 48.57 | 97140
12.1.7.22.2 | B) 9/10W | UN | 1500 | 33.17 | 49755
12.1.7.22.3 | LÂMPADA COMPACTA LED – 9W, BULBO A60 | UN | 100 | 15.08 | 1508
12.1.7.23 | LÂMPADA LED MR16 DE 4.8W, BASE GU10, FLUXO LUMINOSO DE 360LM, TEMPERATURA DE COR DE 2700K, BIVOLT, 60HZ. REF. SE-130-1640 DA SAVE ENERGY OU SIMILAR. | UN | 150 | 42.56 | 6384
12.1.7.24 | LÂMPADA LED MR16 DE 7W, BASE GU10, FLUXO LUMINOSO DE 470LM, TEMPERATURA DE COR DE 2700K, BIVOLT, 60HZ. REF. SE-130-562 DA SAVE ENERGY OU SIMILAR | UN | 150 | 33.04 | 4956
12.1.7.25 | FITA DE LED, 12VCC, 5W/M, 400LM/M, LUZ FRIA 6500K, GRAU DE PROTEÇÃO IP20, ROLO COM 5M, IRC 70, VIDA ÚTIL 15.000H, GARANTIA DE 2 ANOS. REF.: MODELO STH7804/65 - 12VCC - IP20 DA STELLA OU SIMILAR. | UN | 12 | 135.54 | 1626.48
12.1.7.26 | FONTE PARA FITA LED, TENSÃO DE ENTRADA 100-240VCA 60HZ, TENSÃO DE SAÍDA 12VCC, 3,34 A, POTÊNCIA 25W, FATOR DE POTÊNCIA >0,5, GRAU DE PROTEÇÃO IP20, GARANTIA DE 1 ANO. REF.: MODELO STH6891 - AC 100-240V DA STELLA OU SIMILAR. | UN | 12 | 203.03 | 2436.36
12.1.7.27 | RELÉ FOTOELÉTRICO ELETROMAGNÉTICO, CONTATO NF PARA ACIONAMENTO DA CARGA DURANTE A NOITE, COM PROTEÇÃO POR VARISTOR CONTRA SURTOS DE TENSÃO, GRAU DE PROTEÇÃO IP54, COM BASE E SUPORTE:
12.1.7.27.1 | A) 127V, 60HZ, 1200VA | UN | 5 | 42 | 210
12.1.7.27.2 | B) 220V, 60HZ, 1800VA | UN | 5 | 46.89 | 234.45
12.1.7.28 | LUMINÁRIA DE EMERGÊNCIA 30 LEDS, AUTONOMIA DE 6 HORAS | UN | 120 | 38.64 | 4636.8
12.1.7.29 | LUMINÁRIA DE EMERGÊNCIA DE LED DE POTÊNCIA 10W, 24VCC. REF.: SLIM DA LUXPRIME OU EQUIVALENTE. | UN | 100 | 290.84 | 29084
12.1.7.30 | CENTRAL DE ILUMINAÇÃO DE EMERGÊNCIA DE 24VCC, 1000W, COM BANCO DE BATERIAS. REF.: UNITRON OU EQUIVALENTE. | UN | 3 | 583.06 | 1749.18
12.1.7.31 | KIT PENDENTE STE BR PARA LUMINÁRIAS FLAT REF.: STH6999 | CJ | 50 | 125.43 | 6271.5
| SUB-TOTAL DO ITEM 12.1.7 |  |  |  | 1549641.77
12.1.8 | ATERRAMENTO
12.1.8.1 | CAIXA DE INSPEÇÃO PARA HASTE DE ATERRAMENTO. CORPO EM PVC COM DIÂMETRO DE 30CM E PROFUNDIDADE DE 60CM, COM TAMPA REFORÇADA EM FERRO FUNDIDO COM DIÂMETRO DE 30CM E ESCOTILHA QUADRADA ARTICULADA PARA INSPEÇÃO. | UN | 10 | 94.66 | 946.6
12.1.8.2 | HASTE DE ATERRAMENTO DE AÇO COM REVESTIMENTO DE COBRE ELETROLÍTICO EM ALTA CAMADA (254 MICROS). COMPRIMENTO: 2,40M E DIÂMETRO DE 5/8”, CONFORME NBR 13571. | UN | 10 | 144.36 | 1443.6
12.1.8.3 | CONECTOR CABO-HASTE, EM LATÃO ESTANHADO, PARA HASTE DE 5/8”, PARA DOIS CABOS DE COBRE DE 16 A 70MM², COM GRAMPO U E PORCAS EM AÇO GALVANIZADO. | UN | 6 | 11.34 | 68.04
12.1.8.4 | CABO DE COBRE NÚ, 7 FIOS, CONFORME NBR 6524, NAS SEGUINTES SEÇÕES:
12.1.8.4.1 | A) #16,0MM² | M | 40 | 17.18 | 687.2
12.1.8.4.2 | B) #25,0MM² | M | 10 | 23.66 | 236.6
12.1.8.5 | CAIXA DE EQUALIZAÇÃO DE ATERRAMENTO, EM CHAPA DE AÇO, INSTALAÇÃO DE EMBUTIR OU DE SOBREPOR, USO INTERNO, COM BARRAMENTO DE COBRE, COM NOVE TERMINAIS SENDO UM PARA CABO DE 50MM² E OITO PARA CABOS DE 16MM², DIMENSÕES APROXIMADAS: 20X20X10CM. | UN | 1 | 230.19 | 230.19
| SUB-TOTAL DO ITEM 12.1.8 |  |  |  | 3612.23
12.1.9 | ACIONAMENTOS
12.1.9.1 | FECHO ELETROMAGNÉTICO, PARA INSTALAÇÃO EMBUTIDA EM BATENTE DE PORTAS DE MADEIRA OU METAL, USO INTERNO, COM MEMÓRIA MECÂNICA (DESTRAVA NO PRIMEIRO IMPULSO E SÓ VOLTA A TRAVAR APÓS SER ABERTA E FECHADA NOVAMENTE), EM LIGA DE ALUMÍNIO, ADAPTÁVEL À PORTAS COM ABERTURA PARA ESQUERDA OU DIREITA E PARA DENTRO OU FORA, COM ESPELHO LONGO E TRINCO AJUSTÁVEL, ALIMENTAÇÃO ELÉTRICA: 12VCA. REF.: MODELO FEC-91-LA DA HDL OU SIMILAR. | UN | 20 | 209.94 | 4198.8
12.1.9.2 | FECHADURA ELÉTRICA PARA PORTA DE VIDRO DE UMA FOLHA COM ABERTURA PARA FORA, FIXAÇÃO EM RECORTE PADRÃO NO VIDRO, ABERTURA EXTERNA POR CHAVE E INTERNA POR MAÇANETA TIPO L, COM MEMÓRIA MECÂNICA (DESTRAVA NO PRIMEIRO IMPULSO E SÓ VOLTA A TRAVAR APÓS SER ABERTA E FECHADA NOVAMENTE), CORPO EM AÇO INOX ESCOVADO, ALIMENTAÇÃO ELÉTRICA: 12VCA. REF.: MODELO PV-90-1R-AF-L DA HDL OU SIMILAR. | UN | 20 | 576.6 | 11532
12.1.9.3 | FECHADURA ELÉTRICA DE SOBREPOR PARA PORTÃO DE MADEIRA OU METAL COM ABERTURA PARA DENTRO, CORPO EM AÇO PINTADO NA COR PRETA, COM MEMÓRIA MECÂNICA (DESTRAVA NO PRIMEIRO IMPULSO E SÓ VOLTA A TRAVAR APÓS SER ABERTA E FECHADA NOVAMENTE), ABERTURA INTERNA E POR CHAVE, ALIMENTAÇÃO ELÉTRICA: 12VCA. REF.: MODELO C90 DA HDL OU SIMILAR. | UN | 20 | 354.69 | 7093.8
12.1.9.4 | FONTE 127/220-12VCA, 500MA. REF.: MODELO TRA-400 DA HDL OU SIMILAR. | UN | 80 | 149.66 | 11972.8
12.1.9.5 | FECHADURA ELETROIMÃ 12VC, FONTE CHAVEADA 12V-1A, BOTOEIRA SIMPLES S/ FIO, RECEPTOR 433MHZ - 110 / 220V E CONTROLE REMOTO 433MHZ + ACESSÓRIOS | UN | 20 | 374.07 | 7481.4
12.1.9.6 | KIT PORTEIRO ELETRÔNICO (INTERFONE), INSTALAÇÃO DE SOBREPOR, COMPOSTO DE UNIDADE INTERNA E UNIDADE EXTERNA, COM ALARME ANTIVIOLAÇÃO DO PAINEL EXTERNO, ADEQUADO PARA ACIONAMENTO DE FECHADURA 12VCA, ALIMENTAÇÃO ELÉTRICA: 127/220VCA, UNIDADE EXTERNA COM TETO PARA PROTEÇÃO CONTRA INTEMPÉRIES. REF.: MODELO F8NT – AZ01 DA HDL OU SIMILAR. | UN | 5 | 281.52 | 1407.6
12.1.9.7 | SISTEMA DE ALARME VISUAL E SONORO PARA BANHEIRO ACESSÍVEL, EM CONFORMIDADE COM A NORMA NBR 9050, FUNCIONAMENTO POR RÁDIO FREQUENCIA, COMPOSTO DE: - UMA CENTRAL DE ALARME, COM COMPARTIMENTO QUEBRA- VIDRO PARA ABRIGAR CHAVE DA PORTA DO BANHEIRO, ALIMENTADO EM 127/220VCA, COM BATERIA 12VCC DE BACKUP, COM LED DE MONITORAMENTO E SISTEMA DE TESTE PARA INSPEÇÃO PERIÓDICA. - UM COMANDO REMOTO, À PROVA D'ÁGUA, ALIMENTAÇÃO POR BATERIA 12VCC, COM SINALIZAÇÃO FOSFORESCENTE. REF.: MODELO AE-08 DA ARCO OU SIMILAR. | UN | 15 | 1120.78 | 16811.7
12.1.9.8 | CERCA ELÉTRICA COMPOSTA DE: - CENTRAL DE CERCA ELÉTRICA COM ATERRAMENTO ELETRÔNICO, ACOMPANHADA DE CONTROLE REMOTO E BATERIA 12V/ 7AH, CHOQUE PULSATIVO 8000V, CAPACIDADE PARA ELETRIFICAR CERCAS COM ATÉ 1.600 METROS LINEARES (BASEADO EM FIO DE AÇO GALVANIZADO DE 0,7MM DE DIÂMETRO). COM SUPERVISÃO DE CORTE DE FIO E ATERRAMENTO DA CERCA, COM 1 ENTRADA PARA SENSOR COM FIO NF, 1 SAÍDA PARA SIRENE, 1 SAÍDA PARA BATERIA, 1 SAÍDA NA OU NF PARA ALARME. ENERGIA MÁXIMA ARMAZENADA MENOR DE 5 JOULES. CHAVE LIGA/DESLIGA. ALIMENTAÇÃO 127/220V; - SIRENE 120DB, 12V; - HASTE COBREADA PARA ATERRAMENTO EXCLUSIVO COM DIÂMETRO DE 5/8” E COMPRIMENTO DE 2,4M; - FIO DE AÇO GALVANIZADO DE 0,7MM PARA CERCA ELÉTRICA; - HASTES DE ALUMÍNIO TIPO ESTRELA 75CM COM 4 ISOLADORES 15KV (ESPAÇAMENTO MÁXIMO DE 3M ENTRE HASTES); - HASTES DE ALUMÍNIO TIPO CANTONEIRA 75CM COM 8 ISOLADORES 15KV (ESPAÇAMENTO MÁXIMO DE 3M ENTRE HASTES); - MOLAS DE REPUXO; - PLACAS DE ADVERTÊNCIA EM ALUMÍNIO TAMANHO18X13CM COM OS DIZERES E GRAVURAS PADRONIZADOS IMPRESSOS: “PERIGO CERCA ELÉTRICA” (ESPAÇAMENTO MÁXIMO DE 5M ENTRE PLACAS); - CABO DE ALTA ISOLAÇÃO (15KV) PARA LIGAÇÃO DA CENTRAL À CERCA | M | 300 | 27.04 | 8112
12.1.9.9 | ACIONAMENTO MOTORIZADO PARA PORTÃO DE GARAGEM, COM DESTRAVAMENTO MANUAL EM CASO DE FALTA DE ENERGIA, PROTEÇÃO TÉRMICA DO MOTOR, 60 CICLOS/HORA, DESLIZANTE, PESO DO PORTÃO ATÉ 500KG, TAMANHO DA FOLHA ATÉ 3,5M, POTÊNCIA DO MOTOR 1/2CV, ALIMENTAÇÃO ELÉTRICA 220V, BIFÁSICO, COM DOIS CONTROLES REMOTO | UN | 5 | 1151.79 | 5758.95
12.1.9.10 | SINALEIRO DE GARAGEM VISUAL E SONORO, COM LEDS DE ALTO BRILHO, COM ALARME SONORO DE 80DB, ALIMENTAÇÃO ELÉTRICA EM 127/ 220V, COM PLACA DE AVISO COM OS DIZERES: “CUIDADO VEÍCULOS” | UN | 5 | 252.54 | 1262.7
12.1.9.11 | SENSOR DE PRESENÇA DE SOBREPOR DE TETO COM INTERRUPTOR AUTOMATICO, 3 FIOS, LENTE 360°, COM ARTUCULADOR, SEM FOTOCÉLULA. REF.:MODELO QA27 DA QUALITRONIX OU SIMILAR. | UN | 10 | 73.71 | 737.1
12.1.9.12 | AUTOMATIZADOR DA PORTA AUTOMÁTICA. REF.: K-240S DA AUTOMEC OU EQUIVALENTE. | UN | 2 | 4377.79 | 8755.58
12.1.9.13 | APARELHO SINALIZADOR DE OBSTÁCULOS AÉREO, SIMPLES, COM CÉLULA FOTOELÉTRICA, INCLUSIVE UMA (1) LÂMPADA LED, POTÊNCIA 9W, BULBO A60, E SUPORTE. | UN | 1 | 263.29 | 263.29
12.1.9.14 | ACIONADOR MANUAL/BOTOEIRA ENDEREÇÁVEL. REF.: AME 520 - INTELBRÁS OU EQUIVALENTE | UN | 12 | 137.81 | 1653.72
12.1.9.15 | BOTOEIRA COMANDO MANUAL TIPO LIGA/DESLIGA | UN | 12 | 81.21 | 974.52
12.1.9.16 | RENOVADOR DE AR PARA BANHEIRO, INCLUINDO TUBO FLEXÍVEL - TIPO VENTOKIT | UN | 12 | 747.47 | 8969.64
| SUB-TOTAL DO ITEM 12.1.9 |  |  |  | 96985.6
12.1.10 | ENTRADA DE ENERGIA
12.1.10.1 | CAIXA DE PASSAGEM SUBTERRÂNEA, COM TAMPA E ARO EM FERRO FUNDIDO, COMPLETA, CONFORME NORMAS DA CONCESSIONÁRIA:
12.1.10.1.1 | A) TIPO ZA, PASSEIO, DIMENSÕES INTERNAS (LXAXP): 28X28X40CM | UN | 5 | 309.17 | 1545.85
12.1.10.1.2 | B) TIPO ZB, PASSEIO, DIMENSÕES INTERNAS (LXAXP): 52X44X70CM | UN | 5 | 612.8 | 3064
12.1.10.1.3 | C) TIPO ZC, PASSEIO, DIMENSÕES INTERNAS (LXAXP): 77X67X90CM | UN | 5 | 1600.98 | 8004.9
12.1.10.2 | CAIXA PARA MEDIDOR POLIFÁSICO, COM VISOR PARA VIA PÚBLICA: |  |  |  | 0
12.1.10.2.1 | A) DIMENSÕES 46 X 35 X 21CM, CONFORME PADRÕES CEMIG TIPO CM-14, MEDIÇÃO DIRETA, ATÉ 47KVA. | UN | 5 | 302.23 | 1511.15
12.1.10.2.2 | B) DIMENSÕES 55 X 60 X 25CM, CONFORME PADRÕES CEMIG TIPO CM-3, MEDIÇÃO DIRETA, ATÉ 75KVA. | UN | 5 | 565.53 | 2827.65
12.1.10.2.3 | POSTE RETO FLANGEADO EM AÇO GALVANIZADO, COM ÍNDICE DE PROTEÇÃO IP65, ALTURA DE 3 METROS, COM BASE 20X20CM, FORNECIDO COM 4 CHUMBADORES DE DN 16MM, 300X100MM | UN | 5 | 1161.85 | 5809.25
12.1.10.2.4 | BASE DE CONCRETO PARA FIXAÇÃO DO POSTE, DIMENSÕES 50X50X50CM. | UN | 5 | 438.61 | 2193.05
12.1.10.2.5 | ARAME GALVANIZADO 16 BWG, 1,65MM (0,0166 KG/M) | M | 20 | 0.58 | 11.6
10.1.10.3 | PADRÃO DE ENTRADA DE ENERGIA, COM ENTRADA AÉREA E SAÍDA SUBTERRÂNEA, INCLUSIVE POSTE, CAIXA PARA MEDIDOR, DISJUNTOR, BARRAMENTO, ATERRAMENTO E ACESSÓRIOS, CONFORME NORMAS DA CONCESSIONÁRIA. NAS SEGUINTES DEMANDAS:
10.1.10.3.1 | A) DEMANDA DE ATÉ 15KVA | UN | 2 | 2556.83 | 5113.66
10.1.10.3.2 | B) DEMANDA DE ATÉ 15,1KVA ATÉ 23KVA | UN | 2 | 2619.49 | 5238.98
10.1.10.3.3 | C) DEMANDA DE ATÉ 23,1KVA ATÉ 27KVA | UN | 2 | 2674.24 | 5348.48
10.1.10.3.4 | D) DEMANDA DE ATÉ 27,1KVA ATÉ 38KVA | UN | 2 | 3527.53 | 7055.06
10.1.10.3.5 | E) DEMANDA DE ATÉ 38,1KVA ATÉ 47KVA | UN | 2 | 3843.17 | 7686.34
10.1.10.3.6 | F) DEMANDA DE ATÉ 47,1KVA ATÉ 57KVA | UN | 2 | 6029.15 | 12058.3
10.1.10.3.7 | G) DEMANDA DE ATÉ 57,1KVA ATÉ 66KVA | UN | 2 | 6102.28 | 12204.56
10.1.10.3.8 | H) DEMANDA DE ATÉ 66,1KVA ATÉ 75KVA | UN | 2 | 6131.44 | 12262.88
| SUB-TOTAL DO ITEM 12.1.10 |  |  |  | 91935.71
| SUB-TOTAL DO ITEM 12.1 |  |  |  | 3466373.83
12.2 | INSTALAÇÕES DE TELECOMUNICAÇÕES
12.2.1 | CABOS
12.2.1.1 | CABO LÓGICO UTP, CATEGORIA 5E, COM 4 PARES TRANÇADOS DE CONDUTORES DE COBRE COM SEÇÃO DE 24AWG, NÃO BLINDADO, REVESTIMENTO EXTERNO NA COR AZUL, CLASSE LSZH OU CM, COM IDENTIFICAÇÃO NO CABO EM INTERVALOS REGULARES DA MARCA DO FABRICANTE, SEÇÃO NOMINAL E CATEGORIA. REF: FURUKAWA OU SIMILAR | M | 4000 | 6.61 | 26440
12.2.1.2 | CABO LÓGICO UTP, CATEGORIA 6, COM 4 PARES TRANÇADOS DE CONDUTORES DE COBRE COM SEÇÃO DE 23AWG, NÃO BLINDADO, REVESTIMENTO EXTERNO NA COR VERMELHA, NÃO PROPAGANTE À CHAMA (LSZH) - CLASSE CM, COM IDENTIFICAÇÃO NO CABO EM INTERVALOS REGULARES DA MARCA DO FABRICANTE, SEÇÃO NOMINAL E CATEGORIA. REF: FURUKAWA OU SIMILAR. | M | 800 | 6.96 | 5568
12.2.1.3 | CABO TELEFÔNICO PARA REDE INTERNA, COM CONDUTORES DE COBRE ELETROLÍTICO ESTANHADO, ISOLAÇÃO EM PVC, COBERTURA EM PVC NA COR CINZA, NÚCLEO SECO, COM DOIS PARES DE DIÂMETRO 0,5MM, DESIGNAÇÃO: CCI-50-02. | M | 200 | 4.96 | 992
12.2.1.4 | CABO TELEFÔNICO PARA REDE INTERNA, COM CONDUTORES DE COBRE ELETROLÍTICO ESTANHADO, ISOLAÇÃO EM PVC, BLINDAGEM COM FITA DE POLIÉSTER ALUMINIZADA E FIO DRENO, COBERTURA EM PVC NA COR CINZA, NÚCLEO SECO, DIÂMETRO DOS CONDUTORES: 0,5MM, DESIGNAÇÃO: CI-50 - NÚMERO DE PARES:
12.2.1.4.1 | A) 10 PARES | M | 30 | 13.17 | 395.1
12.2.1.4.2 | B) 20 PARES | M | 10 | 26.27 | 262.7
12.2.1.4.3 | C) 30 PARES | M | 10 | 31.63 | 316.3
12.2.1.4.4 | D) 50 PARES | M | 10 | 49.61 | 496.1
12.2.1.5 | PATCH CORD UTP CAT5E, 4 PARES, COM BOTA DE PROTEÇÃO, TIA-568A. COMPRIMENTO E COR:
12.2.1.5.1 | A) 2,5 METROS – AZUL | UN | 200 | 18.44 | 3688
12.2.1.5.2 | B) 5,0 METROS – AZUL | UN | 100 | 46.61 | 4661
12.2.1.5.3 | C) 1,5 METROS – VERDE | UN | 500 | 12.88 | 6440
12.2.1.5.4 | D) 1,5 METROS – VERMELHO | UN | 500 | 12.88 | 6440
12.2.1.6 | PATCH CORD UTP CAT6, 4 PARES, COM BOTA DE PROTEÇÃO, TIA-568A. COMPRIMENTO E COR:
612.2.1.6.1 | A) 3,0 METROS – CINZA | UN | 100 | 33.12 | 3312
612.2.1.6.2 | B) 1,5 METROS – AZUL | UN | 100 | 80.68 | 8068
12.2.1.7 | CABO HDMI – 10 METROS | UN | 24 | 156.33 | 3751.92
12.2.1.8 | CABO HDMI 25 METROS, COM CONECTORES HDMI MACHO NAS DUAS EXTREMIDADES. | UN | 12 | 621.25 | 7455
12.2.1.9 | CABO DE PAR TRANÇADO F/UTP BLINDADO, 4 PARES, CATEGORIA 5E. REF.: FURUKAWA OU EQUIVALENTE | M | 500 | 7.82 | 3910
| SUB-TOTAL DO ITEM 12.2.1 |  |  |  | 82196.12
12.2.2 | TOMADAS E ACESSÓRIOS
12.2.2.1 | MÓDULO TOMADA/CONECTOR FÊMEA, RJ-45, CATEGORIA 5E, SEM BLINDAGEM, PARA CABOS UTP 4 PARES DE 22 A 26AWG, PADRÃO DE MONTAGEM T568A OU B, CONEXÃO TRASEIRA PADRÃO 110 IDC, CORPO EM TERMOPLÁSTICO DE ALTO IMPACTO NÃO PROPAGANTE À CHAMA, COM CAPA TRASEIRA E TAMPA DE PROTEÇÃO FRONTAL ARTICULADA, COR BRANCA. | UN | 2500 | 30.27 | 75675
12.2.2.2 | MÓDULO TOMADA/CONECTOR FÊMEA, RJ-45, CATEGORIA 6, SEM BLINDAGEM, PARA CABOS UTP 4 PARES DE 22 A 26AWG, PADRÃO DE MONTAGEM T568A OU B, CONEXÃO TRASEIRA PADRÃO 110 IDC, CORPO EM TERMOPLÁSTICO DE ALTO IMPACTO NÃO PROPAGANTE À CHAMA, COM CAPA TRASEIRA E TAMPA DE PROTEÇÃO FRONTAL ARTICULADA, COR BRANCA. | UN | 100 | 30.63 | 3063
12.2.2.3 | PLUG/CONECTOR MACHO, RJ-45, CATEGORIA 5E, SEM BLINDAGEM, PARA CABOS UTP 4 PARES DE 22 A 26AWG, PADRÃO DE MONTAGEM T568A OU B. | UN | 5000 | 6.99 | 34950
12.2.2.4 | PLUG/CONECTOR MACHO, RJ-45, CATEGORIA 6, SEM BLINDAGEM, PARA CABOS UTP 4 PARES DE 22 A 26AWG, PADRÃO DE MONTAGEM T568A OU B. | UN | 200 | 13.21 | 2642
12.2.2.5 | ADAPTADOR PARA TOMADA RJ45, CATEGORIA 5E E/OU 6, EM POSTO/MÓDULO PADRÃO PIAL PLUS, EM PVC, COR BRANCA. | UN | 10 | 76.45 | 764.5
12.2.2.6 | PLACA, SUPORTE, PARAFUSOS E ACESSÓRIOS PARA INSTALAÇÃO DE UMA TOMADA RJ45, CATEGORIA 5E E/OU 6, EM CONDULETE: |  |  |  | 0
12.2.2.6.1 | A) 3/4” TRAMONTINA REF.: 56117/015 | UN | 20 | 11.91 | 238.2
12.2.2.6.2 | B) 1” TRAMONTINA REF.: 56117/017 | UN | 20 | 13.53 | 270.6
12.2.2.7 | PLACA, SUPORTE, PARAFUSOS E ACESSÓRIOS PARA INSTALAÇÃO DE DUAS TOMADAS RJ45, CATEGORIA 5E E/OU 6, EM CONDULETE: |  |  |  | 0
12.2.2.7.1 | A) 3/4” TRAMONTINA REF.: 56115/016 | UN | 20 | 15.91 | 318.2
12.2.2.7.2 | B) 1” TRAMONTINA REF.: 56115/018 | UN | 20 | 18.74 | 374.8
12.2.2.8 | CAIXA DE SOBREPOR LIZFLEX X MULTIUSO 4 SAÍDAS, NA COR BRANCA. REF.: 57304/050 TRAMONTINA | UN | 500 | 15.26 | 7630
12.2.2.9 | CERTIFICAÇÃO DE CABEAMENTO ESTRUTURADO, CATEGORIA 5E, DE PONTO A PONTO, CONFORME NORMA ANSI/TIA/EIA 568 (SEQUENCIA DE MONTAGEM, COMPRIMENTO, NEXT, ATENUAÇÃO, PERDA DE RETORNO, ATRASO DE PROPAGAÇÃO, ETC.) | M | 2000 | 16.61 | 33220
12.2.2.10 | CERTIFICAÇÃO DE CABEAMENTO ESTRUTURADO, CATEGORIA 6, DE PONTO A PONTO, CONFORME NORMA ANSI/TIA/EIA 568 (SEQUENCIA DE MONTAGEM, COMPRIMENTO, NEXT, ATENUAÇÃO, PERDA DE RETORNO, ATRASO DE PROPAGAÇÃO, ETC.) | M | 100 | 16.61 | 1661
| SUB-TOTAL DO ITEM 12.2.2 |  |  |  | 160807.3
12.2.3 | RACK E ACESSÓRIOS
12.2.3.1 | RACK METÁLICO FECHADO DE PISO. PADRÃO 19”. PORTA DE VIDRO TEMPERADO COM FECHADURA, ESTRUTURA EM CHAPA DE AÇO 1,5MM. FUNDO, TETO E LATERAIS EM CHAPA METÁLICA REMOVÍVEIS. ABERTURAS DESTACÁVEIS NO TETO E NA BASE PARA PASSAGEM DE CABOS. PÉS NIVELADORES. PINTURA ELETROSTÁTICA EPÓXI-PÓ NA COR PRETA, BEGE OU CINZA. PROFUNDIDADE: 570MM. CAPACIDADE:
12.2.3.1.1 | A) 16U | UN | 20 | 1418.18 | 28363.6
12.2.3.1.2 | B) 20U | UN | 10 | 2166.46 | 21664.6
12.2.3.1.3 | C) 24U | UN | 10 | 2605.54 | 26055.4
12.2.3.1.4 | D) 32U | UN | 10 | 2684.36 | 26843.6
12.2.3.1.5 | E) 44U | UN | 5 | 3443.56 | 17217.8
12.2.3.2 | RACK DE COLUNA ABERTO 36U COM GUIA LATERAL | UN | 12 | 1238.17 | 14858.04
12.2.3.3 | GABINETE METÁLICO FECHADO (BRACKET), PARA FIXAÇÃO EM PAREDE. PADRÃO 19”. PORTA DE ACRÍLICO TRANSPARENTE COM FECHADURA, ESTRUTURA EM CHAPA DE AÇO 0,75MM. FUNDO, TETO E LATERAIS EM CHAPA METÁLICA. LATERAIS REMOVÍVEIS. ABERTURAS NO TETO E NA BASE PARA PASSAGEM DE CABOS. PINTURA ELETROSTÁTICA EPÓXI-PÓ NA COR PRETA, BEGE OU CINZA. PROFUNDIDADE: 570MM. CAPACIDADE: 12U | UN | 5 | 1144.58 | 5722.9
12.2.3.4 | ORGANIZADOR DE CABOS FECHADO DE 1U PARA RACK 19", PROFUNDIDADE 50MM. | UN | 50 | 154.54 | 7727
12.2.3.5 | BANDEJA FIXA PARA RACK FECHADO, PADRÃO 19”, COM QUATRO PONTOS DE FIXAÇÃO. PROFUNDIDADE: |  |  |  | 0
12.2.3.5.1 | A) 400MM | UN | 24 | 158.06 | 3793.44
12.2.3.5.2 | B) 500MM | UN | 20 | 172.53 | 3450.6
12.2.3.6 | BANDEJA FIXA PARA RACK FECHADO, PADRÃO 19'', COM FIXAÇÃO APENAS NA PARTE FRONTAL | UN | 20 | 80.03 | 1600.6
12.2.3.7 | RÉGUA/CALHA COM 8 TOMADAS (2P+T), COM FUSÍVEL DE PROTEÇÃO, PARA FIXAÇÃO NO RACK DE 19" (1U), CONFORME NBR-14136 | UN | 12 | 85.98 | 1031.76
12.2.3.8 | SISTEMA DE VENTILAÇÃO PARA RACK OU BRACKET PADRÃO 19”, COMPOSTO DE VENTILADORES, CHAVE LIGA/DESLIGA, FUSÍVEL DE PROTEÇÃO E CHAVE COMUTADORA 127/220V, COM: |  |  |  | 0
12.2.3.9 | A) DOIS VENTILADORES | UN | 12 | 417.51 | 5010.12
12.2.3.10 | B) QUATRO VENTILADORES | UN | 5 | 458.47 | 2292.35
12.2.3.11 | KIT DE FIXAÇÃO COM: PORCA GAIOLA M5, PARAFUSO PHILIPS M5X12 E ARRUELA PACOTE COM 10 UNIDADES | UN | 1000 | 12.64 | 12640
12.2.3.12 | PATCH PANEL, CATEGORIA 5E, COM 24 PORTAS. PADRÃO 19”. ALTURA 1U. ESTRUTURA EM AÇO NA COR PRETA. CONECTORES FRONTAL PADRÃO RJ45 E TRASEIRO 110IDC PARA CONDUTORES DE 22 A 26AWG, FORNECIDO COM PARAFUSOS E ARRUELAS PARA FIXAÇÃO, COM GUIA TRASEIRO PARA ORGANIZAÇÃO DOS CABOS. | UN | 60 | 1556.11 | 93366.6
12.2.3.13 | PATCH PANEL, CATEGORIA 6, COM 24 PORTAS. PADRÃO 19”.ALTURA 1U. ESTRUTURA EM AÇO NA COR PRETA. CONECTORES FRONTAL PADRÃO RJ45 E TRASEIRO 110IDC PARA CONDUTORES DE 22 A 26AWG, FORNECIDO COM PARAFUSOS E ARRUELAS PARA FIXAÇÃO, COM GUIA TRASEIRO PARA ORGANIZAÇÃO DOS CABOS. | UN | 10 | 2040.98 | 20409.8
12.2.3.14 | VOICE PANEL, CATEGORIA 3, COM 30 PORTAS. PADRÃO 19”. ALTURA 1U. ESTRUTURA EM AÇO NA COR PRETA. CONECTORES FRONTAL PADRÃO RJ45 COMPATIVEL COM RJ11 E TRASEIRO 110IDC PARA CONDUTORES DE 22 A 26 AWG | UN | 12 | 881.14 | 10573.68
12.2.3.15 | VOICE PANEL, CATEGORIA 3, COM 50 PORTAS. PADRÃO 19”. ALTURA 1U. REF.: FURUKAWA OU EQUIVALENTE | UN | 5 | 1223.25 | 6116.25
12.2.3.16 | TAMPA CEGA DE 1U PARA RACK 19" | UN | 50 | 12.18 | 609
| SUB-TOTAL DO ITEM 12.2.3 |  |  |  | 309347.14
12.2.4 | CAIXAS TELEFÔNICAS E ACESSÓRIOS
12.2.4.1 | CAIXA TELEFÔNICA PADRÃO TELEBRAS, EM CHAPA METÁLICA, COM FUNDO DE MADEIRA DE 2CM, PORTA COM DOBRADIÇA E FECHADURA. INSTALAÇÃO DE SOBREPOR. DIMENSÕES:
12.2.4.1.1 | A) 20X20X12CM (Nº 2) | UN | 10 | 130.99 | 1309.9
12.2.4.1.2 | B) 40X40X12CM (Nº 3) | UN | 10 | 203.25 | 2032.5
12.2.4.1.3 | C) 40X40X15CM (Nº 3) | UN | 10 | 258.7 | 2587
12.2.4.1.4 | D) 60X60X12CM (Nº 4) | UN | 10 | 302.56 | 3025.6
12.2.4.1.5 | E) 80X80X12CM (Nº 5) | UN | 5 | 443.68 | 2218.4
12.2.4.2 | CAIXA TELEFÔNICA PADRÃO TELEBRAS, EM CHAPA METÁLICA, COM FUNDO DE MADEIRA DE 2CM, PORTA COM DOBRADIÇA E FECHADURA. INSTALAÇÃO DE EMBUTIR. DIMENSÕES:
12.2.4.2.1 | A) 20X20X12CM (Nº 2) | UN | 4 | 130.99 | 523.96
12.2.4.2.2 | B) 40X40X12CM (Nº 3) | UN | 4 | 203.25 | 813
12.2.4.2.3 | C) 60X60X12CM (Nº 4) | UN | 4 | 302.56 | 1210.24
12.2.4.2.4 | D) 80X80X12CM (Nº 5) | UN | 4 | 443.68 | 1774.72
| SUB-TOTAL DO ITEM 12.2.4 |  |  |  | 15495.32
| SUB-TOTAL DO ITEM 12.2 |  |  |  | 567845.88
12.3 | RELOCAÇÕES, DESMONTAGENS E REVISÕES DE INSTALAÇÕES
12.3.1 | RELOCAÇÃO DE LUMINÁRIA EMBUTIDA EM FORRO COM APROVEITAMENTO DE MATERIAL (INCLUI MARCAÇÃO, CORTE DO FORRO NA NOVA LOCAÇÃO E MÃO DE OBRA ELÉTRICA). | PT | 20 | 97.22 | 1944.4
12.3.2 | RELOCAÇÃO DE LUMINÁRIA DE SOBREPOR COM APROVEITAMENTO DE MATERIAL (MÃO DE OBRA ELÉTRICA). | PT | 20 | 48.61 | 972.2
12.3.3 | RELOCAÇÃO DE INTERRUPTOR COM INSTALAÇÃO APARENTE COM APROVEITAMENTO DE MATERIAL (MÃO DE OBRA ELÉTRICA). | PT | 10 | 48.61 | 486.1
12.3.4 | RELOCAÇÃO DE TOMADA ELÉTRICA COM INSTALAÇÃO APARENTE COM APROVEITAMENTO DE MATERIAL (MÃO DE OBRA ELÉTRICA). | PT | 20 | 48.61 | 972.2
12.3.5 | RELOCAÇÃO DE PONTO TELEFÔNICO COM INSTALAÇÃO APARENTE COM APROVEITAMENTO DE MATERIAL (MÃO DE OBRA ELÉTRICA). | PT | 10 | 48.61 | 486.1
12.3.6 | RELOCAÇÃO DE PONTO DE LÓGICA COM INSTALAÇÃO APARENTE COM APROVEITAMENTO DE MATERIAL (MÃO DE OBRA ELÉTRICA). | PT | 20 | 48.61 | 972.2
12.3.7 | DESMONTAGEM E ARMAZENAMENTO ADEQUADO DE INFRAESTRUTURA EXISTENTE (ELETRODUTO, CANALETA E ACESSÓRIOS) E O RESPECTIVO CABEAMENTO (CABOS ELÉTRICOS, DE TELEFONIA OU DE LÓGICA) | PT | 80 | 12.16 | 972.8
12.3.8 | DESMONTAGEM E ARMAZENAMENTO ADEQUADO DE PONTO ELÉTRICO (INTERRUPTOR, TOMADA ELÉTRICA, TOMADA DE TELECOMUNICAÇÕES, LUMINÁRIA, PROJETOR, ETC.) | PT | 40 | 12.16 | 486.4
12.3.9 | ADAPTAÇÃO DE QUADRO DE ENERGIA EXISTENTE PARA SER CAIXA DE PASSAGEM, INCLUINDO: IDENTIFICAÇÃO DOS CIRCUITOS EXISTENTES, EMENDA DOS CABOS EXISTENTES COM OS NOVOS, DESMONTAGEM DE DISJUNTORES, BARRAMENTOS E OUTROS ITENS QUE SERÃO RETIRADOS. | PT | 4 | 291.67 | 1166.68
12.3.10 | DESMONTAGEM E ARMAZENAMENTO ADEQUADO DE QUADRO DE ENERGIA ELÉTRICA | PT | 4 | 291.67 | 1166.68
12.3.11 | MÃO DE OBRA PARA EQUILÍBRIO E BALANCEAMENTO DA DISTRIBUIÇÃO DE CARGAS ELÉTRICAS ENTRE FASES DE QUADRO DE DISTRIBUIÇÃO, INCLUI: MEDIÇÃO DA CORRENTE E TENSÃO EM TODOS OS CIRCUITOS, AVALIAÇÃO E DEFINIÇÃO DAS PROVIDÊNCIAS NECESSÁRIAS, INSTALAÇÃO DE NOVOS DISJUNTORES, REMANEJAMENTO DE CIRCUITOS, IDENTIFICAÇÃO DAS ALTERAÇÕES E ELABORAÇÃO DE NOVO DIAGRAMA DO QUADRO (MÃO DE OBRA ELÉTRICA). | PT | 10 | 388.9 | 3889
12.3.12 | ADAPTAÇÃO DE CAIXA DE DISTRIBUIÇÃO DE TELEFONIA PARA SER CAIXA DE PASSAGEM, INCLUINDO: IDENTIFICAÇÃO DOS CABOS EXISTENTES, EMENDA DOS CABOS EXISTENTES COM OS NOVOS, DESMONTAGEM BLOCOS TERMINAIS E OUTROS ITENS QUE SERÃO RETIRADOS. | PT | 4 | 97.22 | 388.88
12.3.13 | REMOÇÃO DE PADRÃO DE ENERGIA ELÉTRICA | PT | 4 | 86 | 344
12.3.14 | DESMONTAGEM DE LUMINÁRIA: RETIRAR DUAS BASES 2/4 PINOS: LÂMPADAS FLUORESCENTES COMPACTAS INTEGRADA 20W – 127/220V - BASE E27. | PT | 60 | 3.4 | 204
12.3.15 | REINSTALAÇÃO DE LUMINÁRIA: FORNECER E ADAPTAR DUAS BASES E27; FORNECER E INSTALAR DUAS LÂMPADAS FLUORESCENTES COMPACTAS INTEGRADA 20W – 127/220V - BASE E27. | PT | 60 | 39.99 | 2399.4
12.3.16 | REVISÃO DE ILUMINAÇÃO: VERIFICAR O FUNCIONAMENTO DOS PONTOS DE ILUMINAÇÃO INTERNA E EXTERNA DE TODA A EDIFICAÇÃO, IDENTIFICAR PONTOS COM DEFEITO E PROVIDÊNCIAS PARA SOLUÇÃO (LÂMPADAS, REATORES, RELÉS FOTOELÉTRICOS, INTERRUPTORES, ETC.). | PT | 4 | 8 | 32
12.3.17 | REVISÃO DE TOMADA ELÉTRICA: VERIFICAR O FUNCIONAMENTO DO PONTO DE TOMADA ELÉTRICA, IDENTIFICAR O DEFEITO E PROVIDENCIAR A SOLUÇÃO (TOMADAS, DISJUNTORES, FIAÇÃO, ETC.). | PT | 10 | 8 | 80
12.3.18 | REVISÃO DE TOMADA DE TELECOMUNICAÇÃO: VERIFICAR O FUNCIONAMENTO DO PONTO DE TELEFONIA OU DE LÓGICA, IDENTIFICAR O DEFEITO E PROVIDENCIAR A SOLUÇÃO (TOMADAS, CABEAMENTO, CONEXÕES, ETC.). | PT | 4 | 8 | 32
12.3.19 | MÃO DE OBRA PARA MONTAGEM DE LÂMPADA LED/PAR 30 – 11W EM REFLETORES | PT | 20 | 4.86 | 97.2
12.3.20 | TROCA DE LÂMPADAS DE VAPOR METÁLICO 70W E REATORES+CAPACITORES+IGNITORES DE LUMINÁRIAS DE POSTES | PT | 16 | 4.86 | 77.76
12.3.21 | TROCA DO TIMER DE LUMINÁRIAS EM POSTES | PT | 16 | 24.31 | 388.96
12.3.22 | LANÇAMENTO DE CABOS ATÉ O NOVO QUADRO DE DISTRIBUIÇÃO | PT | 16 | 48.61 | 777.76
12.3.23 | MÃO DE OBRA PARA ABERTURA DE FUROS E RASGOS PARA MONTAGEM DE CAIXAS PEQUENAS DE INSPEÇÃO DE ATERRAMENTO E POSTERIOR RECOMPOSIÇÃO E ACABAMENTO | PT | 10 | 48.61 | 486.1
12.3.24 | MÃO DE OBRA PARA RETIRADA, LIMPEZA, ARMAZENAGEM E DESCARTE DE CABOS DE REDE, CABOS ELÉTRICOS, CAIXAS DE PVC DE SOBREPOR COM TOMADAS ELÉTRICAS E CONECTORES RJ45 | PT | 10 | 48.61 | 486.1
12.3.25 | MÃO DE OBRA PARA ACOMPANHAMENTO E RESOLUÇÃO DE PROBLEMAS RELATIVOS AO FUNCIONAMENTO DAS LINHAS TELEFÔNICAS. | PT | 1 | 48.61 | 48.61
12.3.26 | AS BUILT DE PROJETOS COM ÁREA ATE 10.000M² | M² | 5000 | 0.81 | 4050
| SUB-TOTAL DO ITEM 12.3 |  |  |  | 23407.53
| TOTAL |  |  |  | 4057627.24