## MODELO HID
PLANILHA ORÇAMENTÁRIA DE VENDA - INSTALAÇÕES HIDROSSANITÁRIAS
OBJETO: CONTRATAÇÃO DE EMPRESA ESPECIALIZADA PARA A EXECUÇÃO DE SERVIÇOS DIVERSOS – CIVIL, HIDRÁULICA, ELÉTRICA E AFINS - COM FORNECIMENTO DE MATERIAIS E MÃO DE OBRA, EM EDIFICAÇÕES OCUPADAS PELO MINISTÉRIO PÚBLICO DE MINAS GERAIS NAS CIDADES DAS REGIÕES NORTE, VALES JEQUITINHONHA E MUCURI
BDI: |  | 1.2426
MÊS/PERÍODO DE REFERÊNCIA: |  |  | SETOP (JULHO/2021); SINAPI E SUDECAP (OUTUBRO/2021); COLETAS A PARTIR DE ABRIL/2021
ITEM | FONTE | CÓDIGO DA FONTE | DESCRIÇÃO DO SERVIÇO | UNID. | QUANT | PREÇO UNIT. DE VENDA | PREÇO TOTAL DE VENDA
10.1 |  |  | INSTALAÇÕES DE ÁGUA FRIA – TUBOS, CONEXÕES E ACESSÓRIOS
10.1.1 |  |  | TUBO PVC RÍGIDO SOLDÁVEL, ÁGUA FRIA, INCLUSIVE CONEXÕES
10.1.1.1 | SETOP | ED-50018 | Ø20 | M | 144 |  | 0
10.1.1.2 | SETOP | ED-50019 | Ø25 | M | 144 |  | 0
10.1.1.3 | SETOP | ED-50020 | Ø32 | M | 144 |  | 0
10.1.1.4 | SETOP | ED-50021 | Ø40 | M | 54 |  | 0
10.1.1.5 | SETOP | ED-50022 | Ø50 | M | 54 |  | 0
10.1.1.6 | SETOP | ED-50023 | Ø60 | M | 15 |  | 0
10.1.1.7 | SUDECAP | 10.24.35 | TORNEIRA DE BÓIA, DECA OU EQUIVALENTE, TIPO ROSCÁVEL 3/4". | UN | 15 |  | 0
|  |  | SUB-TOTAL DO ITEM 10.1 |  |  |  | 0
10.2 |  |  | INSTALAÇÕES DE ESGOTO SANITÁRIO – TUBOS, CONEXÕES, CAIXAS E ACESSÓRIOS
10.2.1 |  |  | TUBO PVC RÍGIDO, ESGOTO, PBV- SÉRIE NORMAL, INCLUSIVE CONEXÕES.
10.2.1.1 | SETOP | ED-50029 | 100 MM | M | 72 |  | 0
10.2.1.2 | SETOP | ED-50028 | 75 MM | M | 72 |  | 0
10.2.1.3 | SETOP | ED-50027 | 50 MM | M | 72 |  | 0
10.2.1.4 | SETOP | ED-50034 | 40 MM | M | 72 |  | 0
10.2.3 |  |  | TERMINAL DE VENTILAÇÃO EM PVC RÍGIDO, MITRA
10.2.3.1 | SETOP | ED-49951 | 75 MM | UN | 18 |  | 0
10.2.3.2 | SUDECAP | 10.48.40 | 50 MM | UN | 18 |  | 0
10.2.4 | SETOP | ED-50007 | CAIXA SIFONADA PVC, DN 150 X150X 50MM | UN | 20 |  | 0
10.2.5 | SETOP | ED-50011 | CAIXA SIFONADA PVC, DN 100 X100X 50 MM | UN | 20 |  | 0
10.2.6 | SETOP | ED-49946 | GRELHA E PORTA GRELHA EM AÇO INOX, FECHO GIRATÓRIO 150 X 150 MM | UN | 20 |  | 0
10.2.7 | SETOP | ED-49945 | GRELHA E PORTA GRELHA EM AÇO INOX, FECHO GIRATÓRIO 100 X 100 MM | UN | 20 |  | 0
10.2.8 | SETOP | ED-49952 | RALO SIFONADO COM GRELHA METÁLICA, PVC, 100X53X40MM | UN | 12 |  | 0
10.2.9 | SETOP | ED-49883 | CAIXA DE ESGOTO DE INSPEÇÃO/ PASSAGEM EM ALVENARIA 60X60X60CM, REVESTIMENTO EM ARGAMASSA COM ADITIVO IMPERMEABILIZANTE, COM TAMPA EM CONCRETO, INCLUSIVE ESCAVAÇÃO, REATERRO E TRANSPORTE E RETIRADA DO MATERIAL ESCAVADO (EM CAÇAMBA) | UN | 10 |  | 0
10.2.10 | SUDECAP | 10.35.69 | CAIXA DE GORDURA PRÉ-FABRICADA SIMPLES EM CONCRETO DN40X55 CM COM TAMPA. FORNECIMENTO E INSTALAÇÃO. | UN | 8 |  | 0
10.2.11 | CPU | HID-0001 | CALHA/CANALETA EM CONCRETO COM GRELHA E PORTA GRELHA EM FERRO FUNDIDO, QUADRICULADA, LARGURA=20CM, PARA ÁGUA PLUVIAL. | M | 30 |  | 0
10.2.12 | CPU | HID-0002 | GRELHA TIPO SEKAPISO SP-80- 8CM OU SIMILAR. | M | 10 |  | 0
10.2.13 | SETOP | ED-50660 | CALHA DE CHAPA GALVANIZADA Nº 24 GSG, DESENVOLVIMENTO= 100CM. | M | 120 |  | 0
10.2.14 |  |  | CAIXAS D'ÁGUA
10.2.14.1 | SETOP | ED-49936 | CAIXA D' ÁGUA DE POLIETILENO, CAPACIDADE DE 1000L, INCLUSIVE TAMPA, TORNEIRA DE BÓIA, EXTRAVASOR, TUBO DE LIMPEZA E ACESSÓRIOS, EXCLUSIVE TUBULAÇÃO DE ENTRADA/SAÍDA DE ÁGUA. | UN | 10 |  | 0
|  |  | SUB-TOTAL DO ITEM 10.2 |  |  |  | 0
10.3 |  |  | REGISTROS, LOUÇAS, METAIS E ACESSÓRIOS
10.3.1 |  |  | REGISTROS
10.3.1.1 | CPU | HID-0003 | REGISTRO DE GAVETA, TIPO BASE, ROSCÁVEL, (PARA TUBO SOLDÁVEL) INCLUSIVE ACABAMENTO (PADRÃO MÉDIO) E CANOPLA CROMADOS, VOLANTE EM CRUZETA (REF.:DECA LINHA IZY PLUS OU EQUIVALENTE)-Ø 3/4" | UN | 18 |  | 0
10.3.1.2 | CPU | HID-0004 | REGISTRO DE GAVETA, TIPO BASE, ROSCÁVEL, (PARA TUBO SOLDÁVEL) INCLUSIVE ACABAMENTO (PADRÃO MÉDIO) E CANOPLA CROMADOS, VOLANTE EM CRUZETA (REF.:DECA LINHA IZY PLUS OU EQUIVALENTE)-Ø 1" | UN | 18 |  | 0
10.3.1.3 | CPU | HID-0005 | REGISTRO DE GAVETA, TIPO BASE, ROSCÁVEL, (PARA TUBO SOLDÁVEL) INCLUSIVE ACABAMENTO (PADRÃO MÉDIO) E CANOPLA CROMADOS, VOLANTE EM CRUZETA (REF.:DECA LINHA IZY PLUS OU EQUIVALENTE)-Ø 1.1/2" | UN | 18 |  | 0
10.3.1.4 | CPU | HID-0006 | REGISTRO DE GAVETA, TIPO BRUTO, ROSCÁVEL, (PARA TUBO SOLDÁVEL) INCLUSIVE VOLANTE PARA ACIONAMENTO-Ø 3/4" | UN | 18 |  | 0
10.3.1.5 | CPU | HID-0007 | REGISTRO DE GAVETA, TIPO BRUTO, ROSCÁVEL, (PARA TUBO SOLDÁVEL) INCLUSIVE VOLANTE PARA ACIONAMENTO-Ø 1" | UN | 18 |  | 0
10.3.1.6 | CPU | HID-0008 | REGISTRO DE GAVETA, TIPO BRUTO, ROSCÁVEL, (PARA TUBO SOLDÁVEL) INCLUSIVE VOLANTE PARA ACIONAMENTO-Ø 1.1/2" | UN | 18 |  | 0
10.3.1.7 | SETOP | ED-50004 | REGISTRO DE ESFERA, TIPO PVC SOLDÁVEL, DN 60MM (2") INCLUSIVE VOLANTE PARA ACIONAMENTO. | UN | 18 |  | 0
10.3.1.8 | CPU | HID-0009 | REGISTRO DE PRESSÃO, TIPO BASE, ROSCÁVEL, (PARA TUBO SOLDÁVEL) INCLUSIVE ACABAMENTO (PADRÃO MÉDIO) E CANOPLA CROMADOS, VOLANTE EM CRUZETA (REF.:DECA LINHA IZY PLUS OU EQUIVALENTE)-Ø ½" | UN | 18 |  | 0
10.3.1.9 | CPU | HID-0010 | REGISTRO DE PRESSÃO, TIPO BASE, ROSCÁVEL, (PARA TUBO SOLDÁVEL) INCLUSIVE ACABAMENTO (PADRÃO MÉDIO) E CANOPLA CROMADOS, VOLANTE EM CRUZETA (REF.:DECA LINHA IZY PLUS OU EQUIVALENTE)-Ø 3/4" | UN | 18 |  | 0
|  |  | SUB-TOTAL DO ITEM 10.3.1 |  |  |  | 0
10.3.2 |  |  | LOUÇAS, METAIS E ACESSÓRIOS
10.3.2.1 | SUDECAP | 10.41.04 | VASO SANITÁRIO CONJUNTO ACOPLADO BRANCA, AZALÉIA, CELITE/EQUIVALENTE COMPLETO | UN | 18 |  | 0
10.3.2.2 | SUDECAP | 10.41.07 | VASO SANITÁRIO AUTO-SIFONADO E CAIXA ACOPLADA, LINHA CONFORTO, SEM FURO FRONTAL, PARA PORTADORES DE NECESSIDADES ESPECIAIS, MODELOS DE REFERENCIA: P.515.17- DECA- LINHA VOGUE PLUS CONFORTO OU SIMILAR INCLUSO CONJUNTO DE LIGAÇÃO PARA BACIA SANITÁRIA AJUSTÁVEL E ACESSÓRIOS DE FIXAÇÃO | UN | 12 |  | 0
10.3.2.3 | SUDECAP | 10.40.26 | LAVATÓRIO SUSPENSO E COLUNA SUSPENSA, PARA PORTADORES DE NECESSIDADES ESPECIAIS, MODELOS REFERÊNCIA: DECA, LINHA CONFORTO COD. L51 + CS 1V OU SIMILAR NCLUSIVE ACESSÓRIOS DE FIXAÇÃO | UN | 12 |  | 0
10.3.2.4 | SUDECAP | 10.27.61 | SIFÃO PARA LAVATÓRIO COPO REGULÁVEL 1"X 1.1/2" SIGMA OU EQUIVALENTE | UN | 16 |  | 0
10.3.2.5 | SUDECAP | 10.25.13 | VÁLVULA PARA LAVATÓRIO, DE METAL, CROMADA, FABRIMAR OU EQUIVALENTE. | UN | 24 |  | 0
10.3.2.6 | CPU | HID-0013 | TORNEIRA PARA LAVATÓRIO CROMADA REF. 1194 , FABRIMAR OU EQUIVALENTE. | UN | 24 |  | 0
10.3.2.7 | CPU | HID-0014 | TORNEIRA PARA TANQUE E JARDIM EM METAL, CROMADO, 1/2" | UN | 12 |  | 0
10.3.2.8 | SETOP | ED-50324 | TORNEIRA METÁLICA PARA PIA, BICA MÓVEL, ACABAMENTO CROMADO, COM AREJADOR, APLICAÇÃO DE MESA, INCLUSIVE ENGATE FLEXÍVEL METÁLICO. | UN | 20 |  | 0
10.3.2.9 | SETOP | ED-50337 | VÁLVULA DE DESCARGA COM REGISTRO INTERNO, ACIONAMENTO SIMPLES, INCLUSIVE ACABAMENTO DA VÁLVULA. | UN | 6 |  | 0
10.3.2.10 | CPU | HID-0015 | REPARO PARA VÁLVULA DE DESCARGA E ACABAMENTO | UN | 10 |  | 0
10.3.2.11 | SINAPI | 86922 | TANQUE EM LOUÇA, BRANCO, SEM COLUNA, 18 LITROS, MODELOS DE REFERÊNCIA: CELITE OU SIMILAR, INCLUSO SIFÃO TIPO GARRAFA EM METAL CROMADO, VÁLVULA METÁLICA E TORNEIRA DE METAL CROMADO E ACESSÓRIOS DE FIXAÇÃO | UN | 5 |  | 0
|  |  | SUB-TOTAL DO ITEM 10.3.2 |  |  |  | 0
|  |  | SUB-TOTAL DO ITEM 10.3 |  |  |  | 0
10.4 |  |  | INSTALAÇÃO DE EQUIPAMENTOS
10.4.1 | CPU | HID-0016 | INSTALAÇÃO PARA BEBEDOURO DE ÁGUA. | UN | 12 |  | 0
10.4.2 | CPU | HID-0017 | INSTALAÇÃO PARA PURIFICADORES DE ÁGUA | UN | 6 |  | 0
10.4.3 | CPU | HID-0018 | PONTO/TAMPÃO PARA DUCHA HIGIÊNICA. | UN | 12 |  | 0
10.4.4 | SUDECAP | 10.41.09 | ASSENTO TONDO VOGUE PLUS OU SIMILAR, REFORÇADO PARA VASO SANITÁRIO- BRANCO | UN | 12 |  | 0
10.4.5 | SUDECAP | 10.48.17 | ASSENTO BRANCO PARA VASO SANITÁRIO COMPATÍVEL COM OS EXISTENTES. | UN | 10 |  | 0
|  |  | SUB-TOTAL DO ITEM 10.4 |  |  |  | 0
10.5 |  |  | INFRAESTRUTURA PARA ASSENTAMENTO DE TUBULAÇÕES
10.5.1 | SETOP | ED-49334 | ENVELOPAMENTO DE CONCRETO PARA PROTEÇÃO DE TUBOS ENTERRADO-CONCRETO TIPO A FCK=13,5 MPA | M³ | 6 |  | 0
10.5.2 | SETOP | ED-49814 | LASTRO DE AREIA. | M³ | 6 |  | 0
10.5.3 | SINAPI | 91180 | FIXAÇÃO DE TUBOS HORIZONTAIS DE PVC, CPVC OU COBRE, DIÂMETROS MAIORES QUE 40MM E MENORES OU IGUAIS A 75MM COM ABRAÇADEIRA METÁLICA RÍGIDA TIPO D 1.1/2", FIXADA DIRETAMENTE NA LAJE. | M | 30 |  | 0
10.5.4 | SINAPI | 91181 | FIXAÇÃO DE TUBOS HORIZONTAIS DE PVC, CPVC OU COBRE, DIÂMETROS MAIORES QUE 75MM COM ABRAÇADEIRA METÁLICA RÍGIDA TIPO D 1.1/2", FIXADA DIRETAMENTE NA LAJE. | M | 30 |  | 0
|  |  | SUB-TOTAL DO ITEM 10.5 |  |  |  | 0
|  |  | TOTAL DO ITEM 10 |  |  |  | 0