## MODELO CPU ENVIAR
COMPOSIÇÃO DE PREÇO UNITÁRIO - CIVIL OBJETO: CONTRATAÇÃO DE EMPRESA ESPECIALIZADA PARA A EXECUÇÃO DE SERVIÇOS DIVERSOS – CIVIL, HIDRÁULICA, ELÉTRICA E AFINS - COM FORNECIMENTO DE MATERIAIS E MÃO DE OBRA, EM EDIFICAÇÕES OCUPADAS PELO MINISTÉRIO PÚBLICO DE MINAS GERAIS NAS CIDADES DA REGIÃO LESTE. | [6 empty] | 0.992
CÓDIGO DA CPU | DESCRIÇÃO DO SERVIÇO/ITEM | UNID | QUANT. | preço unitário custo | PREÇO TOTAL CUSTO | PREÇO UNITÁRIO DE VENDA
CIV-0002 | REMOÇÃO DE CORRIMÃO METÁLICO | M |  |  | 4.14 | 5.11 |  |  | 4.17
CIV-0002 |  | H | 0.25 | 16.55 | 4.14 |  |  | 16.68 | 4.17
CIV-0004 | PROCESSO DE IMPERMEBILIZAÇÃO: ARGAMASSA POLIMERIMÉRICA FLEXÍVEL, COM 5KG/M², COM TELA DE POLIESTER RESINADA | M² |  |  | 40.61 | 50.17 |  |  | 40.94
CIV-0004 |  | KG | 5.25 | 2.39 | 12.55 |  |  | 2.41 | 12.65
CIV-0004 |  | M² | 1.05 | 5.94 | 6.24 |  |  | 5.99 | 6.29
CIV-0004 |  | H | 0.17 | 16.55 | 2.79 |  |  | 16.68 | 2.81
CIV-0004 |  | H | 0.83 | 22.9 | 19.04 |  |  | 23.08 | 19.19
CIV-0005 | PROCESSO DE IMPERMEBILIZAÇÃO: ARGAMASSA POLIMERIMÉRICA FLEXÍVEL, COM 5KG/M², SEM TELA DE POLIESTER RESINADA | M² |  |  | 23.02 | 28.44 |  |  | 23.21
CIV-0005 |  | KG | 5.25 | 2.39 | 12.55 |  |  | 2.41 | 12.65
CIV-0005 |  | H | 0.12 | 16.55 | 1.95 |  |  | 16.68 | 1.97
CIV-0005 |  | H | 0.37 | 22.9 | 8.52 |  |  | 23.08 | 8.59
CIV-0006 | PROCESSO COMPLEMENTAR: CAMADA DE TRANSIÇÃO (GEOTEXTIL 200G/M²) SOMENTE PISO | M² |  |  | 12.2 | 15.07 |  |  | 12.3
CIV-0006 |  | M² | 1.1 | 9.58 | 10.54 |  |  | 9.66 | 10.63
CIV-0006 |  | H | 0.1 | 16.55 | 1.66 |  |  | 16.68 | 1.67
CIV-0007 | PROCESSO COMPLEMENTAR: PROTEÇÃO MECÂNICA (ARGAMASSA CIMENTO E AREIA 1:3), ARMADA COM TELA, A SER APLICADA EM SUPERFICÍES HORIZONTAIS, ESP.=3 CM | M² |  |  | 55.87 | 69.02 |  |  | 56.32
CIV-0007 |  | KG | 1.55 | 18.05 | 28.05 |  |  | 18.2 | 28.28
CIV-0007 |  | M³ | 0.03 | 464.87 | 15.34 |  |  | 468.62 | 15.46
CIV-0007 |  | H | 0.4 | 22.92 | 9.17 |  |  | 23.1 | 9.24
CIV-0007 |  | H | 0.2 | 16.55 | 3.31 |  |  | 16.68 | 3.34
CIV-0010 | TELA DE ARAME GALVANIZADO, Nº22, MALHA 1”(PINTEIRO) PARA REFORÇO DA LIGAÇÃO DA ALVENARIA COM OS ELEMENTOS ESTRUTURAIS | M² |  |  | 25.77 | 31.84 |  |  | 25.98
CIV-0010 |  | M² | 1.1 | 19.84 | 21.82 |  |  | 20 | 22
CIV-0010 |  | H | 0.1 | 22.92 | 2.29 |  |  | 23.1 | 2.31
CIV-0010 |  | H | 0.1 | 16.55 | 1.66 |  |  | 16.68 | 1.67
CIV-0013 | FECHADURA COMPLETA EXTERNA (COM CHAVE DE ENTRADA), MAÇANETA TIPO ALAVANCA DE ZAMAC, ACABAMENTO CROMADO BRILHANTE, COM MÁQUINA DE 55MM, PARA PORTA DE DIVISÓRIA. REF. MODELO DUNA-0988 DA IMAB OU SIMILAR | CJ |  |  | 192.09 | 237.31 |  |  | 193.64
CIV-0013 |  | CJ | 1 | 155.68 | 155.68 |  |  | 156.94 | 156.94
CIV-0013 |  | H | 2.2 | 16.55 | 36.41 |  |  | 16.68 | 36.7
CIV-0014 | PUXADOR VERTICAL, DUPLO, TUBULAR, AÇO INOX, COMPRIMENTO MÍNIMO DE 30CM | CJ |  |  | 94.45 | 116.68 |  |  | 95.21
CIV-0014 |  | UN. | 2 | 37.67 | 75.32 |  |  | 37.97 | 75.93
CIV-0014 |  | H | 0.66 | 20.52 | 13.63 |  |  | 20.69 | 13.74
CIV-0014 |  | H | 0.33 | 16.55 | 5.5 |  |  | 16.68 | 5.54
CIV-0015 | JUNTA DE DILATAÇÃO DE ALUMÍNIO, COR BRANCA | M |  |  | 13.08 | 16.16 |  |  | 13.19
CIV-0015 |  | KG | 0.14 | 63.53 | 8.9 |  |  | 64.04 | 8.97
CIV-0015 |  | UN. | 2 | 0.13 | 0.26 |  |  | 0.13 | 0.26
CIV-0015 |  | H | 0.1 | 22.76 | 2.27 |  |  | 22.94 | 2.29
CIV-0015 |  | H | 0.1 | 16.55 | 1.66 |  |  | 16.68 | 1.67
CIV-0019 | PISO PORCELANATO TÉCNICO <=65X65CM, EXTRA, ELIANE – COLEÇÃO GRÂNULOS – PANNA PLUS NA OU SIMILAR, ANTIDERRAPANTE, INCLUSIVE REJUNTAMENTO | M² |  |  | 163.69 | 202.22 |  |  | 165.01
CIV-0019 |  | KG | 8.4 | 2.16 | 18.16 |  |  | 2.18 | 18.31
CIV-0019 |  | M² | 1.1 | 114.75 | 126.23 |  |  | 115.68 | 127.25
CIV-0019 |  | M² | 1 | 4.5 | 4.5 |  |  | 4.54 | 4.54
CIV-0019 |  | H | 0.44 | 24.99 | 11.11 |  |  | 25.19 | 11.2
CIV-0019 |  | H | 0.22 | 16.55 | 3.68 |  |  | 16.68 | 3.71
CIV-0020 | RESERVA DE PORCELANATO TÉCNICO <=65X65CM, EXTRA, ELIANE – COLEÇÃO GRÂNULOS – PANNA PLUS NA OU SIMILAR, ANTIDERRAPANTE-SOMENTE FORNECIMENTO | M² |  |  | 114.75 | 141.76 |  |  | 115.68
CIV-0020 |  | M² | 1 | 114.75 | 114.75 |  |  | 115.68 | 115.68
CIV-0022 | REGULARIZAÇÃO DO PISO COM MASSA PVA PARA RECEBER PISO VINÍLICO | M² |  |  | 50.33 | 62.18 |  |  | 50.74
CIV-0022 |  | KG | 2 | 0.63 | 1.27 |  |  | 0.64 | 1.28
CIV-0022 |  | M³ | 0.03 | 464.87 | 14.64 |  |  | 468.62 | 14.76
CIV-0022 |  | KG | 0.15 | 33.45 | 5.02 |  |  | 33.72 | 5.06
CIV-0022 |  | H | 0.94 | 22.92 | 21.49 |  |  | 23.1 | 21.66
CIV-0022 |  | H | 0.48 | 16.55 | 7.92 |  |  | 16.68 | 7.98

## MODELO DE CPU
MODELO COMPOSIÇÃO DE PREÇO UNITÁRIO
OBJETO: CONTRATAÇÃO DE EMPRESA ESPECIALIZADA PARA A EXECUÇÃO DE SERVIÇOS DIVERSOS – CIVIL, HIDRÁULICA, ELÉTRICA E AFINS - COM FORNECIMENTO DE MATERIAIS E MÃO DE OBRA, EM EDIFICAÇÕES OCUPADAS PELO MINISTÉRIO PÚBLICO DE MINAS GERAIS NAS CIDADES DA REGIÃO LESTE.
EMPRESA: |  |  |  |  | BDI:
CÓDIGO DA CPU | DESCRIÇÃO DO SERVIÇO/ITEM | UNID. | QUANT. | PREÇO UNIT. CUSTO | PREÇO TOTAL CUSTO | PREÇO UNITÁRIO DE VENDA
XXX-0001 | XXXXXXXXXXXX | XX |  |  | XXX | XXX
990 | Serviços de adaptação de bens imóveis | 1 | unidade
XXX-0002 | XXXXXXXXXXXX | XX |  |  | XXX | XXX