## MODELO DE CPU
MODELO COMPOSIÇÃO DE PREÇO UNITÁRIO
OBJETO: CONTRATAÇÃO DE EMPRESA ESPECIALIZADA PARA A EXECUÇÃO DE SERVIÇOS DIVERSOS – CIVIL, HIDRÁULICA, ELÉTRICA E AFINS - COM FORNECIMENTO DE MATERIAIS E MÃO DE OBRA, EM EDIFICAÇÕES OCUPADAS PELO MINISTÉRIO PÚBLICO DE MINAS GERAIS NAS REGIÕES NORTE, VALES JEQUITINHONHA E MUCURI.
EMPRESA: |  |  |  |  | BDI:
CÓDIGO DA CPU | DESCRIÇÃO DO SERVIÇO/ITEM | UNID. | QUANT. | PREÇO UNIT. CUSTO | PREÇO TOTAL CUSTO | PREÇO UNITÁRIO DE VENDA
XXX-0001 | XXXXXXXXXXXX | XX |  |  | XXX | XXX
XXX-0002 | XXXXXXXXXXXX | XX |  |  | XXX | XXX

## CPU - CIV
MODELO COMPOSIÇÃO DE PREÇO UNITÁRIO
OBJETO: CONTRATAÇÃO DE EMPRESA ESPECIALIZADA PARA A EXECUÇÃO DE SERVIÇOS DIVERSOS – CIVIL, HIDRÁULICA, ELÉTRICA E AFINS - COM FORNECIMENTO DE MATERIAIS E MÃO DE OBRA, EM EDIFICAÇÕES OCUPADAS PELO MINISTÉRIO PÚBLICO DE MINAS GERAIS NAS REGIÕES NORTE, VALES JEQUITINHONHA E MUCURI.
EMPRESA: |  |  |  |  | BDI: | 1.2624 | DESCONTO | 91.68%
CÓDIGO DA CPU | DESCRIÇÃO DO SERVIÇO/ITEM | UNID | QUANT. | PREÇO UNIT. CUSTO | PREÇO TOTAL CUSTO | PREÇO UNITÁRIO DE VENDA | PREÇO UNIT. CUSTO | PREÇO TOTAL CUSTO
CIV-0002 | REMOÇÃO DE CORRIMÃO METÁLICO | M |  |  | 4.17 | 5.2642 |  | 4.8262
CIV-0002 | SERVENTE COM ENCARGOS COMPLEMENTARES | H | 0.25 | 16.68 | 4.17 |  | 15.2921 | 4.8262
CIV-0004 | PROCESSO DE IMPERMEBILIZAÇÃO: ARGAMASSA POLIMÉRICA FLEXÍVEL, COM 5KG/M², COM TELA DE POLIÉSTER RESINADA | M² |  |  | 40.5325 | 51.1682 |  | 46.9015
CIV-0004 | ARGAMASSA POLIMERICA IMPERMEABILIZANTE SEMIFLEXIVEL, BICOMPONENTE (MEMBRANA IMPERMEABILIZANTE ACRILICA) | KG | 5.25 | 2.41 | 12.6525 |  | 2.2095 | 14.6435
CIV-0004 | TELA DE POLIESTER | M² | 1.05 | 5.6 | 5.88 |  | 5.134 | 6.8053
CIV-0004 | SERVENTE COM ENCARGOS COMPLEMENTARES | H | 0.17 | 16.68 | 2.81 |  | 15.2921 | 3.2818
CIV-0004 | IMPERMEABILIZADOR COM ENCARGOS COMPLEMENTARES | H | 0.83 | 23.08 | 19.19 |  | 21.1596 | 22.1709
CIV-0005 | PROCESSO DE IMPERMEBILIZAÇÃO: ARGAMASSA POLIMÉRICA FLEXÍVEL, COM 5KG/M², SEM TELA DE POLIÉSTER RESINADA | M² |  |  | 23.21 | 29.3003 |  | 26.8435
CIV-0005 | ARGAMASSA POLIMERICA IMPERMEABILIZANTE SEMIFLEXIVEL, BICOMPONENTE (MEMBRANA IMPERMEABILIZANTE ACRILICA) | KG | 5.25 | 2.41 | 12.65 |  | 2.2095 | 14.6435
CIV-0005 | SERVENTE COM ENCARGOS COMPLEMENTARES | H | 0.12 | 16.68 | 1.97 |  | 15.2921 | 2.3166
CIV-0005 | IMPERMEABILIZADOR COM ENCARGOS COMPLEMENTARES | H | 0.37 | 23.08 | 8.59 |  | 21.1596 | 9.8834
CIV-0006 | PROCESSO COMPLEMENTAR: CAMADA DE TRANSIÇÃO (GEOTEXTIL 200G/M²) SOMENTE PISO | M² |  |  | 11.6 | 14.6438 |  | 13.4265
CIV-0006 | GEOTEXTIL NAO TECIDO AGULHADO DE FILAMENTOS CONTINUOS 100% POLIESTER, RESITENCIA A TRACAO = 16 KN/M | M² | 1.1 | 9.03 | 9.93 |  | 8.2786 | 11.4961
CIV-0006 | SERVENTE COM ENCARGOS COMPLEMENTARES | H | 0.1 | 16.68 | 1.67 |  | 15.2921 | 1.9305
CIV-0007 | PROCESSO COMPLEMENTAR: PROTEÇÃO MECÂNICA (ARGAMASSA CIMENTO E AREIA 1:3), ARMADA COM TELA, A SER APLICADA EM SUPERFICÍES HORIZONTAIS, ESP.=3 CM | M² |  |  | 68.44 | 86.3987 |  | 77.1515
CIV-0007 | ARMAÇÃO PARA EXECUÇÃO DE RADIER, PISO DE CONCRETO OU LAJE SOBRE SOLO, COM USO DE TELA Q-92. | KG | 1.55 | 24.05 | 37.37 |  | 22.0489 | 43.1435
CIV-0007 | ARGAMASSA TRAÇO 1:3 (EM VOLUME DE CIMENTO E AREIA MÉDIA ÚMIDA) PARA CONTRA PISO, PREPARO MECÂNICO COM BETONEIRA 400 L. AF_08/2019 | M³ | 0.03 | 560.27 | 18.49 |  | 513.6522 | 19.453
CIV-0007 | PEDREIRO COM ENCARGOS COMPLEMENTARES | H | 0.4 | 23.1 | 9.24 |  | 21.1779 | 10.694
CIV-0007 | SERVENTE COM ENCARGOS COMPLEMENTARES | H | 0.2 | 16.68 | 3.34 |  | 15.2921 | 3.861
CIV-0010 | TELA DE ARAME GALVANIZADO, Nº22, MALHA 1”(PINTEIRO) PARA REFORÇO DA LIGAÇÃO DA ALVENARIA COM OS ELEMENTOS ESTRUTURAIS | M² |  |  | 25.98 | 32.7972 |  | 30.0659
CIV-0010 | TELA ARAME GALV. Nº 22 MALHA 1"(PINTEIRO) | M² | 1.1 | 20 | 22 |  | 18.3359 | 25.4619
CIV-0010 | PEDREIRO COM ENCARGOS COMPLEMENTARES | H | 0.1 | 23.1 | 2.31 |  | 21.1779 | 2.6735
CIV-0010 | SERVENTE COM ENCARGOS COMPLEMENTARES | H | 0.1 | 16.68 | 1.67 |  | 15.2921 | 1.9305
CIV-0013 | FECHADURA COMPLETA EXTERNA (COM CHAVE DE ENTRADA), MAÇANETA TIPO ALAVANCA DE ZAMAC, ACABAMENTO CROMADO BRILHANTE, COM MÁQUINA DE 55MM, PARA PORTA DE DIVISÓRIA. REF. MODELO DUNA-0988 DA IMAB OU SIMILAR | CJ |  |  | 193.64 | 244.4511 |  | 224.1067
CIV-0013 | FECHADURA COMPLETA EXTERNA (COM CHAVE DE ENTRADA), MAÇANETA TIPO ALAVANCA DE ZAMAC, ACABAMENTO CROMADO BRILHANTE, COM MÁQUINA DE 55MM, PARA PORTA DE DIVISÓRIA. REF. MODELO DUNA-0988 DA IMAB OU SIMILAR | CJ | 1 | 156.94 | 156.94 |  | 143.8816 | 181.6362
CIV-0013 | SERVENTE COM ENCARGOS COMPLEMENTARES | H | 2.2 | 16.68 | 36.7 |  | 15.2921 | 42.4705
CIV-0014 | PUXADOR VERTICAL, DUPLO, TUBULAR, AÇO INOX, COMPRIMENTO MÍNIMO DE 30CM | CJ |  |  | 95.21 | 120.1931 |  | 110.0648
CIV-0014 | PUXADOR VERTICAL, DUPLO, TUBULAR, AÇO INOX, COMPRIMENTO MÍNIMO DE 30CM | UN. | 2 | 37.97 | 75.93 |  | 34.8107 | 87.89
CIV-0014 | CARPINTEIRO DE ESQUADRIA COM ENCARGOS COMPLEMENTARES | H | 0.66 | 20.69 | 13.74 |  | 18.9685 | 15.8042
CIV-0014 | SERVENTE COM ENCARGOS COMPLEMENTARES | H | 0.33 | 16.68 | 5.54 |  | 15.2921 | 6.3706
CIV-0015 | JUNTA DE DILATAÇÃO DE ALUMÍNIO, COR BRANCA | M |  |  | 13.22 | 16.6889 |  | 15.3017
CIV-0015 | PERFIL DE ALUMÍNIO ANODIZADO | KG | 0.14 | 64.28 | 9 |  | 58.9315 | 10.4153
CIV-0015 | PARAFUSO DRY WALL, EM AÇO FOSFATIZADO, CABEÇA TROMBETA E PONTA AGULHA (TA) COMPRIMENTO 25MM | UN. | 2 | 0.13 | 0.26 |  | 0.11918 | 0.30091
CIV-0015 | GESSEIRO COM ENCARGOS COMPLEMENTARES | H | 0.1 | 22.94 | 2.29 |  | 21.0313 | 2.655
CIV-0015 | SERVENTE COM ENCARGOS COMPLEMENTARES | H | 0.1 | 16.68 | 1.67 |  | 15.2921 | 1.9305
CIV-0019 | PISO PORCELANATO TÉCNICO <=65X65CM, EXTRA, ELIANE – COLEÇÃO GRÂNULOS – PANNA PLUS NA OU SIMILAR, ANTIDERRAPANTE, INCLUSIVE REJUNTAMENTO | M² |  |  | 165.21 | 208.5611 |  | 191.0261
CIV-0019 | ARGAMASSA COLANTE TIPO AC III E | KG | 8.4 | 2.18 | 18.31 |  | 1.9986 | 21.1936
CIV-0019 | PISO PORCELANATO TÉCNICO <=65X65CM, EXTRA, ELIANE – COLEÇÃO GRÂNULOS – PANNA PLUS NA OU SIMILAR, ANTIDERRAPANTE | M² | 1.1 | 115.68 | 127.25 |  | 106.0547 | 147.2718
CIV-0019 | REJUNTE COLORIDO, CIMENTICIO | M² | 1 | 4.74 | 4.74 |  | 4.3456 | 5.4859
CIV-0019 | AZULEJISTA OU LADRILHISTA COM ENCARGOS COMPLEMENTARES | H | 0.44 | 25.19 | 11.2 |  | 23.094 | 12.8277
CIV-0019 | SERVENTE COM ENCARGOS COMPLEMENTARES | H | 0.22 | 16.68 | 3.71 |  | 15.2921 | 4.2471
CIV-0020 | PISO PORCELANATO TÉCNICO <=65X65CM, EXTRA, ELIANE – COLEÇÃO GRÂNULOS – PANNA PLUS NA OU SIMILAR, ANTIDERRAPANTE, INCLUSIVE REJUNTAMENTO | M² |  |  | 115.68 | 146.0344 |  | 133.8835
CIV-0020 | PORCELANATO TÉCNICO <=65X65CM, EXTRA, ELIANE – COLEÇÃO GRÂNULOS – PANNA PLUS NA OU SIMILAR, ANTIDERRAPANTE | M² | 1 | 115.68 | 115.68 |  | 106.0547 | 133.8835
CIV-0022 | REGULARIZAÇÃO DO PISO COM MASSA PVA PARA RECEBER PISO VINÍLICO | M² |  |  | 53.8 | 67.9171 |  | 61.3841
CIV-0022 | CIMENTO PORTLAND COMPOSTO CP II-32 | KG | 2 | 0.65 | 1.3 |  | 0.59592 | 1.5046
CIV-0022 | ARGAMASSA TRAÇO 1:3 (EM VOLUME DE CIMENTO E AREIA MÉDIA ÚMIDA) PARA CONTRA PISO, PREPARO MECÂNICO COM BETONEIRA 400 L. AF_08/2019 | M³ | 0.03 | 560.27 | 17.65 |  | 513.6522 | 19.453
CIV-0022 | COLA BRANCA BASE PVA | KG | 0.15 | 34.73 | 5.21 |  | 31.8403 | 6.0293
CIV-0022 | PEDREIRO COM ENCARGOS COMPLEMENTARES | H | 0.94 | 23.1 | 21.66 |  | 21.1779 | 25.1309
CIV-0022 | SERVENTE COM ENCARGOS COMPLEMENTARES | H | 0.48 | 16.68 | 7.98 |  | 15.2921 | 9.2663
CIV-0024-A | PISO LAMINADO DE MADEIRA COMPATÍVEL COM USO COMERCIAL, CLASSIFICAÇÃO AC4 OU SUPERIOR, GARANTIA MÍNIMA 5 ANOS, TEXTURA AMADEIRADA, INCLUSIVE MANTA DE PROTEÇÃO ACÚSTICA COM PERFIL. REF: DURATEX LINHA STUDIO, COR CARVALHO HANNOVER OU SIMILAR | M² |  |  | 143.5 | 181.1544 |  | 166.0882
CIV-0024-A | PISO LAMINADO DE MADEIRA COMPATÍVEL COM USO COMERCIAL, CLASSIFICAÇÃO AC4 OU SUPERIOR, GARANTIA MÍNIMA 5 ANOS, TEXTURA AMADEIRADA, INCLUSIVE MANTA DE PROTEÇÃO ACÚSTICA COM PERFIL. REF: DURATEX LINHA STUDIO, COR CARVALHO HANNOVER OU SIMILAR | M² | 1.1 | 130.46 | 143.5 |  | 119.6049 | 166.0882
CIV-0032 | RODAPÉ DE GRANITO CINZA CORUMBÁ OU CINZA ANDORINHA OU MÁRMORE BRANCO COMUM, SEMIEMBUTIDO EM ALVENARIA, POLIDO, E=2CM, INCLUSIVE REJUNTAMENTO (H=10 CM) | M² |  |  | 73.29 | 92.5213 |  | 84.7087
CIV-0032 | RODAPÉ EM GRANITO, ALTURA 10 CM | M | 1.05 | 64.17 | 67.38 |  | 58.8307 | 77.9812
CIV-0032 | PEDREIRO COM ENCARGOS COMPLEMENTARES | H | 0.1 | 23.1 | 2.42 |  | 21.1779 | 2.6735
CIV-0032 | SERVENTE COM ENCARGOS COMPLEMENTARES | H | 0.21 | 16.68 | 3.49 |  | 15.2921 | 4.054
CIV-0035 | PROTEÇÃO DE PISO, INCLUSIVE REMOÇÃO | M² |  |  | 4.09 | 5.1632 |  | 4.7446
CIV-0035 | PAPELÃO ONDULADO | M² | 1.05 | 3.11 | 3.26 |  | 2.8512 | 3.7794
CIV-0035 | SERVENTE COM ENCARGOS COMPLEMENTARES | H | 0.05 | 16.68 | 0.83 |  | 15.2921 | 0.96524
CIV-0036 | SÓCULO DE GRANITO PARA ADAPTAÇÃO DE VASO SANITÁRIO EM ATENDIMENTO ÀS NORMAS DE ACESSIBILIDADE | UN. |  |  | 79.39 | 100.2219 |  | 91.8877
CIV-0036 | PEDRA (20X40)CM DE GRANITO POLIDO EM TODAS AS FACES, COM FURO DE 40MM | UN. | 1 | 58 | 58 |  | 53.1741 | 67.1269
CIV-0036 | ARGAMASSA COLANTE TIPO AC III E | KG | 0.69 | 2.18 | 1.5 |  | 1.9986 | 1.7409
CIV-0036 | PEDREIRO COM ENCARGOS COMPLEMENTARES | H | 0.5 | 23.1 | 11.55 |  | 21.1779 | 13.3675
CIV-0036 | SERVENTE COM ENCARGOS COMPLEMENTARES | H | 0.5 | 16.68 | 8.34 |  | 15.2921 | 9.6524
CIV-0037 | PRODUTO ANTIDERRAPANTE PARA PISO | M² |  |  | 24.39 | 30.7899 |  | 28.2287
CIV-0037 | PRODUTO ANTIDERRAPANTE PARA PISO | L | 0.13 | 87.62 | 11.39 |  | 80.3295 | 13.183
CIV-0037 | PINTOR COM ENCARGOS COMPLEMENTARES | H | 0.4 | 24.16 | 9.66 |  | 22.1497 | 11.1847
CIV-0037 | SERVENTE COM ENCARGOS COMPLEMENTARES | H | 0.2 | 16.68 | 3.34 |  | 15.2921 | 3.861
CIV-0038 | PASSEIO DE CONCRETO E = 8 CM, FCK = 15 MPA USINADO (MECANIZADO), INCLUSIVE TELA 0,97 KG/M2 E ACABAMENTO NÍVEL ZERO COM JUNTA | M² |  |  | 96.71 | 122.0867 |  | 111.9389
CIV-0038 | SARRAFO *2,5 X 7,5* CM EM PINUS, MISTA OU EQUIVALENTE DA REGIAO - BRUTA | M | 2.15 | 2.91 | 6.25 |  | 2.6679 | 7.241
CIV-0038 | PREGO DE ACO POLIDO COM CABECA 17 X 21 (2 X 11) | KG | 0.01 | 19.31 | 0.19 |  | 17.7033 | 0.22349
CIV-0038 | CONCRETO DOSADO EM CENTRAL CONVENCIONAL ( RESISTÊNCIA: 15,0 MPA/BRITA: 0/SLUMP: 60+-10) | M³ | 0.08 | 326.67 | 26.13 |  | 299.4891 | 30.246
CIV-0038 | TRANSPORTE, LANÇAMENTO E ADENSAMENTO E ACABAMENTO DE CONCRETO EM FUNDAÇÃO/ RADIER | M³ | 0.08 | 89.5 | 7.16 |  | 82.0531 | 8.2867
CIV-0038 | ARMAÇÃO PARA EXECUÇÃO DE RADIER, PISO DE CONCRETO OU LAJE SOBRE SOLO, COM USO DE TELA Q-196. | KG | 0.97 | 20.42 | 19.81 |  | 18.7209 | 22.9243
CIV-0038 | JUNTA PLÁSTICA PARA PISO PERFIL "T" (LARGURA: 3MM/ ALTURA: 17MM) | M | 1.95 | 1.07 | 2.09 |  | 0.98097 | 2.4148
CIV-0038 | PEDREIRO COM ENCARGOS COMPLEMENTARES | H | 0.5 | 23.1 | 11.55 |  | 21.1779 | 13.3675
CIV-0038 | CARPINTEIRO DE FORMA COM ENCARGOS COMPLEMENTARES | H | 0.3 | 22.84 | 6.85 |  | 20.9396 | 7.9302
CIV-0038 | SERVENTE COM ENCARGOS COMPLEMENTARES | H | 1 | 16.68 | 16.68 |  | 15.2921 | 19.3048
CIV-0044 | ESPALA DE ARGAMASSA NO TRAÇO VOLUMÉTRICO DE 1:7 | M |  |  | 15.74 | 19.8702 |  | 16.1139
CIV-0044 | ARGAMASSA TRAÇO 1:1:6 (EM VOLUME DE CIMENTO, CAL E AREIA MÉDIA ÚMIDA) PARA EMBOÇO/MASSA ÚNICA/ASSENTAMENTO DE ALVENARIA DE VEDAÇÃO, PREPARO MECÂNICO | M³ | 0 | 453.52 | 1.81 |  | 415.7844 | 0
CIV-0044 | PEDREIRO COM ENCARGOS COMPLEMENTARES | H | 0.35 | 23.1 | 8.09 |  | 21.1779 | 9.3573
CIV-0044 | SERVENTE COM ENCARGOS COMPLEMENTARES | H | 0.35 | 16.68 | 5.84 |  | 15.2921 | 6.7567
CIV-0046 | BANCADA EM GRANITO CINZA CORUMBÁ OU CINZA ANDORINHA OU MÁRMORE BRANCO COMUM, E = 2 CM, COM TESTIRA A 1/2 ESQUADRIA COM H=8CM E RODABANCADA H=9CM, APOIADA EM CONSOLE DE METALON (20 X 30) MM | M² |  |  | 694.01 | 876.1182 |  | 804.3099
CIV-0046 | RODABANCADA EM GRANITO CINZA CORUMBÁ OU CINZA ANDORINHA OU MÁRMORE BRANCO COMUM, H = 9 CM, E = 2 CM | M | 1.6 | 42.59 | 68.14 |  | 39.0463 | 78.8672
CIV-0046 | BANCADA EM GRANITO (COR: CINZA CORUMBÁ OU CINZA ANDORINHA OU MÁRMORE BRANCO COMUM/TIPO: POLIDO/ ESPESSURA: 2CM) | M² | 1 | 206.51 | 206.51 |  | 189.3271 | 239.0066
CIV-0046 | TESTEIRA EM GRANITO CINZA CORUMBÁ OU CINZA ANDORINHA OU MÁRMORE BRANCO COMUM, H = 8 CM, E = 2 CM | M | 8.61 | 22.21 | 191.23 |  | 20.362 | 221.3199
CIV-0046 | TUBO EM METALON GALVANIZADO (FORMATO: RETANGULAR/SEÇÃO: 30X20MM/ESPESSURA: 1,25MM) | M | 1.71 | 7.7 | 13.17 |  | 7.0593 | 15.239
CIV-0046 | ARGAMASSA TRAÇO 1:3 (EM VOLUME DE CIMENTO E AREIA MÉDIA ÚMIDA) PARA CONTRA PISO, PREPARO MECÂNICO COM BETONEIRA 400 L. AF_08/2019 | M³ | 0.01 | 560.27 | 4.66 |  | 513.6522 | 6.4843
CIV-0046 | PEDREIRO COM ENCARGOS COMPLEMENTARES | H | 2.5 | 23.1 | 57.75 |  | 21.1779 | 66.8376
CIV-0046 | SERVENTE COM ENCARGOS COMPLEMENTARES | H | 2.5 | 16.68 | 41.7 |  | 15.2921 | 48.2619
CIV-0046 | FURO PARA TORNEIRA OU OUTROS ACESSORIOS EM BANCADA DE MARMORE/ GRANITO OU OUTRO TIPO DE PEDRA NATURAL | UN. | 1 | 12.52 | 12.52 |  | 11.4783 | 14.4902
CIV-0046 | FURAÇÃO E COLAGEM DE BOJO | UN. | 1 | 98.33 | 98.33 |  | 90.1484 | 113.8033
CIV-0056 | MARCO DE MADEIRA TAUARI OU SIMILAR COM REAPROVEITAMENTO DE PORTA TIPO PRANCHETA COMPLETA, INCLUSIVE ALIZARES, FERRAGENS E FECHADURA | UN. |  |  | 659.21 | 832.1867 |  | 762.8501
CIV-0056 | AREIA MEDIA - POSTO JAZIDA/FORNECEDOR | M³ | 0.01 | 78.75 | 0.87 |  | 72.1975 | 0.91142
CIV-0056 | CAL HIDRATADA CH-I PARA ARGAMASSAS | KG | 1.72 | 0.75 | 1.29 |  | 0.6876 | 1.493
CIV-0056 | CIMENTO PORTLAND COMPOSTO CP II-32 | KG | 1.72 | 0.65 | 1.12 |  | 0.59592 | 1.2939
CIV-0056 | MARCO DE MADEIRA TAURARI 60 CM A 120* CM X *210 | UN. | 1 | 323.18 | 323.18 |  | 296.2895 | 374.0358
CIV-0056 | PREGO DE ACO POLIDO COM CABECA 18 X 30 (2 3/4 X 10) | KG | 0.2 | 19.31 | 3.86 |  | 17.7033 | 4.4697
CIV-0056 | PREGO DE ACO POLIDO SEM CABECA 15 X 15 (1 1/4 X 13) | KG | 0.16 | 21.71 | 3.47 |  | 19.9036 | 4.0202
CIV-0056 | PEDREIRO COM ENCARGOS COMPLEMENTARES | H | 4.4 | 23.1 | 101.64 |  | 21.1779 | 117.6341
CIV-0056 | SERVENTE COM ENCARGOS COMPLEMENTARES | H | 1.4 | 16.68 | 23.35 |  | 15.2921 | 27.0267
CIV-0056 | AJUDANTE DE CARPINTEIRO COM ENCARGOS COMPLEMENTARES | H | 3.9 | 19.03 | 74.22 |  | 17.4466 | 85.8958
CIV-0056 | CARPINTEIRO DE ESQUADRIA COM ENCARGOS COMPLEMENTARES | H | 6.1 | 20.69 | 126.21 |  | 18.9685 | 146.0693
CIV-0057 | FOLHA DE PORTA DE MADEIRA IPÊ CHAMPANHE OU SIMILAR, TIPO PRANCHETA LISA, COM DOBRADIÇAS - DIMENSÕES (60, 70 OU 80 X210)CM | UN. |  |  | 417.36 | 526.8753 |  | 483.0384
CIV-0057 | PORTA DE ABRIR / GIRO, DE MADEIRA FOLHA MEDIA (NBR 15930) DE 600 X 2100 MM OU 700 X 2100 MM OU 800 X 2100 MM, DE 35MM A 40 MM DE ESPESSURA, NUCLEO SEMI-SOLIDO (SARRAFEADO), CAPA LISA EM HDF, ACABAMENTO EM LAMINADO NATURAL PARA VERNIZ | UN. | 1 | 247.16 | 247.16 |  | 226.5948 | 286.0533
CIV-0057 | DOBRADICA EM LATAO, 3 " X 2 1/2 ", E= 1,9 A 2 MM, COM ANEL, CROMADO, TAMPA BOLA, COM PARAFUSOS | UN. | 3 | 15.69 | 47.07 |  | 14.3845 | 54.477
CIV-0057 | AJUDANTE DE CARPINTEIRO COM ENCARGOS COMPLEMENTARES | H | 3.1 | 19.03 | 58.99 |  | 17.4466 | 68.2762
CIV-0057 | CARPINTEIRO DE ESQUADRIA COM ENCARGOS COMPLEMENTARES | H | 3.1 | 20.69 | 64.14 |  | 18.9685 | 74.232
CIV-0058 | FOLHA DE PORTA DE MADEIRA IPÊ CHAMPANHE OU SIMILAR, TIPO PRANCHETA LISA, COM DOBRADIÇAS - DIMENSÕES (90 X210)CM | UN. |  |  | 452.97 | 571.8293 |  | 524.252
CIV-0058 | PORTA DE ABRIR / GIRO, DE MADEIRA FOLHA MEDIA (NBR 15930) DE 900 X 2100 MM, DE 35MM A 40 MM DE ESPESSURA, NUCLEO SEMI-SOLIDO (SARRAFEADO), CAPA LISA EM HDF, ACABAMENTO EM LAMINADO NATURAL PARA VERNIZ | UN. | 1 | 282.77 | 282.77 |  | 259.2418 | 327.2669
CIV-0058 | DOBRADICA EM LATAO, 3 " X 2 1/2 ", E= 1,9 A 2 MM, COM ANEL, CROMADO, TAMPA BOLA, COM PARAFUSOS | UN. | 3 | 15.69 | 47.07 |  | 14.3845 | 54.477
CIV-0058 | AJUDANTE DE CARPINTEIRO COM ENCARGOS COMPLEMENTARES | H | 3.1 | 19.03 | 58.99 |  | 17.4466 | 68.2762
CIV-0058 | CARPINTEIRO DE ESQUADRIA COM ENCARGOS COMPLEMENTARES | H | 3.1 | 20.69 | 64.14 |  | 18.9685 | 74.232
CIV-0059 | PORTA DE MADEIRA IPÊ CHAMPANHE OU SIMILAR, TIPO PRANCHETA LISA, COMPLETA, COM MARCO E ALIZARES DE 7CM DE MADEIRA TAUARI OU SIMILAR, COM FERRAGENS E FECHADURA CROMADAS – DIMENSÕES (90X210) CM | UN. |  |  | 1596.25 | 2015.106 |  | 1847.3434
CIV-0059 | AREIA MEDIA - POSTO JAZIDA/FORNECEDOR | M³ | 0.01 | 78.75 | 0.87 |  | 72.1975 | 0.91142
CIV-0059 | CAL HIDRATADA CH-I PARA ARGAMASSAS | KG | 1.72 | 0.75 | 1.29 |  | 0.6876 | 1.493
CIV-0059 | CIMENTO PORTLAND COMPOSTO CP II-32 | KG | 1.72 | 0.65 | 1.12 |  | 0.59592 | 1.2939
CIV-0059 | MARCO DE MADEIRA TAURARI 60 CM A 120* CM X *210CM | UN. | 1 | 323.18 | 323.18 |  | 296.2895 | 374.0358
CIV-0059 | PORTA DE ABRIR / GIRO, DE MADEIRA FOLHA MEDIA (NBR 15930) DE 900 X 2100 MM, DE 35MM A 40 MM DE ESPESSURA, NUCLEO SEMI-SOLIDO (SARRAFEADO), CAPA LISA EM HDF, ACABAMENTO EM LAMINADO NATURAL PARA VERNIZ | UN. | 1 | 282.77 | 282.77 |  | 259.2418 | 327.2669
CIV-0059 | DOBRADICA EM LATAO, 3 " X 2 1/2 ", E= 1,9 A 2 MM, COM ANEL, CROMADO, TAMPA BOLA, COM PARAFUSOS | UN. | 3 | 15.69 | 47.07 |  | 14.3845 | 54.477
CIV-0059 | FECHADURA COMPLETA, MÁQUINA 55MM-ST2 EVOLUTION 55- LA FONTE, MAÇANETA-607 LATÃO -LA FONTE- TIPO ALAVANCA COM ROSETA E 02 UNID DE CHAVE DE ENTRADA COM ACABAMENTO CROMADO BRILHANTE | CJ | 1 | 483.66 | 483.66 |  | 443.4166 | 559.7691
CIV-0059 | PREGO DE ACO POLIDO COM CABECA 18 X 30 (2 3/4 X 10) | KG | 0.2 | 19.31 | 3.86 |  | 17.7033 | 4.4697
CIV-0059 | ALIZAR MADEIRA DE LEI (LARGURA: 7CM¦ESPESSURA: 1CM¦ MADEIRA: MADEIRA:TAUARI, CEDRINHO, ANGELIM, EUCALIPTO OU EQUIVALENTE DA REGIÃO) | CJ | 2 | 61.77 | 123.54 |  | 56.6304 | 142.9803
CIV-0059 | PREGO DE ACO POLIDO SEM CABECA 15 X 15 (1 1/4 X 13) | KG | 0.16 | 21.71 | 3.47 |  | 19.9036 | 4.0202
CIV-0059 | PEDREIRO COM ENCARGOS COMPLEMENTARES | H | 4.4 | 23.1 | 101.64 |  | 21.1779 | 117.6341
CIV-0059 | SERVENTE COM ENCARGOS COMPLEMENTARES | H | 1.4 | 16.68 | 23.35 |  | 15.2921 | 27.0267
CIV-0059 | AJUDANTE DE CARPINTEIRO COM ENCARGOS COMPLEMENTARES | H | 3.9 | 19.03 | 74.22 |  | 17.4466 | 85.8958
CIV-0059 | CARPINTEIRO DE ESQUADRIA COM ENCARGOS COMPLEMENTARES | H | 6.1 | 20.69 | 126.21 |  | 18.9685 | 146.0693
CIV-0063 | "PORTA PRONTA" TIPO PRANCHETA PARA ACESSIBILIDADE, 1 FOLHA DE ABRIR, MARCO, ALIZAR QUINA RETA COM LARGURA DE 7CM, BARRADO DE ALUMÍNIO ESCOVADO, FERRAGENS E FECHADURA TRÁFEGO INTENSO COM CHAVE DE BANHEIRO - (90X210)CM | UN. |  |  | 1988.92 | 2510.8126 |  | 2302.1892
CIV-0063 | "PORTA PRONTA" TIPO PRANCHETA, 1 FOLHA DE ABRIR, MARCO, ALIZARES COM LARGURA DE 7CM COM VERNIZ, DOBRADIÇAS E BORRACHA ANTI-IMPACTO PARA VEDAÇÃO DA PORTA. INSTALAÇÃO DA FECHADURA E BORRACHA– DIMENSÕES (90X210)CM | UN. | 1 | 1238.08 | 1238.08 |  | 1135.0643 | 1432.9052
CIV-0063 | FECHADURA COMPLETA, MÁQUINA 55MM-ST2 EVOLUTION 55- LA FONTE, MAÇANETA-607 LATÃO -LA FONTE- TIPO ALAVANCA COM ROSETA E 02 UNID DE CHAVE DE BANHEIRO COM ACABAMENTO CROMADO BRILHANTE | CJ | 1 | 435.29 | 435.29 |  | 399.0713 | 503.7876
CIV-0063 | BARRADO DE CHAPA DE ALUMÍNIO ESCOVADO, RESISTENTE A IMPACTO, E=1MM, H=40CM, NOS DOIS LADOS DA PORTA | UN. | 2 | 140.7 | 281.4 |  | 128.9929 | 325.6813
CIV-0063 | ESPUMA EXPANSIVA DE POLIURETANO, APLICACAO MANUAL - 500 ML | UN. | 0.39 | 30.61 | 11.82 |  | 28.0631 | 13.8165
CIV-0063 | CARPINTEIRO DE ESQUADRIA COM ENCARGOS COMPLEMENTARES | H | 0.86 | 20.69 | 17.69 |  | 18.9685 | 20.5934
CIV-0063 | SERVENTE COM ENCARGOS COMPLEMENTARES | H | 0.28 | 16.68 | 4.64 |  | 15.2921 | 5.4053
CIV-0064 | ROSETA: REFERÊNCIA 307- LA FONTE, PADO, IMAB OU SIMILAR . ACABAMENTO: CROMADO BRILHANTE | UN. |  |  | 62.19 | 78.5087 |  | 71.9728
CIV-0064 | ROSETA: REFERÊNCIA 307- LA FONTE, PADO, IMAB OU SIMILAR . ACABAMENTO: CROMADO BRILHANTE | UN. | 1 | 55.98 | 55.98 |  | 51.3221 | 64.7891
CIV-0064 | CARPINTEIRO DE ESQUADRIA COM ENCARGOS COMPLEMENTARES | H | 0.3 | 20.69 | 6.21 |  | 18.9685 | 7.1837
CIV-0072 | PORTA PIVOTANTE DE VIDRO TEMPERADO LISO, INCOLOR, 8MM, UMA FOLHA DE ABRIR. FECHADURA PV-90-1R AF-L FABRICANTE HDL OU SIMILAR (ABRIR PARA FORA, MAÇANETA TIPO "L"), MOLA DE PISO FABRICANTE DORMA BTS 75R OU SIMILAR, FERRAGENS JUMBO E PUXADOR INOX ESCOVADO (SEÇÃO CIRCULAR, UM PAR, ø=3 À 4,5CM. ACABAMENTO DE VIDRO COM PELÍCULA JATEADA E DE SEGURANÇA | M² |  |  | 1710.68 | 2159.5624 |  | 1979.8739
CIV-0072 | PORTA PIVOTANTE DE VIDRO TEMPERADO LISO, INCOLOR, 8MM, UMA FOLHA DE ABRIR. FECAHDURA PV- 90-1R AF-L FRABICANTE HDL OU SIMILAR (ABRIR PARA FORA, MAÇANETA TIPO "L"), MOLA DE PISO FABRICANTE DORMA BTS 75R OU SIMILAR, FERRAGENS JUMBO E PUXADOR INOX ESCOVADO (SEÇÃO CIRCULAR, UM PAR, ø=3 À 4,5CM. ACABAMENTO DE VIDRO COM PELÍCULA JATEADA E DE SEGURANÇA- DIMENSÃO:110X210CM | M² | 1 | 1710.68 | 1710.68 |  | 1568.3411 | 1979.8739
CIV-0075 | ESPELHO CRISTAL, LAPIDADO, E=4MM, COLOCADO COM SILICONE | M² |  |  | 294.72 | 372.0545 |  | 341.0974
CIV-0075 | ESPELHO CRISTAL, LAPIDADO, E=4MM, COLOCADO COM SILICONE | M² | 1 | 294.72 | 294.72 |  | 270.1975 | 341.0974
CIV-0077 | PELÍCULA DE CONTROLE SOLAR REFLETIDA (PRATA) | M² |  |  | 101.67 | 128.3482 |  | 117.6689
CIV-0077 | PELÍCULA DE CONTROLE SOLAR REFLETIDA (PRATA) | M² | 1 | 101.67 | 101.67 |  | 93.2104 | 117.6689
CIV-0078 | PELÍCULA DE SEGURANÇA (INCOLOR) | M² |  |  | 238 | 300.4512 |  | 275.4519
CIV-0078 | PELÍCULA DE SEGURANÇA (INCOLOR) | M² | 1 | 238 | 238 |  | 218.197 | 275.4519
CIV-0079 | ADESIVO EM VINIL JATEADO (BRANCO OU TRANSPARENTE) | M² |  |  | 88.33 | 111.5078 |  | 102.2297
CIV-0079 | ADESIVO EM VINIL JATEADO LISO TRANSPARENTE | M² | 1 | 88.33 | 88.33 |  | 80.9804 | 102.2297
CIV-0083 | PINTURA COM TINTA ACRÍLICA ACETINADA NAS PAREDES, COR MANIPULADA EM TONALIDADE, COR A DEFINIR, FABRICANTE SUVINIL, CORAL OU SIMILAR – DUAS DEMÃOS | M² |  |  | 16.88 | 21.3093 |  | 19.5281
CIV-0083 | TINTA ACRÍLICA ACETINADA NAS PAREDES, COR MANIPULADA EM TONALIDADE, COR A DEFINIR, FABRICANTE SUVINIL, CORAL OU SIMILAR | L | 0.21 | 41.26 | 8.66 |  | 37.8269 | 10.0281
CIV-0083 | SERVENTE COM ENCARGOS COMPLEMENTARES | H | 0.13 | 16.68 | 2.11 |  | 15.2921 | 2.5096
CIV-0083 | PINTOR COM ENCARGOS COMPLEMENTARES | H | 0.25 | 24.16 | 6.11 |  | 22.1497 | 6.9905
CIV-0084 | PINTURA COM TINTA ACRÍLICA ACETINADA NAS PAREDES, COR PADRÃO– DUAS DEMÃOS | M² |  |  | 22.93 | 28.9468 |  | 26.8448
CIV-0084 | TINTA ACRÍLICA ACETINADA NAS PAREDES, COR MANIPULADA EM TONALIDADE, COR A DEFINIR, FABRICANTE SUVINIL, CORAL OU SIMILAR | L | 0.32 | 41.26 | 13 |  | 37.8269 | 15.2809
CIV-0084 | SERVENTE COM ENCARGOS COMPLEMENTARES | H | 0.15 | 16.68 | 2.55 |  | 15.2921 | 2.8957
CIV-0084 | PINTOR COM ENCARGOS COMPLEMENTARES | H | 0.31 | 24.16 | 7.38 |  | 22.1497 | 8.6682
CIV-0087 | INSTALAÇÃO DE PLACA DE CHAPA DE AÇO INOX COM ÁREA MÁXIMA DE 1,30 M², ALTURA DE INSTALAÇÃO MÁXIMA DE 4,00 M. (PAREDES EXTERNAS) | UN. |  |  | 59.67 | 75.3274 |  | 69.0597
CIV-0087 | PEDREIRO COM ENCARGOS COMPLEMENTARES | H | 1.5 | 23.1 | 34.65 |  | 21.1779 | 40.1025
CIV-0087 | SERVENTE COM ENCARGOS COMPLEMENTARES | H | 1.5 | 16.68 | 25.02 |  | 15.2921 | 28.9572
CIV-0098 | CORRIMÃO DE AÇO INOX ESCOVADO, DUPLO, FIXADO EM ALVENARIA | M |  |  | 335.2 | 423.1565 |  | 387.9504
CIV-0098 | CORRIMÃO DE AÇO INOX ESCOVADO, DUPLO, FIXADO EM ALVENARIA | M | 1 | 309.71 | 309.71 |  | 283.9403 | 358.4462
CIV-0098 | ARGAMASSA TRAÇO 1:3 (EM VOLUME DE CIMENTO E AREIA MÉDIA ÚMIDA) PARA CONTRA PISO, PREPARO MECÂNICO COM BETONEIRA 400 L. AF_08/2019 | M³ | 0.01 | 560.27 | 5.6 |  | 513.6522 | 6.4843
CIV-0098 | PEDREIRO COM ENCARGOS COMPLEMENTARES | H | 0.5 | 23.1 | 11.55 |  | 21.1779 | 13.3675
CIV-0098 | SERVENTE COM ENCARGOS COMPLEMENTARES | H | 0.5 | 16.68 | 8.34 |  | 15.2921 | 9.6524
CIV-0100 | TEXTURA ACRÍLICA HIDROREPELENTE, APLICAÇÃO COM ROLO | M² |  |  | 25.79 | 32.5573 |  | 29.8912
CIV-0100 | LIXA D'AGUA EM FOLHA, GRAO 100 | UN. | 0.21 | 2.06 | 0.43 |  | 1.8886 | 0.50067
CIV-0100 | TEXTURA ACRÍLICA HIDRORREPELENTE - TIPO GRAFIATTO | KG | 1.3 | 8.72 | 11.34 |  | 7.9944 | 13.1198
CIV-0100 | SERVENTE COM ENCARGOS COMPLEMENTARES | H | 0.22 | 16.68 | 3.6 |  | 15.2921 | 4.2471
CIV-0100 | PINTOR COM ENCARGOS COMPLEMENTARES | H | 0.43 | 24.16 | 10.42 |  | 22.1497 | 12.0236
CIV-0103 | BARRAS DE AÇO INOX POLIDO, TIPO “U”, 35CM | UN. |  |  | 196.83 | 248.4782 |  | 227.9188
CIV-0103 | BARRAS DE AÇO INOX POLIDO, TIPO “U”, 35CM | UN. | 1 | 180.62 | 180.62 |  | 165.5913 | 209.0425
CIV-0103 | PEDREIRO COM ENCARGOS COMPLEMENTARES | H | 0.41 | 23.1 | 9.41 |  | 21.1779 | 10.9614
CIV-0103 | SERVENTE COM ENCARGOS COMPLEMENTARES | H | 0.41 | 16.68 | 6.8 |  | 15.2921 | 7.915
CIV-0111 | ISOLAMENTO ACÚSTICO DE LÃ DE ROCHA – D=32 KG/M³ E=50 MM | M² |  |  | 23.14 | 29.2119 |  | 26.8888
CIV-0111 | ISOLAMENTO ACÚSTICO DE LÃ DE ROCHA – D=32 KG/M³ E=50 MM | M² | 1 | 21.43 | 21.43 |  | 19.6469 | 24.8022
CIV-0111 | MONTADOR DE ESTRUTURA METÁLICA COM ENCARGOS COMPLEMENTARES | H | 0.07 | 20.99 | 1.43 |  | 19.2435 | 1.7005
CIV-0111 | SERVENTE COM ENCARGOS COMPLEMENTARES | H | 0.02 | 16.68 | 0.28 |  | 15.2921 | 0.3861
CIV-0113 | PISO CERÂMICO ESMALTADO PEI 5, ANTIDERRAPANTE, ASSENTADO COM ARGAMASSA PRÉ-FABRICADA DE CIMENTO COLANTE E REJUNTAMENTO | M² |  |  | 56.8 | 71.7043 |  | 65.7374
CIV-0113 | ARGAMASSA COLANTE AC II | KG | 6.14 | 1.15 | 7.06 |  | 1.0543 | 8.1721
CIV-0113 | PISO EM CERAMICA ESMALTADA EXTRA, PEI MAIOR OU IGUAL A 4, FORMATO MENOR OU IGUAL A 2025 CM2 | M² | 1.06 | 34.95 | 37.05 |  | 32.0419 | 42.8767
CIV-0113 | REJUNTE COLORIDO, CIMENTICIO | M² | 1 | 3.64 | 3.64 |  | 3.3371 | 4.2128
CIV-0113 | AZULEJISTA OU LADRILHISTA COM ENCARGOS COMPLEMENTARES | H | 0.26 | 25.19 | 6.55 |  | 23.094 | 7.58
CIV-0113 | SERVENTE COM ENCARGOS COMPLEMENTARES | H | 0.15 | 16.68 | 2.5 |  | 15.2921 | 2.8957
CIV-0114 | AZULEJO OU CERÂMICA, COR BRANCO BRILHANTE, DIMENSÃO (20 X 20) CM, JUNTA A PRUMO, ASSENTADO COM ARGAMASSA PRÉ-FABRICADA, INCLUSIVE REJUNTAMENTO | M² |  |  | 55.75 | 70.3788 |  | 64.5178
CIV-0114 | ARGAMASSA COLANTE AC II | KG | 4.86 | 1.15 | 5.59 |  | 1.0543 | 6.4685
CIV-0114 | REVESTIMENTO EM CERAMICA ESMALTADA EXTRA, PEI MENOR OU IGUAL A 3, FORMATO MENOR OU IGUAL A 2025 CM2 | M² | 1.05 | 29.95 | 31.45 |  | 27.458 | 36.3961
CIV-0114 | REJUNTE COLORIDO, CIMENTICIO | M² | 0.42 | 3.64 | 1.53 |  | 3.3371 | 1.7694
CIV-0114 | AZULEJISTA OU LADRILHISTA COM ENCARGOS COMPLEMENTARES | H | 0.49 | 25.19 | 12.34 |  | 23.094 | 14.2854
CIV-0114 | SERVENTE COM ENCARGOS COMPLEMENTARES | H | 0.29 | 16.68 | 4.84 |  | 15.2921 | 5.5984
CIV-0115 | FORNECIMENTO E INSTALAÇÃO DE FECHADURA COMPLETA EXTERNA (COM CHAVE DE ENTRADA), MAÇANETA TIPO ALAVANCA DE ZAMAC, ACABAMENTO CROMADO BRILHANTE, MÁQUINA DE 55MM. GRAU DE SEGURANÇA MUITO ALTO E TRÁFEGO INTENSO. PARA PORTA DE MADEIRA. REF. MODELO LA FONTE 607, PADO - LINHA VICTORIA OU SIMILAR | CJ |  |  | 336.5 | 424.7976 |  | 389.4461
CIV-0115 | FECHADURA COMPLETA EXTERNA (COM CHAVE DE ENTRADA), MAÇANETA TIPO ALAVANCA DE ZAMAC, ACABAMENTO CROMADO BRILHANTE, COM MÁQUINA DE 55MM, GRAU DE SEGURANÇA MUITO ALTO E TRÁFEGO INTENSO, PARA PORTA DE MADEIRA. REF. MODELO LA FONTE 607, PADO - LINHA VICTÓRIA OU SIMILAR | CJ | 1 | 305.46 | 305.46 |  | 280.0439 | 353.5274
CIV-0115 | CARPINTEIRO DE ESQUADRIA COM ENCARGOS COMPLEMENTARES | H | 1.5 | 20.69 | 31.04 |  | 18.9685 | 35.9187
CIV-0116 | FORNECIMENTO E COLOCAÇÃO DE FECHADURA TETRA CHAVE – COM 2 CHAVES | CJ |  |  | 193.24 | 243.9462 |  | 223.6426
CIV-0116 | FORNECIMENTO E COLOCAÇÃO DE FECHADURA TETRA CHAVE – COM 2 CHAVES | CJ | 1 | 162.2 | 162.2 |  | 148.704 | 187.7239
CIV-0116 | CARPINTEIRO DE ESQUADRIA COM ENCARGOS COMPLEMENTARES | H | 1.5 | 20.69 | 31.04 |  | 18.9685 | 35.9187
CIV-0117 | BARRADO DE CHAPA DE ALUMÍNIO ESCOVADO, RESISTENTE A IMPACTO, E=1MM, H=40CM | CJ |  |  | 151.05 | 190.6855 |  | 174.8136
CIV-0117 | BARRADO DE CHAPA DE ALUMÍNIO ESCOVADO, RESISTENTE A IMPACTO, E=1MM, H=40CM | UN. | 1 | 140.7 | 140.7 |  | 128.9929 | 162.8407
CIV-0117 | CARPINTEIRO DE ESQUADRIA COM ENCARGOS COMPLEMENTARES | H | 0.5 | 20.69 | 10.35 |  | 18.9685 | 11.9729

## CPU - ELE
MODELO COMPOSIÇÃO DE PREÇO UNITÁRIO
OBJETO: CONTRATAÇÃO DE EMPRESA ESPECIALIZADA PARA A EXECUÇÃO DE SERVIÇOS DIVERSOS – CIVIL, HIDRÁULICA, ELÉTRICA E AFINS - COM FORNECIMENTO DE MATERIAIS E MÃO DE OBRA, EM EDIFICAÇÕES OCUPADAS PELO MINISTÉRIO PÚBLICO DE MINAS GERAIS NAS REGIÕES NORTE, VALES JEQUITINHONHA E MUCURI.
EMPRESA: |  |  |  |  | BDI: | 1.2624 | DESCONTO | 91.68%
CÓDIGO DA CPU | DESCRIÇÃO DO SERVIÇO/ITEM | UNID | QUANT. | PREÇO UNIT. CUSTO | PREÇO TOTAL CUSTO | PREÇO UNITÁRIO DE VENDA | PREÇO UNIT. CUSTO | PREÇO TOTAL CUSTO
ELE-0001 | A) Ø 1" | M |  |  | 15.74 | 19.8702 |  | 18.1556
ELE-0001 |  | M | 1.1 | 10.14 | 11.16 |  | 9.2963 | 12.9092
ELE-0001 |  | H | 0.11 | 17.85 | 1.98 |  | 16.3648 | 2.2725
ELE-0001 |  | H | 0.11 | 23.36 | 2.6 |  | 21.4163 | 2.974
ELE-0009 | C) 110X20MM, COM DIVISÃO INTERNA | M |  |  | 226.92 | 286.4638 |  | 262.6396
ELE-0009 |  | UN. | 1.15 | 190.88 | 219.51 |  | 174.9976 | 254.0546
ELE-0009 |  | H | 0.18 | 17.85 | 3.21 |  | 16.3648 | 3.7186
ELE-0009 |  | H | 0.18 | 23.36 | 4.2 |  | 21.4163 | 4.8665
ELE-0010 | CURVA VERTICAL EXTERNA, EM ALUMÍNIO ANODIZADO PINTADO NA COR BRANCA, R=30MM, LARGURA DE 73MM, COM UM SEPTO. PARA DUTO DE 45MM DE ALTURA. REF: DT 38440.30 DA DUTOTEC OU SIMILAR. | UN |  |  | 138.42 | 174.7414 |  | 160.1915
ELE-0010 |  | UN. | 1 | 134.29 | 134.29 |  | 123.1163 | 155.422
ELE-0010 |  | H | 0.1 | 17.85 | 1.79 |  | 16.3648 | 2.0659
ELE-0010 |  | H | 0.1 | 23.36 | 2.34 |  | 21.4163 | 2.7036
ELE-0011 | ADAPTADOR PARA CANALETA-ELETRODUTO 3X1", EM TEMOPLÁSTICO ABS/PC-V0 NA COR BRANCA, PARA PERFIL DE 45MM. REF: DT 48042.00 DA DUTOTEC OU SIMILAR. | UN |  |  | 42.07 | 53.1092 |  | 48.6797
ELE-0011 |  | UN. | 1 | 37.94 | 37.94 |  | 34.7832 | 43.9103
ELE-0011 |  | H | 0.1 | 17.85 | 1.79 |  | 16.3648 | 2.0659
ELE-0011 |  | H | 0.1 | 23.36 | 2.34 |  | 21.4163 | 2.7036
ELE-0012 | A) 73X25MM. REF.: DT12241.00 DA DUTOTEC OU SIMILAR | M |  |  | 97.61 | 123.2229 |  | 97.61
ELE-0012 |  | UN. | 1.25 | 73.14 | 91.43 |  | 67.0543 | 105.8117
ELE-0013 |  | UN. | 1.25 | 111.74 | 139.68 |  | 102.4426 | 161.6544
ELE-0014 |  | UN. | 1 | 137.98 | 137.98 |  | 126.4992 | 159.6926
ELE-0014 |  | H | 0.1 | 17.85 | 1.79 |  | 16.3648 | 2.0659
ELE-0014 |  | H | 0.1 | 23.36 | 2.34 |  | 21.4163 | 2.7036
ELE-0015 | CURVA VERTICAL INTERNA PARA CANALETA, PLANA LISA, EM ALUMÍNIO ANODIZADO PINTADO NA COR BRANCA, RAIO=30MM, LARGURA DE 73MM, COM UM SEPTO DIVISOR. REF.: DT38040.30 DA DUTOTEC OU SIMILAR. | UN |  |  | 123.27 | 155.616 |  | 123.27
ELE-0015 |  | UN. | 1 | 119.14 | 119.14 |  | 109.2268 | 137.888
ELE-0015 |  | H | 0.1 | 17.85 | 1.79 |  | 16.3648 | 2.0659
ELE-0015 |  | H | 0.1 | 23.36 | 2.34 |  | 21.4163 | 2.7036
ELE-0016 | CURVA VERTICAL EXTERNA, EM ALUMÍNIO ANODIZADO PINTADO NA COR BRANCA, R=30MM, LARGURA DE 73MM, COM UM SEPTO. PARA DUTO DE 45MM DE ALTURA. REF: DT 38440.30 DA DUTOTEC OU SIMILAR. | UN |  |  | 88.87 | 112.1895 |  | 88.87
ELE-0016 |  | UN. | 1 | 84.74 | 84.74 |  | 77.6891 | 98.0747
ELE-0016 |  | H | 0.1 | 17.85 | 1.79 |  | 16.3648 | 2.0659
ELE-0016 |  | H | 0.1 | 23.36 | 2.34 |  | 21.4163 | 2.7036
ELE-0017 | TAMPA TERMINAL PARA FECHAMENTO DE CANALETA DE ALUMÍNIO, EM PLÁSTICO ABS NA COR BRANCA, DIMENSÕES 25X73MM. REF.: DT49140.00 DA DUTOTEC OU SIMILAR. | UN |  |  | 12.96 | 16.3607 |  | 12.96
ELE-0017 |  | UN. | 1 | 8.83 | 8.83 |  | 8.0953 | 10.2195
ELE-0017 |  | H | 0.1 | 17.85 | 1.79 |  | 16.3648 | 2.0659
ELE-0017 |  | H | 0.1 | 23.36 | 2.34 |  | 21.4163 | 2.7036
ELE-0018 | PORTA EQUIPAMENTOS PARA CANALETA DE ALUMÍNIO, PARA TRÊS POSTOS MODULARES DE TOMADA OU INTERRUPTOR, COMPATIVEL COM A LINHA PIAL PLUS DA LEGRAND, EM PLÁSTICO ABS NA COR BRANCA. REF.: DT64440.00 DA DUTOTEC OU SIMILAR. | UN |  |  | 38.6 | 48.7286 |  | 38.6
ELE-0018 |  | UN. | 1 | 34.47 | 34.47 |  | 31.6019 | 39.8942
ELE-0018 |  | H | 0.1 | 17.85 | 1.79 |  | 16.3648 | 2.0659
ELE-0018 |  | H | 0.1 | 23.36 | 2.34 |  | 21.4163 | 2.7036
ELE-0020 | A) 3X1”. REF.: DT47640.00 DA DUTOTEC OU SIMILAR. | UN |  |  | 67.87 | 85.6791 |  | 67.87
ELE-0020 |  | UN. | 1 | 61.96 | 61.96 |  | 56.8046 | 71.7101
ELE-0020 |  | H | 0.2 | 17.85 | 3.57 |  | 16.3648 | 4.1318
ELE-0020 |  | H | 0.1 | 23.36 | 2.34 |  | 21.4163 | 2.7036
ELE-0022 | CAIXA DE DERIVAÇÃO TIPO X, BASE EM ALUMÍNIO INJETADO E TAMPA EM PLÁSTICO ABS NA COR BRANCA, PARA CANALETA DE ALUMÍNIO DE 25X73MM. REF.: DT52240.00 DA DUTOTEC OU SIMILAR. | UN |  |  | 89.89 | 113.4771 |  | 89.89
ELE-0022 |  | UN. | 1 | 85.76 | 85.76 |  | 78.6243 | 99.2553
ELE-0022 |  | H | 0.1 | 17.85 | 1.79 |  | 16.3648 | 2.0659
ELE-0022 |  | H | 0.1 | 23.36 | 2.34 |  | 21.4163 | 2.7036
ELE-0028 | A) 2X0,75MM2 | M |  |  | 8.35 | 10.541 |  | 8.35
ELE-0028 |  | UN. | 1 | 3.2 | 3.2 |  | 2.9337 | 3.7036
ELE-0028 |  | H | 0.13 | 17.85 | 2.23 |  | 16.3648 | 2.6857
ELE-0028 |  | H | 0.13 | 23.36 | 2.92 |  | 21.4163 | 3.5147
ELE-0029 | B) 2X1,5MM2 | M |  |  | 9.43 | 11.9044 |  | 9.43
ELE-0029 |  | UN. | 1 | 4.28 | 4.28 |  | 3.9239 | 4.9535
ELE-0029 |  | H | 0.13 | 17.85 | 2.23 |  | 16.3648 | 2.6857
ELE-0029 |  | H | 0.13 | 23.36 | 2.92 |  | 21.4163 | 3.5147
ELE-0031 | A) #2,5MM² | UN |  |  | 1.34 | 1.6916 |  | 1.34
ELE-0031 |  | UN. | 1 | 0.1 | 0.1 |  | 0.091679 | 0.11574
ELE-0031 |  | H | 0.03 | 17.85 | 0.54 |  | 16.3648 | 0.61977
ELE-0031 |  | H | 0.03 | 23.36 | 0.7 |  | 21.4163 | 0.81108
ELE-0032 | B) #4,0MM² | UN |  |  | 1.46 | 1.8431 |  | 1.46
ELE-0032 |  | UN. | 1 | 0.22 | 0.22 |  | 0.20169 | 0.25462
ELE-0032 |  | H | 0.03 | 17.85 | 0.54 |  | 16.3648 | 0.61977
ELE-0032 |  | H | 0.03 | 23.36 | 0.7 |  | 21.4163 | 0.81108
ELE-0033 | C) #6,0MM² | UN |  |  | 1.52 | 1.9188 |  | 1.52
ELE-0033 |  | UN. | 1 | 0.28 | 0.28 |  | 0.2567 | 0.32406
ELE-0033 |  | H | 0.03 | 17.85 | 0.54 |  | 16.3648 | 0.61977
ELE-0033 |  | H | 0.03 | 23.36 | 0.7 |  | 21.4163 | 0.81108
ELE-0034 | D) #10,0MM² | UN |  |  | 1.63 | 2.0577 |  | 1.63
ELE-0034 |  | UN. | 1 | 0.39 | 0.39 |  | 0.35755 | 0.45137
ELE-0034 |  | H | 0.03 | 17.85 | 0.54 |  | 16.3648 | 0.61977
ELE-0034 |  | H | 0.03 | 23.36 | 0.7 |  | 21.4163 | 0.81108
ELE-0035 | E) #16,0MM² | UN |  |  | 1.83 | 2.3102 |  | 1.83
ELE-0035 |  | UN. | 1 | 0.59 | 0.59 |  | 0.54091 | 0.68284
ELE-0035 |  | H | 0.03 | 17.85 | 0.54 |  | 16.3648 | 0.61977
ELE-0035 |  | H | 0.03 | 23.36 | 0.7 |  | 21.4163 | 0.81108
ELE-0036 | F) #25,0MM² | UN |  |  | 2.27 | 2.8656 |  | 2.27
ELE-0036 |  | UN. | 1 | 1.03 | 1.03 |  | 0.9443 | 1.1921
ELE-0036 |  | H | 0.03 | 17.85 | 0.54 |  | 16.3648 | 0.61977
ELE-0036 |  | H | 0.03 | 23.36 | 0.7 |  | 21.4163 | 0.81108
ELE-0037 | CONECTOR EMENDA 2P 32A FL.0,14-4,0MM2 REFERENCIA: MODELO 221-412 WAGO | UN |  |  | 3.29 | 4.1533 |  | 3.29
ELE-0037 |  | UN. | 1 | 2.05 | 2.05 |  | 1.8794 | 2.3726
ELE-0037 |  | H | 0.03 | 17.85 | 0.54 |  | 16.3648 | 0.61977
ELE-0037 |  | H | 0.03 | 23.36 | 0.7 |  | 21.4163 | 0.81108
ELE-0038 | CONECTOR EMENDA 3P 32A FL.0,14-4,0MM2 REFERENCIA: MODELO 221-413 WAGO | UN |  |  | 4.24 | 5.3526 |  | 4.24
ELE-0038 |  | UN. | 1 | 3 | 3 |  | 2.7504 | 3.4721
ELE-0038 |  | H | 0.03 | 17.85 | 0.54 |  | 16.3648 | 0.61977
ELE-0038 |  | H | 0.03 | 23.36 | 0.7 |  | 21.4163 | 0.81108
ELE-0039 | CONECTOR EMENDA 5P 32A FL.0,14-4,0MM2 REFERENCIA: MODELO 221-415 WAGO | UN |  |  | 6.53 | 8.2435 |  | 6.53
ELE-0039 |  | UN. | 1 | 5.29 | 5.29 |  | 4.8498 | 6.1224
ELE-0039 |  | H | 0.03 | 17.85 | 0.54 |  | 16.3648 | 0.61977
ELE-0039 |  | H | 0.03 | 23.36 | 0.7 |  | 21.4163 | 0.81108
ELE-0041 | ABRAÇADEIRA DE VELCRO, DUPLA FACE, NA COR AZUL, ROLO DE 20MM X 3 METROS. | UN |  |  | 22.46 | 28.3535 |  | 22.46
ELE-0041 |  | UN. | 1 | 21.63 | 21.63 |  | 19.8303 | 25.0337
ELE-0041 |  | H | 0.02 | 17.85 | 0.36 |  | 16.3648 | 0.41318
ELE-0041 |  | H | 0.02 | 23.36 | 0.47 |  | 21.4163 | 0.54072
ELE-0042 | A) 240X240X98 MM (CTP 20) | UN |  |  | 86.9 | 109.7026 |  | 86.9
ELE-0042 |  | UN. | 1 | 76.6 | 76.6 |  | 70.2264 | 88.6538
ELE-0042 |  | H | 0.25 | 17.85 | 4.46 |  | 16.3648 | 5.1647
ELE-0042 |  | H | 0.25 | 23.36 | 5.84 |  | 21.4163 | 6.759
ELE-0043 | B) 350X379X85,5 MM (CTP 30) | UN |  |  | 111.58 | 140.8586 |  | 111.58
ELE-0043 |  | UN. | 1 | 101.28 | 101.28 |  | 92.8529 | 117.2175
ELE-0043 |  | H | 0.25 | 17.85 | 4.46 |  | 16.3648 | 5.1647
ELE-0043 |  | H | 0.25 | 23.36 | 5.84 |  | 21.4163 | 6.759
ELE-0044 | CAIXA DE SOBREPOR EM PVC 3X3” PARA 1 MODULO, CONFORME NBR 14136, COR BRANCA, COM PLACA, SUPORTE, ACOPLADOR, PARAFUSOS E ACESSÓRIOS PARA INSTALAÇÃO COM SISTEMA DE CANALETAS DE PVC. | UN |  |  | 10.82 | 13.6592 |  | 10.82
ELE-0044 |  | UN. | 1 | 6.69 | 6.69 |  | 6.1334 | 7.7427
ELE-0044 |  | H | 0.1 | 17.85 | 1.79 |  | 16.3648 | 2.0659
ELE-0044 |  | H | 0.1 | 23.36 | 2.34 |  | 21.4163 | 2.7036
ELE-0047 | CAIXA DE SOBREPOR MULTIUSO 3 MÓDULOS E 4 SAÍDAS, NA COR BRANCA. REF.: 57304/050 TRAMONTINA OU SIMILAR | UN |  |  | 11.97 | 15.1109 |  | 11.97
ELE-0047 |  | UN. | 1 | 7.84 | 7.84 |  | 7.1877 | 9.0737
ELE-0047 |  | H | 0.1 | 17.85 | 1.79 |  | 16.3648 | 2.0659
ELE-0047 |  | H | 0.1 | 23.36 | 2.34 |  | 21.4163 | 2.7036
ELE-0049 | MÓDULO TOMADA PADRÃO, TRÊS (3) POLOS, CORRENTE 10A, TENSÃO 250V, (2P+T/10A-250V) PARA INSTALAÇÃO EM PLACA/SUPORTE. | UN |  |  | 14.31 | 18.0649 |  | 14.31
ELE-0049 |  | UN. | 1 | 7.44 | 7.44 |  | 6.8209 | 8.6108
ELE-0049 |  | H | 0.17 | 17.85 | 2.98 |  | 16.3648 | 3.512
ELE-0049 |  | H | 0.17 | 23.36 | 3.89 |  | 21.4163 | 4.5961
ELE-0050 | MÓDULO TOMADA PADRÃO, TRÊS (3) POLOS, CORRENTE 20A, TENSÃO 250V, (2P+T/20A-250V), COR BRANCA, CONFORME NBR 14136, COM BORNES E PARAFUSO. | UN |  |  | 16.39 | 20.6907 |  | 16.39
ELE-0050 |  | UN. | 1 | 9.52 | 9.52 |  | 8.7279 | 11.0181
ELE-0050 |  | H | 0.17 | 17.85 | 2.98 |  | 16.3648 | 3.512
ELE-0050 |  | H | 0.17 | 23.36 | 3.89 |  | 21.4163 | 4.5961
ELE-0051 | MÓDULO DE INTERRUPTOR BIPOLAR SIMPLES PARA INSTALAÇÃO EM PLACA/SUPORTE, 25A, 250V, COR BRANCA, COM BORNES A PARAFUSO. | UN |  |  | 23.77 | 30.0072 |  | 23.77
ELE-0051 |  | UN. | 1 | 15.53 | 15.53 |  | 14.2378 | 17.9738
ELE-0051 |  | H | 0.2 | 17.85 | 3.57 |  | 16.3648 | 4.1318
ELE-0051 |  | H | 0.2 | 23.36 | 4.67 |  | 21.4163 | 5.4072
ELE-0052 | PLUG MACHO PRETO 10A 2P+T CONFORME NBR14136 57403/103. REF.: TRAMONTINA OU SIMILAR. | UN |  |  | 7.17 | 9.0514 |  | 7.17
ELE-0052 |  | UN. | 1 | 5.93 | 5.93 |  | 5.4366 | 6.8631
ELE-0052 |  | H | 0.03 | 17.85 | 0.54 |  | 16.3648 | 0.61977
ELE-0052 |  | H | 0.03 | 23.36 | 0.7 |  | 21.4163 | 0.81108
ELE-0053 | C) - INSTALAÇÃO: DE EMBUTIR - BARRAMENTO PRINCIPAL, NEUTRO E TERRA: 100A - BARRAMENTOS SECUNDÁRIOS: 32A - ESPAÇO PARA 36 DISJUNTORES DE SAÍDA MONOPOLARES. | UN |  |  | 804.8 | 1015.9795 |  | 804.8
ELE-0053 |  | UN. | 1 | 775.24 | 775.24 |  | 710.7354 | 897.2323
ELE-0053 |  | M3 | 0.01 | 536.18 | 7.72 |  | 491.5666 | 6.2055
ELE-0053 |  | H | 0.53 | 17.85 | 9.46 |  | 16.3648 | 10.9492
ELE-0053 |  | H | 0.53 | 23.36 | 12.38 |  | 21.4163 | 14.3291
ELE-0054 | E) - INSTALAÇÃO: DE SOBREPOR - BARRAMENTO PRINCIPAL, NEUTRO E TERRA: 100A - BARRAMENTOS SECUNDÁRIOS: 32A - ESPAÇO PARA 28 DISJUNTORES DE SAÍDA MONOPOLARES. | UN |  |  | 610.52 | 770.7204 |  | 610.52
ELE-0054 |  | UN. | 1 | 547.75 | 547.75 |  | 502.1739 | 633.9443
ELE-0054 |  | H | 1.52 | 17.85 | 27.19 |  | 16.3648 | 31.4015
ELE-0054 |  | H | 1.52 | 23.36 | 35.58 |  | 21.4163 | 41.0946
ELE-0055 | F) - INSTALAÇÃO: DE SOBREPOR - BARRAMENTO PRINCIPAL, NEUTRO E TERRA: 100A - BARRAMENTOS SECUNDÁRIOS: 32A - ESPAÇO PARA 36 DISJUNTORES DE SAÍDA MONOPOLARES. | UN |  |  | 1048.63 | 1323.7905 |  | 1048.63
ELE-0055 |  | UN. | 1 | 985.86 | 985.86 |  | 903.8305 | 1140.9956
ELE-0055 |  | H | 1.52 | 17.85 | 27.19 |  | 16.3648 | 31.4015
ELE-0055 |  | H | 1.52 | 23.36 | 35.58 |  | 21.4163 | 41.0946
ELE-0056 | G) - INSTALAÇÃO: DE SOBREPOR - BARRAMENTO PRINCIPAL, NEUTRO E TERRA: 150A - BARRAMENTOS SECUNDÁRIOS: 32A - ESPAÇO PARA 42 DISJUNTORES DE SAÍDA MONOPOLARES. | UN |  |  | 1383.07 | 1745.9876 |  | 1383.07
ELE-0056 |  | UN. | 1 | 1320.3 | 1320.3 |  | 1210.4431 | 1528.0634
ELE-0056 |  | H | 1.52 | 17.85 | 27.19 |  | 16.3648 | 31.4015
ELE-0056 |  | H | 1.52 | 23.36 | 35.58 |  | 21.4163 | 41.0946
ELE-0057 | DISPOSITIVO DE PROTEÇÃO CONTRA SURTOS (DPS), CLASSE I/II, TENSÃO DE OPERAÇÃO CONTINUA MÁXIMA: 275V, INOM (8/20µS): 30KA, IMAX (8/20µS): 60KA, IIMP (10/350µS): 12,5KA. | UN |  |  | 151.63 | 191.4177 |  | 151.63
ELE-0057 |  | UN. | 1 | 147.5 | 147.5 |  | 135.2271 | 170.7107
ELE-0057 |  | H | 0.1 | 17.85 | 1.79 |  | 16.3648 | 2.0659
ELE-0057 |  | H | 0.1 | 23.36 | 2.34 |  | 21.4163 | 2.7036
ELE-0059 | E) 3X80A (TRIPOLAR) | UN |  |  | 201.51 | 254.3862 |  | 201.51
ELE-0059 |  | UN. | 1 | 160.3 | 160.3 |  | 146.9621 | 185.5249
ELE-0059 |  | H | 1 | 17.85 | 17.85 |  | 16.3648 | 20.6589
ELE-0059 |  | H | 1 | 23.36 | 23.36 |  | 21.4163 | 27.0359
ELE-0063 | LUMINARIA - TIPO: EMBUTIR; ESTRUTURA: CHAPA DE ACO TRATADA; ACABAMENTO: PINTURA ELETROSTATICA A PO COR BRANCA;MEDIDAS: ALTURA 70MM X LARGURA 250MM X COMPRIMENTO 570MM; VIDRO: SEM VIDRO; TIPO LAMPADA: 02 LAMPADAS TUBULARES LED T8 9/10 W; REF. LUMICENTER CAN03- E216 OU SIMILAR. | UN |  |  | 170.51 | 215.2518 |  | 170.51
ELE-0063 |  | UN. | 1 | 108.69 | 108.69 |  | 99.6463 | 125.7935
ELE-0063 |  | H | 1.5 | 17.85 | 26.78 |  | 16.3648 | 30.9883
ELE-0063 |  | H | 1.5 | 23.36 | 35.04 |  | 21.4163 | 40.5539
ELE-0064 | LUMINARIA - TIPO: EMBUTIR; ESTRUTURA: CHAPA DE ACO; ACABAMENTO: PINTURA ELETROSTATICA BRANCA; MEDIDAS: 1243 X 215 X 52MM; VIDRO: COM ACRILICO; TIPO LAMPADA: 2 LAMPADAS TUBULARES T8 LED 18/20 W; REF. LUMICENTER CAN03-E232 OU SIMILAR. | UN |  |  | 203.03 | 256.3051 |  | 203.03
ELE-0064 |  | UN. | 1 | 141.21 | 141.21 |  | 129.4605 | 163.4309
ELE-0064 |  | H | 1.5 | 17.85 | 26.78 |  | 16.3648 | 30.9883
ELE-0064 |  | H | 1.5 | 23.36 | 35.04 |  | 21.4163 | 40.5539
ELE-0065 | LUMINARIA - TIPO: EMBUTIR; PARA 1 LÂMPADA LED MR16 DE 4,8W COM BASE GU10. CORPO EM PLÁSTICO NA COR BRANCA/PRETA COM FACE RECUADA. REF.: SE-330.1032 DA SAVE ENERGY OU SIMILAR. | UN |  |  | 103.21 | 130.2923 |  | 103.21
ELE-0065 |  | UN. | 1 | 41.39 | 41.39 |  | 37.9461 | 47.9032
ELE-0065 |  | H | 1.5 | 17.85 | 26.78 |  | 16.3648 | 30.9883
ELE-0065 |  | H | 1.5 | 23.36 | 35.04 |  | 21.4163 | 40.5539
ELE-0069 | LUMINARIA - TIPO: SOBREPOR; ESTRUTURA: CHAPA DE ACO; ACABAMENTO: PINTURA ELETROSTATICA BRANCA; MEDIDAS: 1245 X 170 X 45MM; VIDRO: COM ACRILICO; TIPO LAMPADA: 2 LAMPADAS TUBULARES T8 LED 18/20 W; REF. LUMEPETRO 152005 OU SIMILAR. | UN |  |  | 187.89 | 237.1923 |  | 187.89
ELE-0069 |  | UN. | 1 | 126.07 | 126.07 |  | 115.5802 | 145.9085
ELE-0069 |  | H | 1.5 | 17.85 | 26.78 |  | 16.3648 | 30.9883
ELE-0069 |  | H | 1.5 | 23.36 | 35.04 |  | 21.4163 | 40.5539
ELE-0070 | LUMINARIA - TIPO: SOBREPOR; ESTRUTURA: CHAPA DE ACO TRATADA; ACABAMENTO: PINTURA ELETROSTATICA A PO COR BRANCA;MEDIDAS: ALTURA 45MM X LARGURA 170MM X COMPRIMENTO 635MM; VIDRO: SEM VIDRO; TIPO LAMPADA: 02 LAMPADAS TUBULARES LED T8 9/10 W; REF. LUMEPETRO 152009 OU SIMILAR. | UN |  |  | 128.09 | 161.7008 |  | 128.09
ELE-0070 |  | UN. | 1 | 66.27 | 66.27 |  | 60.7559 | 76.6983
ELE-0070 |  | H | 1.5 | 17.85 | 26.78 |  | 16.3648 | 30.9883
ELE-0070 |  | H | 1.5 | 23.36 | 35.04 |  | 21.4163 | 40.5539
ELE-0072 | LUMINARIA - TIPO: PAINEL LED DE EMBUTIR; ULTRAFINO; ; ESTRUTURA: ALUMINIO; ACABAMENTO: PINTURA ELETROSTATICA COR BRANCA; MEDIDAS: 300 MM X 300 MM X 23 MM; VIDRO: ACRILICO; TIPO LAMPADA: LED 24 W; 4000 K; 2200 LM; IRC MAIOR QUE 80; TENSAO: BIVOLT; VIDA UTIL MEDIANA DE 30.000 HORAS, BORDAS BRANCAS. | UN |  |  | 222.77 | 281.2248 |  | 222.77
ELE-0072 |  | UN. | 1 | 160.95 | 160.95 |  | 147.558 | 186.2772
ELE-0072 |  | H | 1.5 | 17.85 | 26.78 |  | 16.3648 | 30.9883
ELE-0072 |  | H | 1.5 | 23.36 | 35.04 |  | 21.4163 | 40.5539
ELE-0073 | LUMINARIA - TIPO: PAINEL LED DE EMBUTIR; ULTRAFINO; ESTRUTURA: ALUMINIO; ACABAMENTO: PINTURA ELETROSTATICA COR BRANCA; MEDIDAS: 300 MM X 300 MM X 23 MM; VIDRO: ACRILICO; TIPO LAMPADA: LED 24 W; 6500K; 2200 LM; IRC MAIOR QUE 80; TENSAO: BIVOLT | UN |  |  | 204.52 | 258.186 |  | 204.52
ELE-0073 |  | UN. | 1 | 142.7 | 142.7 |  | 130.8265 | 165.1554
ELE-0073 |  | H | 1.5 | 17.85 | 26.78 |  | 16.3648 | 30.9883
ELE-0073 |  | H | 1.5 | 23.36 | 35.04 |  | 21.4163 | 40.5539
ELE-0074 | LUMINARIA - TIPO: PAINEL LED DE EMBUTIR, ULTRAFINO; ESTRUTURA: ALUMINIO; ACABAMENTO: PINTURA ELETROSTATICA COR BRANCA; MEDIDAS: 620 MM X 620 MM X 35 MM; VIDRO: ACRILICO; TIPO LAMPADA: LED 36 W; 4000 K; IRC MAIOR QUE 80; TENSAO: BIVOLT; VIDA UTIL MEDIANA DE 30.000 HORAS, BORDAS BRANCAS | UN |  |  | 458.28 | 578.5327 |  | 458.28
ELE-0074 |  | UN. | 1 | 396.46 | 396.46 |  | 363.4721 | 458.8472
ELE-0074 |  | H | 1.5 | 17.85 | 26.78 |  | 16.3648 | 30.9883
ELE-0074 |  | H | 1.5 | 23.36 | 35.04 |  | 21.4163 | 40.5539
ELE-0075 | LUMINÁRIA TIPO BALIZADOR EMBUTIDA NA PAREDE COM 1 LÂMPADA DE LED, TIPO BULBO, DE 9W. REF: PIROPO DA ITAIM OU EQUIVALENTE. | UN |  |  | 146.44 | 184.8659 |  | 146.44
ELE-0075 |  | UN. | 1 | 84.62 | 84.62 |  | 77.5791 | 97.9359
ELE-0075 |  | H | 1.5 | 17.85 | 26.78 |  | 16.3648 | 30.9883
ELE-0075 |  | H | 1.5 | 23.36 | 35.04 |  | 21.4163 | 40.5539
ELE-0076 | ARANDELA COM 1 LÂMPADA DE LED, DE 12W. REF.: MODELO TATU DA ITAIM OU EQUIVALENTE. | UN |  |  | 66.38 | 83.7981 |  | 66.38
ELE-0076 |  | UN. | 1 | 45.77 | 45.77 |  | 41.9617 | 52.9724
ELE-0076 |  | H | 0.5 | 17.85 | 8.93 |  | 16.3648 | 10.3294
ELE-0076 |  | H | 0.5 | 23.36 | 11.68 |  | 21.4163 | 13.518
ELE-0077 | A) 10 W | UN |  |  | 58.74 | 74.1534 |  | 58.74
ELE-0077 |  | UN. | 1 | 38.13 | 38.13 |  | 34.9574 | 44.1302
ELE-0077 |  | H | 0.5 | 17.85 | 8.93 |  | 16.3648 | 10.3294
ELE-0077 |  | H | 0.5 | 23.36 | 11.68 |  | 21.4163 | 13.518
ELE-0078 | B) 50 W | UN |  |  | 91.25 | 115.194 |  | 91.25
ELE-0078 |  | UN. | 1 | 70.64 | 70.64 |  | 64.7623 | 81.756
ELE-0078 |  | H | 0.5 | 17.85 | 8.93 |  | 16.3648 | 10.3294
ELE-0078 |  | H | 0.5 | 23.36 | 11.68 |  | 21.4163 | 13.518
ELE-0079 | C) 100 W | UN |  |  | 133.64 | 168.7071 |  | 133.64
ELE-0079 |  | UN. | 1 | 113.03 | 113.03 |  | 103.6252 | 130.8165
ELE-0079 |  | H | 0.5 | 17.85 | 8.93 |  | 16.3648 | 10.3294
ELE-0079 |  | H | 0.5 | 23.36 | 11.68 |  | 21.4163 | 13.518
ELE-0080 | LÂMPADA LED MR16 DE 4.8W, BASE GU10, FLUXO LUMINOSO DE 360LM, TEMPERATURA DE COR DE 2700K, BIVOLT, 60HZ. REF. SE-130-1640 DA SAVE ENERGY OU SIMILAR. | UN |  |  | 34.49 | 43.5402 |  | 34.49
ELE-0080 |  | UN. | 1 | 30.36 | 30.36 |  | 27.8339 | 35.1375
ELE-0080 |  | H | 0.1 | 17.85 | 1.79 |  | 16.3648 | 2.0659
ELE-0080 |  | H | 0.1 | 23.36 | 2.34 |  | 21.4163 | 2.7036
ELE-0081 | LÂMPADA LED MR16 DE 7W, BASE GU10, FLUXO LUMINOSO DE 470LM, TEMPERATURA DE COR DE 2700K, BIVOLT, 60HZ. REF. SE-130-562 DA SAVE ENERGY OU SIMILAR | UN |  |  | 26.82 | 33.8576 |  | 26.82
ELE-0081 |  | UN. | 1 | 22.69 | 22.69 |  | 20.8021 | 26.2605
ELE-0081 |  | H | 0.1 | 17.85 | 1.79 |  | 16.3648 | 2.0659
ELE-0081 |  | H | 0.1 | 23.36 | 2.34 |  | 21.4163 | 2.7036
ELE-0082 | FITA DE LED, 12VCC, 5W/M, 400LM/M, LUZ FRIA 6500K, GRAU DE PROTEÇÃO IP20, ROLO COM 5M, IRC 70, VIDA ÚTIL 15.000H, GARANTIA DE 2 ANOS. REF.: MODELO STH7804/65 - 12VCC - IP20 DA STELLA OU SIMILAR. | UN |  |  | 109.35 | 138.0434 |  | 109.35
ELE-0082 |  | UN. | 1 | 105.22 | 105.22 |  | 96.4651 | 121.7775
ELE-0082 |  | H | 0.1 | 17.85 | 1.79 |  | 16.3648 | 2.0659
ELE-0082 |  | H | 0.1 | 23.36 | 2.34 |  | 21.4163 | 2.7036
ELE-0083 | FONTE PARA FITA LED, TENSÃO DE ENTRADA 100-240VCA 60HZ, TENSÃO DE SAÍDA 12VCC, 3,34 A, POTÊNCIA 25W, FATOR DE POTÊNCIA >0,5, GRAU DE PROTEÇÃO IP20, GARANTIA DE 1 ANO. REF.: MODELO STH6891 - AC 100-240V DA STELLA OU SIMILAR. | UN |  |  | 163.69 | 206.6423 |  | 163.69
ELE-0083 |  | UN. | 1 | 159.56 | 159.56 |  | 146.2836 | 184.6685
ELE-0083 |  | H | 0.1 | 17.85 | 1.79 |  | 16.3648 | 2.0659
ELE-0083 |  | H | 0.1 | 23.36 | 2.34 |  | 21.4163 | 2.7036
ELE-0087 | KIT PENDENTE STE BR PARA LUMINÁRIAS FLAT REF.: STH6999 | CJ |  |  | 103.06 | 130.1029 |  | 103.06
ELE-0087 |  | UN. | 1 | 61.85 | 61.85 |  | 56.7037 | 71.5828
ELE-0087 |  | H | 1 | 17.85 | 17.85 |  | 16.3648 | 20.6589
ELE-0087 |  | H | 1 | 23.36 | 23.36 |  | 21.4163 | 27.0359
ELE-0088 | FECHO ELETROMAGNÉTICO, PARA INSTALAÇÃO EMBUTIDA EM BATENTE DE PORTAS DE MADEIRA OU METAL, USO INTERNO, COM MEMÓRIA MECÂNICA (DESTRAVA NO PRIMEIRO IMPULSO E SÓ VOLTA A TRAVAR APÓS SER ABERTA E FECHADA NOVAMENTE), EM LIGA DE ALUMÍNIO, ADAPTÁVEL À PORTAS COM ABERTURA PARA ESQUERDA OU DIREITA E PARA DENTRO OU FORA, COM ESPELHO LONGO E TRINCO AJUSTÁVEL, ALIMENTAÇÃO ELÉTRICA: 12VCA. REF.: MODELO FEC-91-LA DA HDL OU SIMILAR. | UN |  |  | 173.17 | 218.6098 |  | 173.17
ELE-0088 |  | UN. | 1 | 90.75 | 90.75 |  | 83.1991 | 105.0305
ELE-0088 |  | H | 2 | 17.85 | 35.7 |  | 16.3648 | 41.3178
ELE-0088 |  | H | 2 | 23.36 | 46.72 |  | 21.4163 | 54.0719
ELE-0089 | FECHADURA ELÉTRICA PARA PORTA DE VIDRO DE UMA FOLHA COM ABERTURA PARA FORA, FIXAÇÃO EM RECORTE PADRÃO NO VIDRO, ABERTURA EXTERNA POR CHAVE E INTERNA POR MAÇANETA TIPO L, COM MEMÓRIA MECÂNICA (DESTRAVA NO PRIMEIRO IMPULSO E SÓ VOLTA A TRAVAR APÓS SER ABERTA E FECHADA NOVAMENTE), CORPO EM AÇO INOX ESCOVADO, ALIMENTAÇÃO ELÉTRICA: 12VCA. REF.: MODELO PV-90-1R-AF-L DA HDL OU SIMILAR. | UN |  |  | 468.39 | 591.2955 |  | 468.39
ELE-0089 |  | UN. | 1 | 385.97 | 385.97 |  | 353.855 | 446.7065
ELE-0089 |  | H | 2 | 17.85 | 35.7 |  | 16.3648 | 41.3178
ELE-0089 |  | H | 2 | 23.36 | 46.72 |  | 21.4163 | 54.0719
ELE-0090 | FECHADURA ELÉTRICA DE SOBREPOR PARA PORTÃO DE MADEIRA OU METAL COM ABERTURA PARA DENTRO, CORPO EM AÇO PINTADO NA COR PRETA, COM MEMÓRIA MECÂNICA (DESTRAVA NO PRIMEIRO IMPULSO E SÓ VOLTA A TRAVAR APÓS SER ABERTA E FECHADA NOVAMENTE), ABERTURA INTERNA E POR CHAVE, ALIMENTAÇÃO ELÉTRICA: 12VCA. REF.: MODELO C90 DA HDL OU SIMILAR. | UN |  |  | 289.72 | 365.7425 |  | 289.72
ELE-0090 |  | UN. | 1 | 207.3 | 207.3 |  | 190.0514 | 239.9209
ELE-0090 |  | H | 2 | 17.85 | 35.7 |  | 16.3648 | 41.3178
ELE-0090 |  | H | 2 | 23.36 | 46.72 |  | 21.4163 | 54.0719
ELE-0091 | FONTE 127/220-12VCA, 500MA. REF.: MODELO TRA-400 DA HDL OU SIMILAR. | UN |  |  | 121.54 | 153.4321 |  | 121.54
ELE-0091 |  | UN. | 1 | 100.93 | 100.93 |  | 92.532 | 116.8124
ELE-0091 |  | H | 0.5 | 17.85 | 8.93 |  | 16.3648 | 10.3294
ELE-0091 |  | H | 0.5 | 23.36 | 11.68 |  | 21.4163 | 13.518
ELE-0092 | FECHADURA ELETROIMÃ 12VC, FONTE CHAVEADA 12V-1A, BOTOEIRA SIMPLES S/ FIO, RECEPTOR 433MHZ - 110 / 220V E CONTROLE REMOTO 433MHZ + ACESSÓRIOS | UN |  |  | 302.22 | 381.5225 |  | 302.22
ELE-0092 |  | UN. | 1 | 281.61 | 281.61 |  | 258.1784 | 325.9244
ELE-0092 |  | H | 0.5 | 17.85 | 8.93 |  | 16.3648 | 10.3294
ELE-0092 |  | H | 0.5 | 23.36 | 11.68 |  | 21.4163 | 13.518
ELE-0093 | KIT PORTEIRO ELETRÔNICO (INTERFONE), INSTALAÇÃO DE SOBREPOR, COMPOSTO DE UNIDADE INTERNA E UNIDADE EXTERNA, COM ALARME ANTIVIOLAÇÃO DO PAINEL EXTERNO, ADEQUADO PARA ACIONAMENTO DE FECHADURA 12VCA, ALIMENTAÇÃO ELÉTRICA: 127/220VCA, UNIDADE EXTERNA COM TETO PARA PROTEÇÃO CONTRA INTEMPÉRIES. REF.: MODELO F8NT – AZ01 DA HDL OU SIMILAR. | UN |  |  | 229.78 | 290.0743 |  | 229.78
ELE-0093 |  | UN. | 1 | 167.96 | 167.96 |  | 153.9847 | 194.3903
ELE-0093 |  | H | 1.5 | 17.85 | 26.78 |  | 16.3648 | 30.9883
ELE-0093 |  | H | 1.5 | 23.36 | 35.04 |  | 21.4163 | 40.5539
ELE-0094 | SISTEMA DE ALARME VISUAL E SONORO PARA BANHEIRO ACESSÍVEL, EM CONFORMIDADE COM A NORMA NBR 9050, FUNCIONAMENTO POR RÁDIO FREQUENCIA, COMPOSTO DE: - UMA CENTRAL DE ALARME, COM COMPARTIMENTO QUEBRA- VIDRO PARA ABRIGAR CHAVE DA PORTA DO BANHEIRO, ALIMENTADO EM 127/220VCA, COM BATERIA 12VCC DE BACKUP, COM LED DE MONITORAMENTO E SISTEMA DE TESTE PARA INSPEÇÃO PERIÓDICA. - UM COMANDO REMOTO, À PROVA D'ÁGUA, ALIMENTAÇÃO POR BATERIA 12VCC, COM SINALIZAÇÃO FOSFORESCENTE. REF.: MODELO AE-08 DA ARCO OU SIMILAR. | UN |  |  | 906.54 | 1144.4161 |  | 906.54
ELE-0094 |  | UN. | 1 | 824.12 | 824.12 |  | 755.5483 | 953.8041
ELE-0094 |  | H | 2 | 17.85 | 35.7 |  | 16.3648 | 41.3178
ELE-0094 |  | H | 2 | 23.36 | 46.72 |  | 21.4163 | 54.0719
ELE-0095 | CERCA ELÉTRICA COMPOSTA DE: - CENTRAL DE CERCA ELÉTRICA COM ATERRAMENTO ELETRÔNICO, ACOMPANHADA DE CONTROLE REMOTO E BATERIA 12V/ 7AH, CHOQUE PULSATIVO 8000V, CAPACIDADE PARA ELETRIFICAR CERCAS COM ATÉ 1.600 METROS LINEARES (BASEADO EM FIO DE AÇO GALVANIZADO DE 0,7MM DE DIÂMETRO). COM SUPERVISÃO DE CORTE DE FIO E ATERRAMENTO DA CERCA, COM 1 ENTRADA PARA SENSOR COM FIO NF, 1 SAÍDA PARA SIRENE, 1 SAÍDA PARA BATERIA, 1 SAÍDA NA OU NF PARA ALARME. ENERGIA MÁXIMA ARMAZENADA MENOR DE 5 JOULES. CHAVE LIGA/DESLIGA. ALIMENTAÇÃO 127/220V; - SIRENE 120DB, 12V; - HASTE COBREADA PARA ATERRAMENTO EXCLUSIVO COM DIÂMETRO DE 5/8” E COMPRIMENTO DE 2,4M; - FIO DE AÇO GALVANIZADO DE 0,7MM PARA CERCA ELÉTRICA; - HASTES DE ALUMÍNIO TIPO ESTRELA 75CM COM 4 ISOLADORES 15KV (ESPAÇAMENTO MÁXIMO DE 3M ENTRE HASTES); - HASTES DE ALUMÍNIO TIPO CANTONEIRA 75CM COM 8 ISOLADORES 15KV (ESPAÇAMENTO MÁXIMO DE 3M ENTRE HASTES); - MOLAS DE REPUXO; - PLACAS DE ADVERTÊNCIA EM ALUMÍNIO TAMANHO18X13CM COM OS DIZERES E GRAVURAS PADRONIZADOS IMPRESSOS: “PERIGO CERCA ELÉTRICA” (ESPAÇAMENTO MÁXIMO DE 5M ENTRE PLACAS); - CABO DE ALTA ISOLAÇÃO (15KV) PARA LIGAÇÃO DA CENTRAL À CERCA | M |  |  | 22.28 | 28.1263 |  | 22.28
ELE-0095 |  | UN. | 1 | 11.98 | 11.98 |  | 10.9832 | 13.8652
ELE-0095 |  | H | 0.25 | 17.85 | 4.46 |  | 16.3648 | 5.1647
ELE-0095 |  | H | 0.25 | 23.36 | 5.84 |  | 21.4163 | 6.759
ELE-0096 | ACIONAMENTO MOTORIZADO PARA PORTÃO DE GARAGEM, COM DESTRAVAMENTO MANUAL EM CASO DE FALTA DE ENERGIA, PROTEÇÃO TÉRMICA DO MOTOR, 60 CICLOS/HORA, DESLIZANTE, PESO DO PORTÃO ATÉ 500KG, TAMANHO DA FOLHA ATÉ 3,5M, POTÊNCIA DO MOTOR 1/2CV, ALIMENTAÇÃO ELÉTRICA 220V, BIFÁSICO, COM DOIS CONTROLES REMOTO | UN |  |  | 943.93 | 1191.6172 |  | 943.93
ELE-0096 |  | UN. | 1 | 614.25 | 614.25 |  | 563.1407 | 710.9088
ELE-0096 |  | H | 8 | 17.85 | 142.8 |  | 16.3648 | 165.2711
ELE-0096 |  | H | 8 | 23.36 | 186.88 |  | 21.4163 | 216.2876
ELE-0097 | SINALEIRO DE GARAGEM VISUAL E SONORO, COM LEDS DE ALTO BRILHO, COM ALARME SONORO DE 80DB, ALIMENTAÇÃO ELÉTRICA EM 127/ 220V, COM PLACA DE AVISO COM OS DIZERES: “CUIDADO VEÍCULOS” | UN |  |  | 205.4 | 259.297 |  | 205.4
ELE-0097 |  | UN. | 1 | 164.19 | 164.19 |  | 150.5284 | 190.0271
ELE-0097 |  | H | 1 | 17.85 | 17.85 |  | 16.3648 | 20.6589
ELE-0097 |  | H | 1 | 23.36 | 23.36 |  | 21.4163 | 27.0359
ELE-0099 | RENOVADOR DE AR PARA BANHEIRO, INCLUINDO TUBO FLEXÍVEL - TIPO VENTOKIT | UN |  |  | 608.04 | 767.5897 |  | 608.04
ELE-0099 |  | UN. | 1 | 389.91 | 389.91 |  | 357.4671 | 451.2665
ELE-0099 |  | UN. | 1 | 94.5 | 94.5 |  | 86.637 | 109.3706
ELE-0099 |  | H | 3 | 17.85 | 53.55 |  | 16.3648 | 61.9767
ELE-0099 |  | H | 3 | 23.36 | 70.08 |  | 21.4163 | 81.1078
ELE-0100 | NOBREAK 12V 7A, BIVOLT, PROTEÇÃO INTERNA COM PTC E LED INDICADOR DE CARGA, INCLUSO A BATERIA. REF.: MODELO DA AGL OU SIMILAR. | UN |  |  | 273.84 | 345.6956 |  | 273.84
ELE-0100 |  | UN. | 1 | 232.63 | 232.63 |  | 213.2738 | 269.2368
ELE-0100 |  | H | 1 | 17.85 | 17.85 |  | 16.3648 | 20.6589
ELE-0100 |  | H | 1 | 23.36 | 23.36 |  | 21.4163 | 27.0359
ELE-0101 | CONTROLADOR DE ACESSO AGL CA25 |  |  |  | 161.1 | 203.3726 |  | 161.1
ELE-0101 |  | UN. | 1 | 140.49 | 140.49 |  | 128.8004 | 162.5976
ELE-0101 |  | H | 0.5 | 17.85 | 8.93 |  | 16.3648 | 10.3294
ELE-0101 |  | H | 0.5 | 23.36 | 11.68 |  | 21.4163 | 13.518
ELE-0102 | BOTOEIRA DUPLA AGL BT-D AGL |  |  |  | 32.11 | 40.5357 |  | 32.11
ELE-0102 |  | UN. | 1 | 11.5 | 11.5 |  | 10.5431 | 13.3096
ELE-0102 |  | H | 0.5 | 17.85 | 8.93 |  | 16.3648 | 10.3294
ELE-0102 |  | H | 0.5 | 23.36 | 11.68 |  | 21.4163 | 13.518
ELE-0103 | FONTE CC 12V/1A |  |  |  | 38.33 | 48.3878 |  | 38.33
ELE-0103 |  | UN. | 1 | 25.96 | 25.96 |  | 23.8 | 30.0451
ELE-0103 |  | H | 0.3 | 17.85 | 5.36 |  | 16.3648 | 6.1977
ELE-0103 |  | H | 0.3 | 23.36 | 7.01 |  | 21.4163 | 8.1108
TEL-0001 | A) 2,5 METROS – AZUL | UN. |  |  | 24.17 | 30.5122 |  | 24.17
TEL-0001 |  | UN. | 1 | 22.11 | 22.11 |  | 20.2703 | 25.5892
TEL-0001 |  | H | 0.05 | 17.85 | 0.89 |  | 16.3648 | 1.0329
TEL-0001 |  | H | 0.05 | 23.36 | 1.17 |  | 21.4163 | 1.3518
TEL-0002 | B) 1,5 METROS – VERDE | UN. |  |  | 17.99 | 22.7106 |  | 17.99
TEL-0002 |  | UN. | 1 | 15.93 | 15.93 |  | 14.6045 | 18.4368
TEL-0002 |  | H | 0.05 | 17.85 | 0.89 |  | 16.3648 | 1.0329
TEL-0002 |  | H | 0.05 | 23.36 | 1.17 |  | 21.4163 | 1.3518
TEL-0003 | C) 1,5 METROS – VERMELHO | UN. |  |  | 17.99 | 22.7106 |  | 17.99
TEL-0003 |  | UN. | 1 | 15.93 | 15.93 |  | 14.6045 | 18.4368
TEL-0003 |  | H | 0.05 | 17.85 | 0.89 |  | 16.3648 | 1.0329
TEL-0003 |  | H | 0.05 | 23.36 | 1.17 |  | 21.4163 | 1.3518
TEL-0004 | B) 1,5 METROS – AZUL | UN. |  |  | 30.14 | 38.0487 |  | 30.14
TEL-0004 |  | UN. | 1 | 28.08 | 28.08 |  | 25.7436 | 32.4987
TEL-0004 |  | H | 0.05 | 17.85 | 0.89 |  | 16.3648 | 1.0329
TEL-0004 |  | H | 0.05 | 23.36 | 1.17 |  | 21.4163 | 1.3518
TEL-0005 | CABO HDMI – 10 METROS | UN |  |  | 126.91 | 160.2112 |  | 126.91
TEL-0005 |  | UN. | 1 | 106.3 | 106.3 |  | 97.4552 | 123.0274
TEL-0005 |  | H | 0.5 | 17.85 | 8.93 |  | 16.3648 | 10.3294
TEL-0005 |  | H | 0.5 | 23.36 | 11.68 |  | 21.4163 | 13.518
TEL-0006 | CABO HDMI 25 METROS, COM CONECTORES HDMI MACHO NAS DUAS EXTREMIDADES. | UN |  |  | 501.24 | 632.7654 |  | 501.24
TEL-0006 |  | UN. | 1 | 480.63 | 480.63 |  | 440.6387 | 556.2623
TEL-0006 |  | H | 0.5 | 17.85 | 8.93 |  | 16.3648 | 10.3294
TEL-0006 |  | H | 0.5 | 23.36 | 11.68 |  | 21.4163 | 13.518
TEL-0007 | CABO DE PAR TRANÇADO F/UTP BLINDADO, 4 PARES, CATEGORIA 5E. REF.: FURUKAWA OU EQUIVALENTE | M |  |  | 6.53 | 8.2435 |  | 6.53
TEL-0007 |  | UN. | 1 | 2 | 2 |  | 1.8336 | 2.3147
TEL-0007 |  | H | 0.11 | 17.85 | 1.96 |  | 16.3648 | 2.2725
TEL-0007 |  | H | 0.11 | 23.36 | 2.57 |  | 21.4163 | 2.974
TEL-0008 | BLOCO PARA CONECTOR FÊMEA RJ45, KEYSTONE, NA COR BRANCA. REF.: QM99240.00 DA DUTOTEC OU SIMILAR. | UN |  |  | 5.65 | 7.1326 |  | 5.65
TEL-0008 |  | UN. | 1 | 4.41 | 4.41 |  | 4.0431 | 5.104
TEL-0008 |  | H | 0.03 | 17.85 | 0.54 |  | 16.3648 | 0.61977
TEL-0008 |  | H | 0.03 | 23.36 | 0.7 |  | 21.4163 | 0.81108
TEL-0009 | PLUG/CONECTOR MACHO, RJ-45, CATEGORIA 5E, SEM BLINDAGEM, PARA CABOS UTP 4 PARES DE 22 A 26AWG, PADRÃO DE MONTAGEM T568A OU B. | UN |  |  | 5.85 | 7.385 |  | 5.85
TEL-0009 |  | UN. | 1 | 1.72 | 1.72 |  | 1.5769 | 1.9907
TEL-0009 |  | H | 0.1 | 17.85 | 1.79 |  | 16.3648 | 2.0659
TEL-0009 |  | H | 0.1 | 23.36 | 2.34 |  | 21.4163 | 2.7036
TEL-0010 | PLUG/CONECTOR MACHO, RJ-45, CATEGORIA 6, SEM BLINDAGEM, PARA CABOS UTP 4 PARES DE 22 A 26AWG, PADRÃO DE MONTAGEM T568A OU B. | UN |  |  | 10.86 | 13.7097 |  | 10.86
TEL-0010 |  | UN. | 1 | 6.73 | 6.73 |  | 6.17 | 7.789
TEL-0010 |  | H | 0.1 | 17.85 | 1.79 |  | 16.3648 | 2.0659
TEL-0010 |  | H | 0.1 | 23.36 | 2.34 |  | 21.4163 | 2.7036
TEL-0012 | A) 1” TRAMONTINA REF.: 56117/017 | UN |  |  | 11.11 | 14.0253 |  | 11.11
TEL-0012 |  | UN. | 1 | 6.98 | 6.98 |  | 6.3992 | 8.0784
TEL-0012 |  | H | 0.1 | 17.85 | 1.79 |  | 16.3648 | 2.0659
TEL-0012 |  | H | 0.1 | 23.36 | 2.34 |  | 21.4163 | 2.7036
TEL-0014 | A) 1” TRAMONTINA REF.: 56115/018 | UN |  |  | 15.31 | 19.3273 |  | 15.31
TEL-0014 |  | UN. | 1 | 11.18 | 11.18 |  | 10.2498 | 12.9393
TEL-0014 |  | H | 0.1 | 17.85 | 1.79 |  | 16.3648 | 2.0659
TEL-0014 |  | H | 0.1 | 23.36 | 2.34 |  | 21.4163 | 2.7036
TEL-0015 | A) 16U | UN |  |  | 1340.76 | 1692.5754 |  | 1340.76
TEL-0015 |  | UN. | 1 | 1011.08 | 1011.08 |  | 926.9521 | 1170.1843
TEL-0015 |  | H | 8 | 17.85 | 142.8 |  | 16.3648 | 165.2711
TEL-0015 |  | H | 8 | 23.36 | 186.88 |  | 21.4163 | 216.2876
TEL-0016 | B) 20U | UN |  |  | 1535.23 | 1938.0744 |  | 1535.23
TEL-0016 |  | UN. | 1 | 1205.55 | 1205.55 |  | 1105.241 | 1395.2562
TEL-0016 |  | H | 8 | 17.85 | 142.8 |  | 16.3648 | 165.2711
TEL-0016 |  | H | 8 | 23.36 | 186.88 |  | 21.4163 | 216.2876
TEL-0017 | C) 24U | UN |  |  | 2114.42 | 2669.2438 |  | 2114.42
TEL-0017 |  | UN. | 1 | 1784.74 | 1784.74 |  | 1636.2389 | 2065.588
TEL-0017 |  | H | 8 | 17.85 | 142.8 |  | 16.3648 | 165.2711
TEL-0017 |  | H | 8 | 23.36 | 186.88 |  | 21.4163 | 216.2876
TEL-0018 | D) 32U | UN |  |  | 2177.88 | 2749.3557 |  | 2177.88
TEL-0018 |  | UN. | 1 | 1848.2 | 1848.2 |  | 1694.4186 | 2139.0341
TEL-0018 |  | H | 8 | 17.85 | 142.8 |  | 16.3648 | 165.2711
TEL-0018 |  | H | 8 | 23.36 | 186.88 |  | 21.4163 | 216.2876
TEL-0020 | RACK DE COLUNA ABERTO 36U COM GUIA LATERAL | UN |  |  | 1013.48 | 1279.4172 |  | 1013.48
TEL-0020 |  | UN. | 1 | 683.8 | 683.8 |  | 626.9037 | 791.4033
TEL-0020 |  | H | 8 | 17.85 | 142.8 |  | 16.3648 | 165.2711
TEL-0020 |  | H | 8 | 23.36 | 186.88 |  | 21.4163 | 216.2876
TEL-0021 | GABINETE METÁLICO FECHADO (BRACKET), PARA FIXAÇÃO EM PAREDE. PADRÃO 19”. PORTA DE ACRÍLICO TRANSPARENTE COM FECHADURA, ESTRUTURA EM CHAPA DE AÇO 0,75MM. FUNDO, TETO E LATERAIS EM CHAPA METÁLICA. LATERAIS REMOVÍVEIS. ABERTURAS NO TETO E NA BASE PARA PASSAGEM DE CABOS. PINTURA ELETROSTÁTICA EPÓXI-PÓ NA COR PRETA, BEGE OU CINZA. PROFUNDIDADE: 570MM. CAPACIDADE: 12U | UN |  |  | 1013.69 | 1279.6823 |  | 1013.69
TEL-0021 |  | UN. | 1 | 684.01 | 684.01 |  | 627.0963 | 791.6463
TEL-0021 |  | H | 8 | 17.85 | 142.8 |  | 16.3648 | 165.2711
TEL-0021 |  | H | 8 | 23.36 | 186.88 |  | 21.4163 | 216.2876
TEL-0022 | A) 400MM | UN |  |  | 128.08 | 161.6882 |  | 128.08
TEL-0022 |  | UN. | 1 | 111.6 | 111.6 |  | 102.3142 | 129.1615
TEL-0022 |  | H | 0.4 | 17.85 | 7.14 |  | 16.3648 | 8.2636
TEL-0022 |  | H | 0.4 | 23.36 | 9.34 |  | 21.4163 | 10.8144
TEL-0023 | B) 500MM | UN |  |  | 139.73 | 176.3952 |  | 139.73
TEL-0023 |  | UN. | 1 | 123.25 | 123.25 |  | 112.9949 | 142.6447
TEL-0023 |  | H | 0.4 | 17.85 | 7.14 |  | 16.3648 | 8.2636
TEL-0023 |  | H | 0.4 | 23.36 | 9.34 |  | 21.4163 | 10.8144
TEL-0024 | BANDEJA FIXA PARA RACK FECHADO, PADRÃO 19'', COM FIXAÇÃO APENAS NA PARTE FRONTAL | UN |  |  | 65.26 | 82.3842 |  | 65.26
TEL-0024 |  | UN. | 1 | 48.78 | 48.78 |  | 44.7212 | 56.4561
TEL-0024 |  | H | 0.4 | 17.85 | 7.14 |  | 16.3648 | 8.2636
TEL-0024 |  | H | 0.4 | 23.36 | 9.34 |  | 21.4163 | 10.8144
TEL-0025 | A) DOIS VENTILADORES | UN |  |  | 336.57 | 424.886 |  | 336.57
TEL-0025 |  | UN. | 1 | 328.33 | 328.33 |  | 301.011 | 379.9962
TEL-0025 |  | H | 0.2 | 17.85 | 3.57 |  | 16.3648 | 4.1318
TEL-0025 |  | H | 0.2 | 23.36 | 4.67 |  | 21.4163 | 5.4072
TEL-0026 | KIT DE FIXAÇÃO COM: PORCA GAIOLA M5, PARAFUSO PHILIPS M5X12 E ARRUELA PACOTE COM 10 UNIDADES | UN |  |  | 10.22 | 12.9017 |  | 10.22
TEL-0026 |  | UN. | 1 | 9.39 | 9.39 |  | 8.6087 | 10.8676
TEL-0026 |  | H | 0.02 | 17.85 | 0.36 |  | 16.3648 | 0.41318
TEL-0026 |  | H | 0.02 | 23.36 | 0.47 |  | 21.4163 | 0.54072
TEL-0027 | VOICE PANEL, CATEGORIA 3, COM 30 PORTAS. PADRÃO 19”. ALTURA 1U. ESTRUTURA EM AÇO NA COR PRETA. CONECTORES FRONTAL PADRÃO RJ45 COMPATIVEL COM RJ11 E TRASEIRO 110IDC PARA CONDUTORES DE 22 A 26 AWG | UN |  |  | 867.48 | 1095.1068 |  | 867.48
TEL-0027 |  | UN. | 1 | 859.24 | 859.24 |  | 787.7461 | 994.4506
TEL-0027 |  | H | 0.2 | 17.85 | 3.57 |  | 16.3648 | 4.1318
TEL-0027 |  | H | 0.2 | 23.36 | 4.67 |  | 21.4163 | 5.4072
TEL-0028 | VOICE PANEL, CATEGORIA 3, COM 50 PORTAS. PADRÃO 19”. ALTURA 1U. REF.: FURUKAWA OU EQUIVALENTE | UN |  |  | 985.31 | 1243.8553 |  | 985.31
TEL-0028 |  | UN. | 1 | 977.07 | 977.07 |  | 895.7719 | 1130.8224
TEL-0028 |  | H | 0.2 | 17.85 | 3.57 |  | 16.3648 | 4.1318
TEL-0028 |  | H | 0.2 | 23.36 | 4.67 |  | 21.4163 | 5.4072
TEL-0029 | BLOCO TERMINAL DE ENGATE RÁPIDO M10 B IDC COM CONTATO DE CONEXÃO PERMANENTE 10 PARES | UN |  |  | 21.02 | 26.5356 |  | 21.02
TEL-0029 |  | UN. | 1 | 14.15 | 14.15 |  | 12.9726 | 16.3767
TEL-0029 |  | H | 0.17 | 17.85 | 2.98 |  | 16.3648 | 3.512
TEL-0029 |  | H | 0.17 | 23.36 | 3.89 |  | 21.4163 | 4.5961
TEL-0030 | A) 1 BLOCO | UN |  |  | 7.96 | 10.0487 |  | 7.96
TEL-0030 |  | UN. | 1 | 7.26 | 7.26 |  | 6.6559 | 8.4024
TEL-0030 |  | H | 0.02 | 17.85 | 0.3 |  | 16.3648 | 0.41318
TEL-0030 |  | H | 0.02 | 23.36 | 0.4 |  | 21.4163 | 0.54072
TEL-0031 | B) 2 BLOCOS | UN |  |  | 13.29 | 16.7773 |  | 13.29
TEL-0031 |  | UN. | 1 | 11.93 | 11.93 |  | 10.9374 | 13.8073
TEL-0031 |  | H | 0.03 | 17.85 | 0.59 |  | 16.3648 | 0.61977
TEL-0031 |  | H | 0.03 | 23.36 | 0.77 |  | 21.4163 | 0.81108
TEL-0032 | C) 3 BLOCOS | UN |  |  | 17.58 | 22.193 |  | 17.58
TEL-0032 |  | UN. | 1 | 15.52 | 15.52 |  | 14.2286 | 17.9622
TEL-0032 |  | H | 0.05 | 17.85 | 0.89 |  | 16.3648 | 1.0329
TEL-0032 |  | H | 0.05 | 23.36 | 1.17 |  | 21.4163 | 1.3518
TEL-0033 | D) 5 BLOCOS | UN |  |  | 27.88 | 35.1957 |  | 27.88
TEL-0033 |  | UN. | 1 | 24.46 | 24.46 |  | 22.4248 | 28.309
TEL-0033 |  | H | 0.08 | 17.85 | 1.48 |  | 16.3648 | 1.6527
TEL-0033 |  | H | 0.08 | 23.36 | 1.94 |  | 21.4163 | 2.1629
INS-0001 | RELOCAÇÃO DE LUMINÁRIA EMBUTIDA EM FORRO COM APROVEITAMENTO DE MATERIAL (INCLUI MARCAÇÃO, CORTE DO FORRO NA NOVA LOCAÇÃO E MÃO DE OBRA ELÉTRICA). | PT |  |  | 82.42 | 104.047 |  | 82.42
INS-0001 |  | H | 2 | 17.85 | 35.7 |  | 16.3648 | 41.3178
INS-0001 |  | H | 2 | 23.36 | 46.72 |  | 21.4163 | 54.0719
INS-0002 | RELOCAÇÃO DE LUMINÁRIA DE SOBREPOR COM APROVEITAMENTO DE MATERIAL (MÃO DE OBRA ELÉTRICA). | PT |  |  | 41.21 | 52.0235 |  | 41.21
INS-0002 |  | H | 1 | 17.85 | 17.85 |  | 16.3648 | 20.6589
INS-0002 |  | H | 1 | 23.36 | 23.36 |  | 21.4163 | 27.0359
INS-0003 | RELOCAÇÃO DE INTERRUPTOR COM INSTALAÇÃO APARENTE COM APROVEITAMENTO DE MATERIAL (MÃO DE OBRA ELÉTRICA). | PT |  |  | 41.21 | 52.0235 |  | 41.21
INS-0003 |  | H | 1 | 17.85 | 17.85 |  | 16.3648 | 20.6589
INS-0003 |  | H | 1 | 23.36 | 23.36 |  | 21.4163 | 27.0359
INS-0004 | RELOCAÇÃO DE TOMADA ELÉTRICA COM INSTALAÇÃO APARENTE COM APROVEITAMENTO DE MATERIAL (MÃO DE OBRA ELÉTRICA). | PT |  |  | 41.21 | 52.0235 |  | 41.21
INS-0004 |  | H | 1 | 17.85 | 17.85 |  | 16.3648 | 20.6589
INS-0004 |  | H | 1 | 23.36 | 23.36 |  | 21.4163 | 27.0359
INS-0005 | RELOCAÇÃO DE PONTO TELEFÔNICO COM INSTALAÇÃO APARENTE COM APROVEITAMENTO DE MATERIAL (MÃO DE OBRA ELÉTRICA). | PT |  |  | 41.21 | 52.0235 |  | 41.21
INS-0005 |  | H | 1 | 17.85 | 17.85 |  | 16.3648 | 20.6589
INS-0005 |  | H | 1 | 23.36 | 23.36 |  | 21.4163 | 27.0359
INS-0006 | RELOCAÇÃO DE PONTO DE LÓGICA COM INSTALAÇÃO APARENTE COM APROVEITAMENTO DE MATERIAL (MÃO DE OBRA ELÉTRICA). | PT |  |  | 41.21 | 52.0235 |  | 41.21
INS-0006 |  | H | 1 | 17.85 | 17.85 |  | 16.3648 | 20.6589
INS-0006 |  | H | 1 | 23.36 | 23.36 |  | 21.4163 | 27.0359
INS-0007 | DESMONTAGEM E ARMAZENAMENTO ADEQUADO DE INFRAESTRUTURA EXISTENTE (ELETRODUTO, CANALETA E ACESSÓRIOS) E O RESPECTIVO CABEAMENTO (CABOS ELÉTRICOS, DE TELEFONIA OU DE LÓGICA) | PT |  |  | 10.3 | 13.0027 |  | 10.3
INS-0007 |  | H | 0.25 | 17.85 | 4.46 |  | 16.3648 | 5.1647
INS-0007 |  | H | 0.25 | 23.36 | 5.84 |  | 21.4163 | 6.759
INS-0008 | DESMONTAGEM E ARMAZENAMENTO ADEQUADO DE PONTO ELÉTRICO (INTERRUPTOR, TOMADA ELÉTRICA, TOMADA DE TELECOMUNICAÇÕES, LUMINÁRIA, PROJETOR, ETC.) | PT |  |  | 10.3 | 13.0027 |  | 10.3
INS-0008 |  | H | 0.25 | 17.85 | 4.46 |  | 16.3648 | 5.1647
INS-0008 |  | H | 0.25 | 23.36 | 5.84 |  | 21.4163 | 6.759
INS-0009 | ADAPTAÇÃO DE QUADRO DE ENERGIA EXISTENTE PARA SER CAIXA DE PASSAGEM, INCLUINDO: IDENTIFICAÇÃO DOS CIRCUITOS EXISTENTES, EMENDA DOS CABOS EXISTENTES COM OS NOVOS, DESMONTAGEM DE DISJUNTORES, BARRAMENTOS E OUTROS ITENS QUE SERÃO RETIRADOS. | PT |  |  | 247.26 | 312.141 |  | 247.26
INS-0009 |  | H | 6 | 17.85 | 107.1 |  | 16.3648 | 123.9533
INS-0009 |  | H | 6 | 23.36 | 140.16 |  | 21.4163 | 162.2157
INS-0010 | DESMONTAGEM E ARMAZENAMENTO ADEQUADO DE QUADRO DE ENERGIA ELÉTRICA | PT |  |  | 247.26 | 312.141 |  | 247.26
INS-0010 |  | H | 6 | 17.85 | 107.1 |  | 16.3648 | 123.9533
INS-0010 | MÃO DE OBRA PARA EQUILÍBRIO E BALANCEAMENTO DA DISTRIBUIÇÃO DE | H | 6 | 23.36 | 140.16 |  | 21.4163 | 162.2157
INS-0011 | CARGAS ELÉTRICAS ENTRE FASES DE QUADRO DE DISTRIBUIÇÃO, INCLUI: MEDIÇÃO DA CORRENTE E TENSÃO EM TODOS OS CIRCUITOS, AVALIAÇÃO E DEFINIÇÃO DAS PROVIDÊNCIAS NECESSÁRIAS, INSTALAÇÃO DE NOVOS DISJUNTORES, REMANEJAMENTO DE CIRCUITOS, IDENTIFICAÇÃO DAS ALTERAÇÕES E ELABORAÇÃO DE NOVO DIAGRAMA DO QUADRO (MÃO DE | PT |  |  | 329.68 | 416.188 |  | 329.68
INS-0011 | OBRA ELÉTRICA). | H | 8 | 17.85 | 142.8 |  | 16.3648 | 165.2711
INS-0011 |  | H | 8 | 23.36 | 186.88 |  | 21.4163 | 216.2876
INS-0012 | ADAPTAÇÃO DE CAIXA DE DISTRIBUIÇÃO DE TELEFONIA PARA SER CAIXA DE PASSAGEM, INCLUINDO: IDENTIFICAÇÃO DOS CABOS EXISTENTES, EMENDA DOS CABOS EXISTENTES COM OS NOVOS, DESMONTAGEM BLOCOS TERMINAIS E OUTROS ITENS QUE SERÃO RETIRADOS. | PT |  |  | 82.42 | 104.047 |  | 82.42
INS-0012 |  | H | 2 | 17.85 | 35.7 |  | 16.3648 | 41.3178
INS-0012 |  | H | 2 | 23.36 | 46.72 |  | 21.4163 | 54.0719
INS-0014 | REVISÃO DE ILUMINAÇÃO: VERIFICAR O FUNCIONAMENTO DOS PONTOS DE ILUMINAÇÃO INTERNA E EXTERNA DE TODA A EDIFICAÇÃO, IDENTIFICAR PONTOS COM DEFEITO E PROVIDÊNCIAS PARA SOLUÇÃO (LÂMPADAS, REATORES, RELÉS FOTOELÉTRICOS, INTERRUPTORES, ETC.). | PT |  |  | 6.8 | 8.5843 |  | 6.8
INS-0014 |  | H | 0.25 | 17.85 | 4.46 |  | 16.3648 | 5.1647
INS-0014 |  | H | 0.1 | 23.36 | 2.34 |  | 21.4163 | 2.7036
INS-0015 | REVISÃO DE TOMADA ELÉTRICA: VERIFICAR O FUNCIONAMENTO DO PONTO DE TOMADA ELÉTRICA, IDENTIFICAR O DEFEITO E PROVIDENCIAR A SOLUÇÃO (TOMADAS, DISJUNTORES, FIAÇÃO, ETC.). | PT |  |  | 6.8 | 8.5843 |  | 6.8
INS-0015 |  | H | 0.25 | 17.85 | 4.46 |  | 16.3648 | 5.1647
INS-0015 |  | H | 0.1 | 23.36 | 2.34 |  | 21.4163 | 2.7036
INS-0016 | REVISÃO DE TOMADA DE TELECOMUNICAÇÃO: VERIFICAR O FUNCIONAMENTO DO PONTO DE TELEFONIA OU DE LÓGICA, IDENTIFICAR O DEFEITO E PROVIDENCIAR A SOLUÇÃO (TOMADAS, CABEAMENTO, CONEXÕES, ETC.). | PT |  |  | 6.8 | 8.5843 |  | 6.8
INS-0016 |  | H | 0.25 | 17.85 | 4.46 |  | 16.3648 | 5.1647
INS-0016 |  | H | 0.1 | 23.36 | 2.34 |  | 21.4163 | 2.7036
INS-0020 | LANÇAMENTO DE CABOS ATÉ O NOVO QUADRO DE DISTRIBUIÇÃO | PT |  |  | 41.21 | 52.0235 |  | 41.21
INS-0020 |  | H | 1 | 17.85 | 17.85 |  | 16.3648 | 20.6589
INS-0020 |  | H | 1 | 23.36 | 23.36 |  | 21.4163 | 27.0359
INS-0021 | MÃO DE OBRA PARA ABERTURA DE FUROS E RASGOS PARA MONTAGEM DE CAIXAS PEQUENAS DE INSPEÇÃO DE ATERRAMENTO E POSTERIOR RECOMPOSIÇÃO E ACABAMENTO | PT |  |  | 41.21 | 52.0235 |  | 41.21
INS-0021 |  | H | 1 | 17.85 | 17.85 |  | 16.3648 | 20.6589
INS-0021 |  | H | 1 | 23.36 | 23.36 |  | 21.4163 | 27.0359
INS-0022 | MÃO DE OBRA PARA RETIRADA, LIMPEZA, ARMAZENAGEM E DESCARTE DE CABOS DE REDE, CABOS ELÉTRICOS, CAIXAS DE PVC DE SOBREPOR COM TOMADAS ELÉTRICAS E CONECTORES RJ45 | PT |  |  | 41.21 | 52.0235 |  | 41.21
INS-0022 |  | H | 1 | 17.85 | 17.85 |  | 16.3648 | 20.6589
INS-0022 |  | H | 1 | 23.36 | 23.36 |  | 21.4163 | 27.0359
INS-0023 | MÃO DE OBRA PARA ACOMPANHAMENTO E RESOLUÇÃO DE PROBLEMAS RELATIVOS AO FUNCIONAMENTO DAS LINHAS TELEFÔNICAS. | PT |  |  | 41.21 | 52.0235 |  | 41.21
INS-0023 |  | H | 1 | 17.85 | 17.85 |  | 16.3648 | 20.6589
INS-0023 |  | H | 1 | 23.36 | 23.36 |  | 21.4163 | 27.0359

## CPU - HID
MODELO COMPOSIÇÃO DE PREÇO UNITÁRIO
OBJETO: CONTRATAÇÃO DE EMPRESA ESPECIALIZADA PARA A EXECUÇÃO DE SERVIÇOS DIVERSOS – CIVIL, HIDRÁULICA, ELÉTRICA E AFINS - COM FORNECIMENTO DE MATERIAIS E MÃO DE OBRA, EM EDIFICAÇÕES OCUPADAS PELO MINISTÉRIO PÚBLICO DE MINAS GERAIS NAS REGIÕES NORTE, VALES JEQUITINHONHA E MUCURI.
EMPRESA: |  |  |  |  | BDI: | 1.2426 | DESCONTO | 91.68%
CÓDIGO DA CPU | DESCRIÇÃO DO SERVIÇO/ITEM | UNID | QUANT. | PREÇO UNIT. CUSTO | PREÇO TOTAL CUSTO | PREÇO UNITÁRIO DE VENDA | PREÇO UNIT. CUSTO | PREÇO TOTAL CUSTO
HID-0001 | CALHA/CANALETA EM CONCRETO COM GRELHA E PORTA GRELHA EM FERRO FUNDIDO, QUADRICULADA, LARGURA=20CM, PARA ÁGUA PLUVIAL. | M |  |  | 205.09 | 254.8448 |  | 233.9293
HID-0001 | CALHA/CANALETA DE CONCRETO SIMPLES, TIPO MEIA CANA, DIAMETRO DE 20 CM, PARA AGUA PLUVIAL | M | 1 | 22.29 | 22.29 |  | 20.4353 | 25.393
HID-0001 | GRELHA E PORTA GRELHA EM FERRO FUNDIDO QUADRICULADA L20CM | M | 1 | 160.12 | 160.12 |  | 146.7971 | 182.41
HID-0001 | AREIA LAVADA POSTO OBRA (TIPO: MÉDIA) | M3 | 0.0017 | 80.55 | 0.13 |  | 73.8478 | 0.156
HID-0001 | CIMENTO PORTLAND CP II- E-32 (RESISTÊNCIA: 32,00 MPA) | KG | 0.02 | 0.57 | 0.01 |  | 0.52257 | 0.012987
HID-0001 | ESCAVAÇÃO MANUAL DE VALAS H <= 1,50 M | M³ | 0.02 | 56.27 | 0.88 |  | 51.588 | 1.2821
HID-0001 | PEDREIRO COM ENCARGOS COMPLEMENTARES | H | 0.36 | 23.1 | 8.32 |  | 21.1779 | 9.4737
HID-0001 | SERVENTE COM ENCARGOS COMPLEMENTARES | H | 0.8 | 16.68 | 13.34 |  | 15.2921 | 15.2016
HID-0002 | GRELHA TIPO SEKAPISO SP-80- 8CM OU SIMILAR. | M |  |  | 286.93 | 356.5392 |  | 329.329
HID-0002 | GRELHA SECA-PISO SP 80 - 8 CM SEKA PISO OU SIMILAR | M | 1 | 260.53 | 260.53 |  | 238.8523 | 296.7979
HID-0002 | ARGAMASSA, TRAÇO 1:3 (CIMENTO E AREIA), PREPARO MECÂNICO | M³ | 0.01 | 468.79 | 2.53 |  | 429.7839 | 5.3405
HID-0002 | PEDREIRO COM ENCARGOS COMPLEMENTARES | H | 0.6 | 23.1 | 13.86 |  | 21.1779 | 15.7894
HID-0002 | SERVENTE COM ENCARGOS COMPLEMENTARES | H | 0.6 | 16.68 | 10.01 |  | 15.2921 | 11.4012
HID-0003 | REGISTRO DE GAVETA, TIPO BASE, ROSCÁVEL, (PARA TUBO SOLDÁVEL) INCLUSIVE ACABAMENTO (PADRÃO MÉDIO) E CANOPLA CROMADOS, VOLANTE EM CRUZETA (REF.:DECA LINHA IZY PLUS OU EQUIVALENTE)-Ø 3/4" | UN |  |  | 134.52 | 167.1546 |  | 153.321
HID-0003 | REGISTRO DE GAVETA, TIPO BASE, ROSCÁVEL, (PARA TUBO SOLDÁVEL)-Ø 3/4" | UN. | 1 | 35.63 | 35.63 |  | 32.6654 | 40.59
HID-0003 | ACABAMENTO (PADRÃO MÉDIO) E CANOPLA CROMADOS, VOLANTE EM CRUZETA (REF.:DECA LINHA IZY PLUS OU EQUIVALENTE)-Ø 1/2" OU 3/4" OU 1" | UN. | 1 | 83.38 | 83.38 |  | 76.4423 | 94.9872
HID-0003 | AUXILIAR DE ENCANADOR OU BOMBEIRO HIDRÁULICO COM ENCARGOS COMPLEMENTARES | H | 0.46 | 17.18 | 7.87 |  | 15.7505 | 9.0029
HID-0003 | SERVENTE COM ENCARGOS COMPLEMENTARES | H | 0.46 | 16.68 | 7.64 |  | 15.2921 | 8.7409
HID-0004 | REGISTRO DE GAVETA, TIPO BASE, ROSCÁVEL, (PARA TUBO SOLDÁVEL) INCLUSIVE ACABAMENTO (PADRÃO MÉDIO) E CANOPLA CROMADOS, VOLANTE EM CRUZETA (REF.:DECA LINHA IZY PLUS OU EQUIVALENTE)-Ø 1" | UN |  |  | 156.04 | 193.8953 |  | 177.6044
HID-0004 | REGISTRO DE GAVETA, TIPO BASE, ROSCÁVEL, (PARA TUBO SOLDÁVEL) -Ø 1" | UN. | 1 | 53.56 | 53.56 |  | 49.1035 | 61.016
HID-0004 | ACABAMENTO (PADRÃO MÉDIO) E CANOPLA CROMADOS, VOLANTE EM CRUZETA (REF.:DECA LINHA IZY PLUS OU EQUIVALENTE)-Ø 1/2" OU 3/4" OU 1" | UN. | 1 | 83.38 | 83.38 |  | 76.4423 | 94.9872
HID-0004 | AUXILIAR DE ENCANADOR OU BOMBEIRO HIDRÁULICO COM ENCARGOS COMPLEMENTARES | H | 0.56 | 17.18 | 9.69 |  | 15.7505 | 10.9601
HID-0004 | SERVENTE COM ENCARGOS COMPLEMENTARES | H | 0.56 | 16.68 | 9.41 |  | 15.2921 | 10.6411
HID-0005 | REGISTRO DE GAVETA, TIPO BASE, ROSCÁVEL, (PARA TUBO SOLDÁVEL) INCLUSIVE ACABAMENTO (PADRÃO MÉDIO) E CANOPLA CROMADOS, VOLANTE EM CRUZETA (REF.:DECA LINHA IZY PLUS OU EQUIVALENTE)-Ø 1.1/2" | UN |  |  | 295.52 | 367.2132 |  | 336.4707
HID-0005 | REGISTRO DE GAVETA, TIPO BASE, ROSCÁVEL, (PARA TUBO SOLDÁVEL) -Ø 1.1/2" | UN. | 1 | 130.84 | 130.84 |  | 119.9533 | 149.054
HID-0005 | ACABAMENTO (PADRÃO MÉDIO) E CANOPLA CROMADOS, VOLANTE EM CRUZETA (REF.:DECA LINHA IZY PLUS OU EQUIVALENTE)-11/2" | UN. | 1 | 136.79 | 136.79 |  | 125.4082 | 155.8323
HID-0005 | FITA DE VEDAÇÃO PARA TUBOS E CONEXÕES ROSCÁVEIS (LARGURA: 12 MM) | M | 1.57 | 0.19 | 0.3 |  | 0.17419 | 0.33983
HID-0005 | AUXILIAR DE ENCANADOR OU BOMBEIRO HIDRÁULICO COM ENCARGOS COMPLEMENTARES | H | 0.81 | 17.18 | 14 |  | 15.7505 | 15.853
HID-0005 | SERVENTE COM ENCARGOS COMPLEMENTARES | H | 0.81 | 16.68 | 13.59 |  | 15.2921 | 15.3916
HID-0006 | REGISTRO DE GAVETA, TIPO BRUTO, ROSCÁVEL, (PARA TUBO SOLDÁVEL) INCLUSIVE VOLANTE PARA ACIONAMENTO-Ø 3/4" | UN |  |  | 54.81 | 68.1069 |  | 62.5342
HID-0006 | REGISTRO DE GAVETA, TIPO BRUTO, ROSCÁVEL, (PARA TUBO SOLDÁVEL) INCLUSIVE VOLANTE PARA ACIONAMENTO-Ø 3/4" | UN. | 1 | 40.86 | 40.86 |  | 37.4602 | 46.548
HID-0006 | FITA DE VEDAÇÃO PARA TUBOS E CONEXÕES ROSCÁVEIS (LARGURA: 12 MM) | M | 0.79 | 0.19 | 0.15 |  | 0.17419 | 0.171
HID-0006 | AUXILIAR DE ENCANADOR OU BOMBEIRO HIDRÁULICO COM ENCARGOS COMPLEMENTARES | H | 0.41 | 17.18 | 7 |  | 15.7505 | 8.0244
HID-0006 | SERVENTE COM ENCARGOS COMPLEMENTARES | H | 0.41 | 16.68 | 6.8 |  | 15.2921 | 7.7908
HID-0007 | REGISTRO DE GAVETA, TIPO BRUTO, ROSCÁVEL, (PARA TUBO SOLDÁVEL) INCLUSIVE VOLANTE PARA ACIONAMENTO-Ø 1" | UN |  |  | 81.23 | 100.9364 |  | 92.5872
HID-0007 | REGISTRO DE GAVETA, TIPO BRUTO, ROSCÁVEL, (PARA TUBO SOLDÁVEL) INCLUSIVE VOLANTE PARA ACIONAMENTO-Ø 1" | UN. | 1 | 64.49 | 64.49 |  | 59.124 | 73.4675
HID-0007 | FITA DE VEDAÇÃO PARA TUBOS E CONEXÕES ROSCÁVEIS (LARGURA: 12 MM) | M | 1.01 | 0.19 | 0.19 |  | 0.17419 | 0.21861
HID-0007 | AUXILIAR DE ENCANADOR OU BOMBEIRO HIDRÁULICO COM ENCARGOS COMPLEMENTARES | H | 0.49 | 17.18 | 8.4 |  | 15.7505 | 9.5901
HID-0007 | SERVENTE COM ENCARGOS COMPLEMENTARES | H | 0.49 | 16.68 | 8.15 |  | 15.2921 | 9.311
HID-0008 | REGISTRO DE GAVETA, TIPO BRUTO, ROSCÁVEL, (PARA TUBO SOLDÁVEL) INCLUSIVE VOLANTE PARA ACIONAMENTO-Ø 1.1/2" | UN |  |  | 131.96 | 163.9735 |  | 150.2877
HID-0008 | REGISTRO DE GAVETA, TIPO BRUTO, ROSCÁVEL, (PARA TUBO SOLDÁVEL) INCLUSIVE VOLANTE PARA ACIONAMENTO-Ø 1.1/2" | UN. | 1 | 110.97 | 110.97 |  | 101.7366 | 126.4179
HID-0008 | FITA DE VEDAÇÃO PARA TUBOS E CONEXÕES ROSCÁVEIS (LARGURA: 12 MM) | M | 1.57 | 0.19 | 0.3 |  | 0.17419 | 0.33983
HID-0008 | AUXILIAR DE ENCANADOR OU BOMBEIRO HIDRÁULICO COM ENCARGOS COMPLEMENTARES | H | 0.61 | 17.18 | 10.5 |  | 15.7505 | 11.9387
HID-0008 | SERVENTE COM ENCARGOS COMPLEMENTARES | H | 0.61 | 16.68 | 10.19 |  | 15.2921 | 11.5912
HID-0009 | REGISTRO DE PRESSÃO, TIPO BASE, ROSCÁVEL, (PARA TUBO SOLDÁVEL) INCLUSIVE ACABAMENTO (PADRÃO MÉDIO) E CANOPLA CROMADOS, VOLANTE EM CRUZETA (REF.:DECA LINHA IZY PLUS OU EQUIVALENTE)-Ø ½" | UN |  |  | 149.58 | 185.8681 |  | 170.4772
HID-0009 | REGISTRO DE PRESSÃO, TIPO BASE, ROSCÁVEL, (PARA TUBO SOLDÁVEL) -Ø ½" | UN. | 1 | 50.57 | 50.57 |  | 46.3623 | 57.6098
HID-0009 | ACABAMENTO (PADRÃO MÉDIO) E CANOPLA CROMADOS, VOLANTE EM CRUZETA (REF.:DECA LINHA IZY PLUS OU EQUIVALENTE)-Ø 1/2" OU 3/4" OU 1" | UN. | 1 | 83.38 | 83.38 |  | 76.4423 | 94.9872
HID-0009 | FITA DE VEDAÇÃO PARA TUBOS E CONEXÕES ROSCÁVEIS (LARGURA: 12 MM) | M | 0.63 | 0.19 | 0.12 |  | 0.17419 | 0.13636
HID-0009 | AUXILIAR DE ENCANADOR OU BOMBEIRO HIDRÁULICO COM ENCARGOS COMPLEMENTARES | H | 0.46 | 17.18 | 7.87 |  | 15.7505 | 9.0029
HID-0009 | SERVENTE COM ENCARGOS COMPLEMENTARES | H | 0.46 | 16.68 | 7.64 |  | 15.2921 | 8.7409
HID-0010 | REGISTRO DE PRESSÃO, TIPO BASE, ROSCÁVEL, (PARA TUBO SOLDÁVEL) INCLUSIVE ACABAMENTO (PADRÃO MÉDIO) E CANOPLA CROMADOS, VOLANTE EM CRUZETA (REF.:DECA LINHA IZY PLUS OU EQUIVALENTE)-Ø 3/4" | UN |  |  | 140.19 | 174.2001 |  | 159.7804
HID-0010 | REGISTRO DE PRESSÃO, TIPO BASE, ROSCÁVEL, (PARA TUBO SOLDÁVEL)-Ø 3/4" | UN. | 1 | 41.15 | 41.15 |  | 37.7261 | 46.8784
HID-0010 | ACABAMENTO (PADRÃO MÉDIO) E CANOPLA CROMADOS, VOLANTE EM CRUZETA (REF.:DECA LINHA IZY PLUS OU EQUIVALENTE)-Ø 1/2" OU 3/4" OU 1" | UN. | 1 | 83.38 | 83.38 |  | 76.4423 | 94.9872
HID-0010 | FITA DE VEDAÇÃO PARA TUBOS E CONEXÕES ROSCÁVEIS (LARGURA: 12 MM) | M | 0.79 | 0.19 | 0.15 |  | 0.17419 | 0.171
HID-0010 | AUXILIAR DE ENCANADOR OU BOMBEIRO HIDRÁULICO COM ENCARGOS COMPLEMENTARES | H | 0.46 | 17.18 | 7.87 |  | 15.7505 | 9.0029
HID-0010 | SERVENTE COM ENCARGOS COMPLEMENTARES | H | 0.46 | 16.68 | 7.64 |  | 15.2921 | 8.7409
HID-0013 | TORNEIRA PARA LAVATÓRIO CROMADA REF. 1194 , FABRIMAR OU EQUIVALENTE. | UN |  |  | 147.52 | 183.3084 |  | 168.0523
HID-0013 | TORNEIRA PARA LAVATÓRIO CROMADA REF. 1194 , FABRIMAR OU EQUIVALENTE. | UN | 1 | 134.42 | 134.42 |  | 123.2354 | 153.1324
HID-0013 | FITA DE VEDAÇÃO PARA TUBOS E CONEXÕES ROSCÁVEIS (LARGURA: 12 MM) | M | 0.03 | 0.19 | 0.01 |  | 0.17419 | 0.0064935
HID-0013 | AUXILIAR DE ENCANADOR OU BOMBEIRO HIDRÁULICO COM ENCARGOS COMPLEMENTARES | H | 0.33 | 17.18 | 5.67 |  | 15.7505 | 6.4586
HID-0013 | ENCANADOR OU BOMBEIRO HIDRÁULICO COM ENCARGOS COMPLEMENTARES | H | 0.33 | 22.49 | 7.42 |  | 20.6187 | 8.4549
HID-0014 | TORNEIRA PARA TANQUE E JARDIM EM METAL, CROMADO, 1/2" | UN |  |  | 101.11 | 125.6393 |  | 115.1652
HID-0014 | TORNEIRA PARA TANQUE E JARDIM EM METAL, CROMADO, 1/2" | UN | 1 | 91.94 | 91.94 |  | 84.29 | 104.7388
HID-0014 | FITA DE VEDAÇÃO PARA TUBOS E CONEXÕES ROSCÁVEIS (LARGURA: 12 MM) | M | 0.28 | 0.19 | 0.05 |  | 0.17419 | 0.060606
HID-0014 | AUXILIAR DE ENCANADOR OU BOMBEIRO HIDRÁULICO COM ENCARGOS COMPLEMENTARES | H | 0.15 | 17.18 | 2.52 |  | 15.7505 | 2.9357
HID-0014 | ENCANADOR OU BOMBEIRO HIDRÁULICO COM ENCARGOS COMPLEMENTARES | H | 0.29 | 22.49 | 6.6 |  | 20.6187 | 7.43
HID-0015 | REPARO PARA VÁLVULA DE DESCARGA E ACABAMENTO | UN |  |  | 127.17 | 158.0214 |  | 144.8742
HID-0015 | REPARO PARA VÁLVULA DE DESCARGA E ACABAMENTO | UN | 1 | 115.27 | 115.27 |  | 105.6788 | 131.3165
HID-0015 | AUXILIAR DE ENCANADOR OU BOMBEIRO HIDRÁULICO COM ENCARGOS COMPLEMENTARES | H | 0.3 | 17.18 | 5.15 |  | 15.7505 | 5.8715
HID-0015 | ENCANADOR OU BOMBEIRO HIDRÁULICO COM ENCARGOS COMPLEMENTARES | H | 0.3 | 22.49 | 6.75 |  | 20.6187 | 7.6862
HID-0016 | INSTALAÇÃO PARA BEBEDOURO DE ÁGUA. | UN |  |  | 104.69 | 130.0878 |  | 119.258
HID-0016 | FITA DE VEDAÇÃO PARA TUBOS E CONEXÕES ROSCÁVEIS (LARGURA: 12 MM) | M | 15 | 0.19 | 2.85 |  | 0.17419 | 3.2467
HID-0016 | ENGATE FLEXÍVEL DE PVC PARA ENTRADA DE ÁGUA ( COMPRIMENTO: 30CM/ DIÂMETRO DA SEÇÃO: 1/2") | UN | 1 | 2.66 | 2.66 |  | 2.4387 | 3.0303
HID-0016 | AUXILIAR DE ENCANADOR OU BOMBEIRO HIDRÁULICO COM ENCARGOS COMPLEMENTARES | H | 2.5 | 17.18 | 42.95 |  | 15.7505 | 48.929
HID-0016 | ENCANADOR OU BOMBEIRO HIDRÁULICO COM ENCARGOS COMPLEMENTARES | H | 2.5 | 22.49 | 56.23 |  | 20.6187 | 64.052
HID-0017 | INSTALAÇÃO PARA PURIFICADORES DE ÁGUA | UN |  |  | 19.84 | 24.6532 |  | 22.5962
HID-0017 | AUXILIAR DE ENCANADOR OU BOMBEIRO HIDRÁULICO COM ENCARGOS COMPLEMENTARES | H | 0.5 | 17.18 | 8.59 |  | 15.7505 | 9.7858
HID-0017 | ENCANADOR OU BOMBEIRO HIDRÁULICO COM ENCARGOS COMPLEMENTARES | H | 0.5 | 22.49 | 11.25 |  | 20.6187 | 12.8104
HID-0018 | PONTO/TAMPÃO PARA DUCHA HIGIÊNICA. | UN |  |  | 7.54 | 9.3692 |  | 8.5858
HID-0018 | CAP PVC, SOLDAVEL, 20 MM, PARA AGUA FRIA PREDIAL | UN. | 1 | 1.43 | 1.43 |  | 1.311 | 1.6291
HID-0018 | ADESIVO PLASTICO PARA PVC, FRASCO COM 850 GR | UN. | 0.01 | 57.32 | 0.52 |  | 52.5506 | 0.65299
HID-0018 | SOLUCAO LIMPADORA PARA PVC, FRASCO COM 1000 CM3 | UN. | 0.01 | 64.94 | 0.71 |  | 59.5366 | 0.7398
HID-0018 | LIXA D'AGUA EM FOLHA, GRAO 100 | UN. | 0.06 | 2.06 | 0.12 |  | 1.8886 | 0.14081
HID-0018 | AUXILIAR DE ENCANADOR OU BOMBEIRO HIDRÁULICO COM ENCARGOS COMPLEMENTARES | H | 0.12 | 17.18 | 2.06 |  | 15.7505 | 2.3486
HID-0018 | ENCANADOR OU BOMBEIRO HIDRÁULICO COM ENCARGOS COMPLEMENTARES | H | 0.12 | 22.49 | 2.7 |  | 20.6187 | 3.0745

## CPU - PCI
MODELO COMPOSIÇÃO DE PREÇO UNITÁRIO
OBJETO: CONTRATAÇÃO DE EMPRESA ESPECIALIZADA PARA A EXECUÇÃO DE SERVIÇOS DIVERSOS – CIVIL, HIDRÁULICA, ELÉTRICA E AFINS - COM FORNECIMENTO DE MATERIAIS E MÃO DE OBRA, EM EDIFICAÇÕES OCUPADAS PELO MINISTÉRIO PÚBLICO DE MINAS GERAIS NAS REGIÕES NORTE, VALES JEQUITINHONHA E MUCURI.
EMPRESA: |  |  |  |  | BDI: | 1.2624 | DESCONTO | 91.68%
CÓDIGO DA CPU | DESCRIÇÃO DO SERVIÇO/ITEM | UNID | QUANT. | PREÇO UNIT. CUSTO | PREÇO TOTAL CUSTO | PREÇO UNITÁRIO DE VENDA | PREÇO UNIT. CUSTO | PREÇO TOTAL CUSTO
PCI-0001 | EXTINTOR DE INCÊNDIO TIPO PÓ QUÍMICO 3-A:40-B:C, CAPACIDADE 6 KG | UN. |  |  | 273.26 | 344.9634 |  | 316.2604
PCI-0001 | EXTINTOR DE INCÊNDIO TIPO PÓ QUÍMICO 3-A:40-B:C, CAPACIDADE 6 KG | UN. | 1 | 235.13 | 235.13 |  | 215.5658 | 215.5658
PCI-0001 | BUCHA DE NYLON COM PARAFUSO AUTO ATARRAXANTE CABEÇA PANELA, FENDA SIMPLES (COMPRIMENTO: 50MM /DIÂMETRO NOMINAL DO PARAFUSO: 4,8MM /DIÂMETRO NOMINAL DA BUCHA: 8MM) | UN. | 2 | 0.22 | 0.44 |  | 0.20169 | 0.40339
PCI-0001 | AUXILIAR DE ENCANADOR OU BOMBEIRO HIDRÁULICO COM ENCARGOS COMPLEMENTARES | H | 0.95 | 17.18 | 16.32 |  | 15.7505 | 14.9621
PCI-0001 | ENCANADOR OU BOMBEIRO HIDRÁULICO COM ENCARGOS COMPLEMENTARES | H | 0.95 | 22.49 | 21.37 |  | 20.6187 | 19.5919
PCI-0002 | PLACA DE SINALIZACAO DE COMPLEMENTAR CONTRA INCÊNDIO, FOTOLUMINESCENTE, QUADRADA, *45 x 45* CM, EM PVC *2* mm ANTI- CHAMAS (SÍMBOLOS, CORES E PICTOGRAMAS CONFORME NBR 13434) M1 – IT 15 | UN. |  |  | 85.1 | 107.4302 |  | 98.4914
PCI-0002 | PLACA DE SINALIZACAO DE COMPLEMENTAR CONTRA INCÊNDIO, FOTOLUMINESCENTE, QUADRADA, *45 x 45* CM, EM PVC *2* mm ANTI-CHAMAS (SÍMBOLOS, CORES E PICTOGRAMAS CONFORME NBR 13434) M1 – IT 15 | UN. | 1 | 46.53 | 46.53 |  | 42.6584 | 42.6584
PCI-0002 | BUCHA DE NYLON COM PARAFUSO AUTO ATARRAXANTE CABEÇA PANELA, FENDA SIMPLES (COMPRIMENTO: 50MM /DIÂMETRO NOMINAL DO PARAFUSO: 4,8MM /DIÂMETRO NOMINAL DA BUCHA: 8MM) | UN. | 4 | 0.22 | 0.88 |  | 0.20169 | 0.80678
PCI-0002 | AUXILIAR DE ENCANADOR OU BOMBEIRO HIDRÁULICO COM ENCARGOS COMPLEMENTARES | H | 0.95 | 17.18 | R$ 16,32 |  | 15.7505 | 14.9621
PCI-0002 | ENCANADOR OU BOMBEIRO HIDRÁULICO COM ENCARGOS COMPLEMENTARES | H | 0.95 | 22.49 | 21.37 |  | 20.6187 | 19.5919
PCI-0003 | PLACA DE SINALIZACAO DE SEGURANCA CONTRA INCENDIO, FOTOLUMINESCENTE,QUADRADA, *45x45* CM, EM PVC *2* mm ANTI-CHAMAS (SIMBOLOS, CORES E PICTOGRAMAS CONFORME NBR 13434) M1 - IT 16 | UN. |  |  | 117 | 147.7008 |  | 135.4112
PCI-0003 | PLACA DE SINALIZACAO DE SEGURANCA CONTRA INCENDIO, FOTOLUMINESCENTE,QUADRADA, *45x45* CM, EM PVC *2* mm ANTI-CHAMAS (SIMBOLOS, CORES E PICTOGRAMAS CONFORME NBR 13434) M1 - IT 16 | UN. | 1 | 78.43 | 78.43 |  | 71.9042 | 71.9042
PCI-0003 | BUCHA DE NYLON COM PARAFUSO AUTO ATARRAXANTE CABEÇA PANELA, FENDA SIMPLES (COMPRIMENTO: 50MM /DIÂMETRO NOMINAL DO PARAFUSO: 4,8MM /DIÂMETRO NOMINAL DA BUCHA: 8MM) | UN. | 4 | 0.22 | 0.88 |  | 0.20169 | 0.80678
PCI-0003 | AUXILIAR DE ENCANADOR OU BOMBEIRO HIDRÁULICO COM ENCARGOS COMPLEMENTARES | H | 0.95 | 17.18 | 16.32 |  | 15.7505 | 14.9621
PCI-0003 | ENCANADOR OU BOMBEIRO HIDRÁULICO COM ENCARGOS COMPLEMENTARES | H | 0.95 | 22.49 | 21.37 |  | 20.6187 | 19.5919
PCI-0004 | PLACA DE SINALIZACAO DE SEGURANCA CONTRA INCENDIO, FOTOLUMINESCENTE, QUADRADA, *20 X 20* CM, EM PVC *2* mm ANTI- CHAMAS (SIMBOLOS, CORES E PICTOGRAMAS CONFORME NBR 13434) E5 - IT 15 | UN. |  |  | 55.48 | 70.038 |  | 64.2104
PCI-0004 | PLACA DE SINALIZACAO DE SEGURANCA CONTRA INCENDIO, FOTOLUMINESCENTE, QUADRADA, *20 X 20* CM, EM PVC *2* mm ANTI-CHAMAS (SIMBOLOS, CORES E PICTOGRAMAS CONFORME NBR 13434) E5 - IT 15 | UN. | 1 | 17.35 | 17.35 |  | 15.9064 | 15.9064
PCI-0004 | BUCHA DE NYLON COM PARAFUSO AUTO ATARRAXANTE CABEÇA PANELA, FENDA SIMPLES (COMPRIMENTO: 50MM /DIÂMETRO NOMINAL DO PARAFUSO: 4,8MM /DIÂMETRO NOMINAL DA BUCHA: 8MM) | UN. | 2 | 0.22 | 0.44 |  | 0.20169 | 0.40339
PCI-0004 | AUXILIAR DE ENCANADOR OU BOMBEIRO HIDRÁULICO COM ENCARGOS COMPLEMENTARES | H | 0.95 | 17.18 | 16.32 |  | 15.7505 | 14.9621
PCI-0004 | ENCANADOR OU BOMBEIRO HIDRÁULICO COM ENCARGOS COMPLEMENTARES | H | 0.95 | 22.49 | 21.37 |  | 20.6187 | 19.5919