## VENDA PDA
MODELO DE PLANILHA ORÇAMENTÁRIA DE VENDA - SISTEMA DE PROTEÇÃO DESCARGAS ATMOSFÉRICAS
OBJETO: | CONTRATAÇÃO DE EMPRESA ESPECIALIZADA PARA A EXECUÇÃO DE OBRAS DE REFORMA E AMPLIAÇÃO DE SEDE DAS PROMOTORIAS DE JUSTIÇA, COM FORNECIMENTO DE MÃO-DE-OBRA E MATERIAIS, NA CIDADE DE MONTES CLAROS - MG |  |  |  |  | Fator multiplicador k:
ENDEREÇO DA OBRA: | RUA CULA MANGABEIRA, Nº355 - BAIRRO SANTO EXPEDITO, MONTES CLAROS - MG
EMPRESA:
ITEM | DESCRIÇÃO DO SERVIÇO | UNID. | QUANT. | PREÇO UNIT. DE VENDA | PREÇO TOTAL DE VENDA | PREÇO UNIT. DE VENDA - REFERÊNCIA MPMG
11 | SISTEMA DE PROTEÇÃO DESCARGAS ATMOSFÉRICAS
11.1 | ELETRODUTOS RÍGIDOS
11.1.1 | ELETRODUTO EM ACO GALVANIZADO ELETROLITICO, NBR 13057, DN 20 (3/4"), INCLUSIVE CONEXÕES, SUPORTES E FIXAÇÃO. | M | 128.7358 | 0 | 0 | 48.6
11.1.2 | ELETRODUTO EM ACO GALVANIZADO ELETROLITICO, NBR 13057, DN 25 (1"), INCLUSIVE CONEXÕES, SUPORTES E FIXAÇÃO. | M | 30.8165 | 0 | 0 | 62.52
11.1.3 | ELETRODUTO EM ACO GALVANIZADO ELETROLITICO, NBR 13057, DN 32 (1.1/4"), INCLUSIVE CONEXÕES, SUPORTES E FIXAÇÃO. | M | 7.2817 | 0 | 0 | 68.91
| SUB-TOTAL ITEM 11.1 |  |  |  | 0
11.2 | CONDULETES
11.2.1 | CONDULETE TIPO T EM ALUMÍNIO PARA ELETRODUTO ROSCADO D= 3/4" | UN | 21 | 0 | 0 | 38.87
11.2.2 | CONDULETE TIPO LB EM ALUMÍNIO PARA ELETRODUTO ROSCADO D= 3/4" | UN | 31 | 0 | 0 | 36.5
11.2.3 | CONDULETE TIPO LR EM ALUMÍNIO PARA ELETRODUTO ROSCADO D= 3/4" | UN | 23 | 0 | 0 | 36.5
11.2.4 | CONDULETE TIPO LL EM ALUMÍNIO PARA ELETRODUTO ROSCADO D= 3/4" | UN | 13 | 0 | 0 | 36.5
11.2.5 | CONDULETE TIPO C EM ALUMÍNIO PARA ELETRODUTO ROSCADO D= 3/4" | UN | 8 | 0 | 0 | 36.5
11.2.6 | TAMPA CEGA P/ CONDULETE D=3/4" | UN | 96 | 0 | 0 | 5.9
11.2.7 | CONDULETE TIPO LR EM ALUMÍNIO PARA ELETRODUTO ROSCADO D= 1" | UN | 4 | 0 | 0 | 41.75
11.2.8 | CONDULETE TIPO X EM ALUMÍNIO PARA ELETRODUTO ROSCADO D= 1" | UN | 1 | 0 | 0 | 47.48
11.2.9 | TAMPA CEGA P/ CONDULETE D=1" | UN | 5 | 0 | 0 | 7.11
11.2.10 | CONDULETE TIPO LB EM ALUMÍNIO PARA ELETRODUTO ROSCADO D= 1 1/4" | UN | 2 | 0 | 0 | 58.42
11.2.11 | CONDULETE TIPO LL EM ALUMÍNIO PARA ELETRODUTO ROSCADO D= 1 1/4" | UN | 1 | 0 | 0 | 58.42
11.2.12 | TAMPA CEGA P/ CONDULETE D= 1 1/4" | UN | 3 | 0 | 0 | 12.61
| SUB-TOTAL ITEM 11.2 |  |  |  | 0
11.3 | CAIXAS E TAMPAS
11.3.1 | CAIXA DE INSPEÇÃO TIPO SOLO EM PVC Ø300 x 300 mm COM TAMPA REFORÇADA COM ESCOTILHA Ø300mm EM FERRO FUNDIDO. | UN | 3 | 0 | 0 | 120.19
11.3.2 | CAIXA DE EQUALIZAÇÃO PARA USO INTERNO COM 9 TERMINAIS 210X210X90MM EM AÇO | UN | 5 | 0 | 0 | 233.74
| SUB-TOTAL ITEM 11.3 |  |  |  | 0
11.4 | CABOS, BARRAS E ACESSÓRIOS
11.4.1 | CABO DE COBRE FLEXÍVEL, CLASSE 5, ISOLAMENTO TIPO LSHF/ATOX, NÃO HALOGENADO, ANTICHAMA, TERMOPLÁSTICO, UNIPOLAR, SEÇÃO 6 MM2, 70°C, 450/750V (NBR 13248) | M | 276 | 0 | 0 | 11.1
11.4.2 | CABO DE COBRE FLEXÍVEL, CLASSE 5, ISOLAMENTO TIPO LSHF/ATOX, NÃO HALOGENADO, ANTICHAMA, TERMOPLÁSTICO, UNIPOLAR, SEÇÃO 16 MM2, 70°C, 450/750V (NBR 13248) | M | 33 | 0 | 0 | 24.13
11.4.3 | CABO DE COBRE NU #50 mm2 - 7 FIOSx3,00mm, PARA ANEL DE CINTAMENTO OU CAPTAÇÃO (SPDA) | M | 31 | 0 | 0 | 64.3
11.4.4 | CABO DE COBRE FLEXÍVEL, CLASSE 5, ISOLAMENTO TIPO LSHF/ATOX, NÃO HALOGENADO, ANTICHAMA, TERMOPLÁSTICO, UNIPOLAR, SEÇÃO 50 MM2, 70°C, 450/750V | M | 15 | 0 | 0 | 48.07
11.4.5 | BARRA CHATA DE ALUMÍNIO 7/8" X 1/8" X 3M | UN | 74 | 0 | 0 | 33.35
11.4.6 | GRAMPO TIPO "X" PARA BARRA CHATA DE ALUMÍNIO | UN | 4 | 0 | 0 | 31.53
11.4.7 | CURVA 90° BARRA CHATA DE ALUMÍNIO 7/8" x 1/8" | UN | 14 | 0 | 0 | 5.8
11.4.8 | RE-BAR 3/8" X 3,4M COM 3 CLIPS PARA EMENDA 8-10MM | UN | 78 | 0 | 0 | 79.7
11.4.9 | RE-BAR 10MM X 3M COM 3 CLIPS PARA EMENDA 8-10MM | UN | 39 | 0 | 0 | 82.45
11.4.10 | HASTES COBREADAS ALTA CAMADA - Ø5/8″ x 2,40m | UN | 3 | 0 | 0 | 158.4
11.4.11 | FITA PERFURADA EM LATÃO NIQUELADO PARA USO INTERNO - 20 x 0,8mm | M | 48 | 0 | 0 | 60.89
11.4.12 | FITA PERFURADA PARA EQUIPOTENCIALIZAÇÃO EM LATÃO NIQUELADO PARA USO EXTERNO 20 X 1,2 MM | M | 23 | 0 | 0 | 97.76
| SUB-TOTAL ITEM 11.4 |  |  |  | 0
11.5 | SOLDA
11.5.1 | MOLDE P/ SOLDA EXOTERMICA HCL 5/8".50-5 | UN | 1 | 0 | 0 | 243.5
11.5.2 | SOLDA EXOTÉRMICA CARTUCHO N° 90 | UN | 10 | 0 | 0 | 39.04
11.5.3 | SOLDA EXOTÉRMICA ALICATE Z-201 | UN | 1 | 0 | 0 | 162.05
| SUB-TOTAL ITEM 11.5 |  |  |  | 0
11.6 | ACESSÓRIOS
11.6.1 | ARRUELA DE PRESSÃO EM AÇO INOX Ø 1/4" | UN | 14 | 0 | 0 | 2.42
11.6.2 | ARRUELA LISA EM AÇO INOX ABA LARGA Ø 5mm. (PACOTE COM 100 UNIDADES) | PACOTE | 11 | 0 | 0 | 90.27
11.6.3 | ARRUELA LISA EM AÇO INOX Ø 1/4" (PACOTE COM 100 UNIDADES) | PACOTE | 1 | 0 | 0 | 62.41
11.6.4 | BUCHA DE NYLON K54 (PACOTE COM 100 UNIDADES) | PACOTE | 1 | 0 | 0 | 560.07
11.6.5 | BUCHA DE NYLON Nº 8(PACOTE COM 500 UNIDADES) | PACOTE | 1 | 0 | 0 | 176.57
11.6.6 | CLIPS GALVANIZADO 3/8" | UN | 351 | 0 | 0 | 7
11.6.7 | CONECTOR ESTRUTURAL COM REGULAGEM | UN | 30 | 0 | 0 | 57.31
11.6.8 | CONECTOR CABO-HASTE EM BRONZE PARA DOIS CABOS COM ACESSÓRIOS EM BRONZE PARA 2 CABOS DE COBRE 16-70mm2 | UN | 3 | 0 | 0 | 51.08
11.6.9 | CONECTOR ESTANHADO PARA ATERRINSERT COM PINO M12 PARA CABOS DE 16 A 70 mm2 | UN | 34 | 0 | 0 | 54.42
11.6.10 | CONECTOR MINIGAR ESTANHADO | UN | 4 | 0 | 0 | 54.39
11.6.11 | CONECTOR PARAFUSO FENDIDO PARA CABO DE #6mm2 | UN | 4 | 0 | 0 | 8.75
11.6.12 | FIXADOR UNIVERSAL EM LATÃO ESTANHADO PARA CABOS DE 16 A 35mm2 | UN | 23 | 0 | 0 | 27.93
11.6.13 | FIXADOR UNIVERSAL EM LATÃO ESTANHADO PARA CABOS DE 35 A 70mm2 | UN | 5 | 0 | 0 | 41.59
11.6.14 | PARAFUSO AUTOATARRACHANTE EM AÇO INOX Ø4,2 x 32mm | UN | 100 | 0 | 0 | 2.94
11.6.15 | PARAFUSO AUTOPERFURANTE SEXTAVADO COM VEDAÇÃO - Ø1/4″ x 7/8″ (PACOTE COM 200 UNIDADES) | PACOTE | 1 | 0 | 0 | 160.16
11.6.16 | PARAFUSO CABEÇA CHATA DE FENDA EM AÇO INOX Ø1/4″x 3/4″ COM PORCA E ARRUELA | UN | 14 | 0 | 0 | 8.87
11.6.17 | PARAFUSO CABEÇA CHATA EM ALUMÍNIO Ø1/4" x 5/8". FORNECIMENTO EM PACOTES COM 100 UNIDADES. | PACOTE | 2 | 0 | 0 | 121.22
11.6.18 | PARAFUSO SEXTAVADO EM AÇO INOX Ø1/4" x 1.1/4" (PACOTE COM 100 UNIDADES) | PACOTE | 1 | 0 | 0 | 133.51
11.6.19 | PARAFUSO SEXTAVADO ROSCA SOBERBA EM AÇO INOX M6 x 45 mm | UN | 249 | 0 | 0 | 3.98
11.6.20 | PORCA SEXTAVADA INOX Ø1/4" | UN | 12 | 0 | 0 | 2.58
11.6.21 | PORCA SEXTAVADA Ø1/4" EM ALUMÍNIO | UN | 123 | 0 | 0 | 0.66
11.6.22 | REDUTOR PRISIONEIRO M12 X 1/4″ EM LATÃO ZINCADO COM PARAFUSO INOX | UN | 28 | 0 | 0 | 19.88
11.6.23 | TERMINAL DE COMPRESSÃO ESTANHADO COM 1 FURO PARA CABO DE COBRE #50mm2 | UN | 15 | 0 | 0 | 30.02
11.6.24 | TERMINAL DE COMPRESSÃO ESTANHADO COM 1 FURO PARA CABO DE COBRE #6mm2(PACOTE COM 100 UNIDADES) | PACOTE | 1 | 0 | 0 | 1877.24
11.6.25 | SELANTE ELASTICO MONOCOMPONENTE A BASE DE POLIURETANO PARA JUNTAS DIVERSAS 310ML | UN | 5 | 0 | 0 | 72.49
11.6.26 | CONECTOR DUPLO MULTIDIRECIONAL PARA CRUZAMENTO DE CABOS DE COBRE 16 – 50mm² | UN | 1 | 0 | 0 | 124.56
11.6.27 | CONECTOR MINIGAR ESTANHADO | UN | 4 | 0 | 0 | 54.39
11.6.28 | TERMINAL DE COMPRESSÃO ESTANHADO COM 1 FURO PARA CABO DE COBRE #16mm2 | UN | 13 | 0 | 0 | 18.95
11.6.29 | CONECTOR METALICO TIPO PARAFUSO FENDIDO (SPLIT BOLT), COM SEPARADOR DE CABOS BIMETALICOS, PARA CABOS ATE 25 MM2 | UN | 24 | 0 | 0 | 13.97
| SUB-TOTAL ITEM 11.6 |  |  |  | 0
11.7 | SERVIÇOS
11.7.1 | TESTE DE CONTINUIDADE DO SUBSISTEMA DE DESCIDAS (CONTINUIDADE DAS FERRAGENS ESTRUTURAIS), CONFORME NORMAS TÉCNICAS APLICÁVEIS E EMISSÃO DE RELATÓRIO TÉCNICO (CONFORME INDICADO NO MEMORIAL DESCRITIVO) | UN | 1 | 0 | 0 | 6090.81
11.7.2 | TESTE DE CONTINUIDADE DO SUBSISTEMA DE DESCIDAS (CONTINUIDADE DAS FERRAGENS ESTRUTURAIS) NA EDIFICAÇÃO EXISTENTE NO INICIO DA OBRA, CONFORME NORMAS TÉCNICAS APLICÁVEIS E EMISSÃO DE RELATÓRIO TÉCNICO (CONFORME INDICADO NO MEMORIAL DESCRITIVO) | UN | 1 | 0 | 0 | 6090.81
11.7.3 | REMOÇÃO DE CABOS DESATIVADOS. | UN | 1 | 0 | 0 | 850.62
11.7.4 | ESCAVAÇÃO MECÂNICA DE VALAS COM DESCARGA LATERAL H<= 1,50 m(Vala de 0,30 x 0,50 m -> 0,30x0,50x166 =24,9m3) | M³ | 5 | 0 | 0 | 14.14
| SUB-TOTAL ITEM 11.7 |  |  |  | 0
| TOTAL DO ITEM 11 |  |  |  | 0