## INSTALAÇÕES ELÉTRICAS E AFINS
COMPOSIÇÃO DE PREÇO UNITÁRIO - INSTALAÇÕES ELÉTRICAS E AFINS | [6 empty] | COM DESCONTO
OBJETO: | CONTRATAÇÃO DE EMPRESA ESPECIALIZADA PARA A EXECUÇÃO DE SERVIÇOS DIVERSOS – CIVIL, HIDRÁULICA, ELÉTRICA E AFINS - COM FORNECIMENTO DE MATERIAIS E MÃO DE OBRA, EM EDIFICAÇÕES OCUPADAS PELO MINISTÉRIO PÚBLICO DE MINAS GERAIS NAS CIDADES DA REGIÃO CENTRAL
EMPRESA: | A&R COMÉRCIO E SERVIÇOS LTDA. |  |  |  | BDI: | 1.242
CÓDIGO DA CPU | DESCRIÇÃO DO SERVIÇO/ITEM | UNID. | QUANT. | PREÇO UNIT. CUSTO | PREÇO TOTAL CUSTO | PREÇO UNITÁRIO DE VENDA | PREÇO UNIT. CUSTO | OBSERVAÇÃO
ELE-0001 | ELETRODUTO METÁLICO FLEXÍVEL, FABRICADO EM FITA DE AÇO GALVANIZADO, SEM REVESTIMENTO DE PVC, INCLUSIVE CONEXÕES. REF.: ELECON OU SIMILAR. A) Ø 3/4” | M |  |  | 19.91 | 24.73
ELE-0001 | ELETRODUTO METÁLICO FLEXÍVEL, FABRICADO EM FITA DE AÇO GALVANIZADO, SEM REVESTIMENTO DE PVC, INCLUSIVE CONEXÕES. REF.: ELECON OU SIMILAR. A) Ø 3/4” | UN. | 1.1 | 10.1753 | 11.19 |  | 10.1753
ELE-0001 | CONECTOR SEALTUBO 3/4” | M | 0.5 | 7.5563 | 3.78 |  | 7.5563
ELE-0001 | AJUDANTE DE ELETRICISTA COM ENCARGOS COMPLEMENTARES | H | 0.11111 | 19.76 | 2.2 |  | 19.76
ELE-0001 | ELETRICISTA COM ENCARGOS COMPLEMENTARES | H | 0.11111 | 24.66 | 2.74 |  | 24.66
ELE-0002 | ELETRODUTO METÁLICO FLEXÍVEL, FABRICADO EM FITA DE AÇO GALVANIZADO, SEM REVESTIMENTO DE PVC, INCLUSIVE CONEXÕES. REF.: ELECON OU SIMILAR. A) Ø 1" | M |  |  | 27.82 | 34.55
ELE-0002 | ELETRODUTO METÁLICO FLEXÍVEL, FABRICADO EM FITA DE AÇO GALVANIZADO, SEM REVESTIMENTO DE PVC, INCLUSIVE CONEXÕES. REF.: ELECON OU SIMILAR. A) Ø 1" | M | 1.1 | 15.0253 | 16.53 |  | 15.0253
ELE-0002 | CONECTOR SEALTUBO 1” | UN. | 0.5 | 12.707 | 6.35 |  | 12.707
ELE-0002 | AJUDANTE DE ELETRICISTA COM ENCARGOS COMPLEMENTARES | H | 0.11111 | 19.76 | 2.2 |  | 19.76
ELE-0002 | ELETRICISTA COM ENCARGOS COMPLEMENTARES | H | 0.11111 | 24.66 | 2.74 |  | 24.66
ELE-0003 | ELETRODUTO FLEXÍVEL CORRUGADO, PVC, ANTI-CHAMA DN 25MM (3/4"), CLASSE MÉDIO (COR LARANJA), INCLUSIVE CONEXÕES. REF.: TIGREFLEX REFORÇADO OU SIMILAR. | M |  |  | 9.85 | 12.23
ELE-0003 | ELETRODUTO FLEXÍVEL CORRUGADO, PVC, ANTI-CHAMA DN 25MM (3/4"), CLASSE MÉDIO (COR LARANJA), INCLUSIVE CONEXÕES. REF.: TIGREFLEX REFORÇADO OU SIMILAR. | M | 1.05 | 4.68 | 4.91 |  | 4.68
ELE-0003 | AJUDANTE DE ELETRICISTA COM ENCARGOS COMPLEMENTARES | H | 0.11111 | 19.76 | 2.2 |  | 19.76
ELE-0003 | ELETRICISTA COM ENCARGOS COMPLEMENTARES | H | 0.11111 | 24.66 | 2.74 |  | 24.66
ELE-0004 | ELETRODUTO FLEXÍVEL CORRUGADO, PVC, ANTI-CHAMA DN 32MM (1"), CLASSE MÉDIO (COR LARANJA), INCLUSIVE CONEXÕES. REF.: TIGREFLEX REFORÇADO OU SIMILAR. | M |  |  | 10.09 | 12.53
ELE-0004 | ELETRODUTO FLEXÍVEL CORRUGADO, PVC, ANTI-CHAMA DN 32MM (1"), CLASSE MÉDIO (COR LARANJA), INCLUSIVE CONEXÕES. REF.: TIGREFLEX REFORÇADO OU SIMILAR. | M | 1.05 | 4.9082 | 5.15 |  | 4.9082
ELE-0004 | AJUDANTE DE ELETRICISTA COM ENCARGOS COMPLEMENTARES | H | 0.11111 | 19.76 | 2.2 |  | 19.76
ELE-0004 | ELETRICISTA COM ENCARGOS COMPLEMENTARES | H | 0.11111 | 24.66 | 2.74 |  | 24.66
ELE-0005 | ELETRODUTO DE AÇO CARBONO TIPO RÍGIDO, COM ROSCA NAS EXTREMIDADES, FORNECIDO EM PEÇAS DE 3M DE COMPRIMENTO. AÇO GALVANIZADO. COM ACESSÓRIOS E CONEXÕES (LUVAS, BUCHAS, ARRUELAS, BRAÇADEIRAS, SUPORTES, FIXAÇÕES, CURVAS, ETC.), NOS SEGUINTES DIÂMETROS: A) Ø 3/4" | M |  |  | 30.7 | 38.13
ELE-0005 | ELETRODUTO DE AÇO CARBONO TIPO RÍGIDO, COM ROSCA NAS EXTREMIDADES, FORNECIDO EM PEÇAS DE 3M DE COMPRIMENTO. AÇO GALVANIZADO. COM ACESSÓRIOS E CONEXÕES (LUVAS, BUCHAS, ARRUELAS, BRAÇADEIRAS, SUPORTES, FIXAÇÕES, CURVAS, ETC.), NOS SEGUINTES DIÂMETROS: A) Ø 3/4" | M | 1.1 | 23.4158 | 25.76 |  | 23.4158
ELE-0005 | AJUDANTE DE ELETRICISTA COM ENCARGOS COMPLEMENTARES | H | 0.11111 | 19.76 | 2.2 |  | 19.76
ELE-0005 | ELETRICISTA COM ENCARGOS COMPLEMENTARES | H | 0.11111 | 24.66 | 2.74 |  | 24.66
ELE-0006 | ELETRODUTO DE AÇO CARBONO TIPO RÍGIDO, COM ROSCA NAS EXTREMIDADES, FORNECIDO EM PEÇAS DE 3M DE COMPRIMENTO. AÇO GALVANIZADO. COM ACESSÓRIOS E CONEXÕES (LUVAS, BUCHAS, ARRUELAS, BRAÇADEIRAS, SUPORTES, FIXAÇÕES, CURVAS, ETC.), NOS SEGUINTES DIÂMETROS: B) Ø 1" | M |  |  | 33.82 | 42
ELE-0006 | ELETRODUTO DE AÇO CARBONO TIPO RÍGIDO, COM ROSCA NAS EXTREMIDADES, FORNECIDO EM PEÇAS DE 3M DE COMPRIMENTO. AÇO GALVANIZADO. COM ACESSÓRIOS E CONEXÕES (LUVAS, BUCHAS, ARRUELAS, BRAÇADEIRAS, SUPORTES, FIXAÇÕES, CURVAS, ETC.), NOS SEGUINTES DIÂMETROS: B) Ø 1" | M | 1.1 | 26.2579 | 28.88 |  | 26.2579
ELE-0006 | AJUDANTE DE ELETRICISTA COM ENCARGOS COMPLEMENTARES | H | 0.11111 | 19.76 | 2.2 |  | 19.76
ELE-0006 | ELETRICISTA COM ENCARGOS COMPLEMENTARES | H | 0.11111 | 24.66 | 2.74 |  | 24.66
ELE-0007 | ELETRODUTO EM POLIETILENO DE ALTA DENSIDADE – PEAD, CONFORME NORMA NBR 15715 COR PRETA, SEÇÃO CIRCULAR, CORRUGADO HELICOIDAL, FLEXÍVEL, IMPERMEÁVEL, COM FIO GUIA DE AÇO REVESTIDO EM PVC, COM ACESSÓRIOS E CONEXÕES (LUVAS, BUCHAS, ARRUELAS, BRAÇADEIRAS, SUPORTES, FIXAÇÕES, CURVAS, ETC.), NOS SEGUINTES DIÂMETROS: A) Ø 3/4" | M |  |  | 6.81 | 8.46
ELE-0007 | ELETRODUTO EM POLIETILENO DE ALTA DENSIDADE – PEAD, CONFORME NORMA NBR 15715 COR PRETA, SEÇÃO CIRCULAR, CORRUGADO HELICOIDAL, FLEXÍVEL, IMPERMEÁVEL, COM FIO GUIA DE AÇO REVESTIDO EM PVC, COM ACESSÓRIOS E CONEXÕES (LUVAS, BUCHAS, ARRUELAS, BRAÇADEIRAS, SUPORTES, FIXAÇÕES, CURVAS, ETC.), NOS SEGUINTES DIÂMETROS: A) Ø 3/4" | M | 1.1 | 1.6975 | 1.87 |  | 1.6975
ELE-0007 | AJUDANTE DE ELETRICISTA COM ENCARGOS COMPLEMENTARES | H | 0.11111 | 19.76 | 2.2 |  | 19.76
ELE-0007 | ELETRICISTA COM ENCARGOS COMPLEMENTARES | H | 0.11111 | 24.66 | 2.74 |  | 24.66
ELE-0008 | ELETRODUTO EM POLIETILENO DE ALTA DENSIDADE – PEAD, CONFORME NORMA NBR 15715 COR PRETA, SEÇÃO CIRCULAR, CORRUGADO HELICOIDAL, FLEXÍVEL, IMPERMEÁVEL, COM FIO GUIA DE AÇO REVESTIDO EM PVC, COM ACESSÓRIOS E CONEXÕES (LUVAS, BUCHAS, ARRUELAS, BRAÇADEIRAS, SUPORTES, FIXAÇÕES, CURVAS, ETC.), NOS SEGUINTES DIÂMETROS: B) Ø 1" | M |  |  | 7.55 | 9.38
ELE-0008 | ELETRODUTO EM POLIETILENO DE ALTA DENSIDADE – PEAD, CONFORME NORMA NBR 15715 COR PRETA, SEÇÃO CIRCULAR, CORRUGADO HELICOIDAL, FLEXÍVEL, IMPERMEÁVEL, COM FIO GUIA DE AÇO REVESTIDO EM PVC, COM ACESSÓRIOS E CONEXÕES (LUVAS, BUCHAS, ARRUELAS, BRAÇADEIRAS, SUPORTES, FIXAÇÕES, CURVAS, ETC.), NOS SEGUINTES DIÂMETROS: B) Ø 1" | M | 1.1 | 2.3765 | 2.61 |  | 2.3765
ELE-0008 | AJUDANTE DE ELETRICISTA COM ENCARGOS COMPLEMENTARES | H | 0.11111 | 19.76 | 2.2 |  | 19.76
ELE-0008 | ELETRICISTA COM ENCARGOS COMPLEMENTARES | H | 0.11111 | 24.66 | 2.74 |  | 24.66
ELE-0009 | CONDULETE EM ALUMÍNIO FUNDIDO, MÚLTIPLO TIPO X, COM SAÍDAS COM ROSCA, FORNECIDO COM TAMPA, COM TAMPÕES PLÁSTICOS PARA FECHAMENTO DAS SAÍDAS NÃO UTILIZADAS. F) Ø 3" | M |  |  | 162.98 | 202.42
ELE-0009 | CONDULETE DE ALUMINIO TIPO X, PARA ELETRODUTO ROSCAVEL DE 3", COM TAMPA CEGA | UN. | 1 | 146.37 | 146.37 |  | 146.37
ELE-0009 | BUCHA DE NYLON SEM ABA S6, COM PARAFUSO DE 4,20 X 40 MM EM ACO ZINCADO COM ROSCA SOBERBA, CABECA CHATA E FENDA PHILLIPS | UN. | 2 | 0.16 | 0.32 |  | 0.16
ELE-0009 | AJUDANTE DE ELETRICISTA COM ENCARGOS COMPLEMENTARES | H | 0.36667 | 19.76 | 7.25 |  | 19.76
ELE-0009 | ELETRICISTA COM ENCARGOS COMPLEMENTARES | H | 0.36667 | 24.66 | 9.04 |  | 24.66
ELE-0010 | CONDULETE EM ALUMÍNIO FUNDIDO, MÚLTIPLO TIPO X, COM SAÍDAS COM ROSCA, FORNECIDO COM TAMPA, COM TAMPÕES PLÁSTICOS PARA FECHAMENTO DAS SAÍDAS NÃO UTILIZADAS. G) Ø 4" |  |  |  | 260.27 | 323.26
ELE-0010 | CONDULETE DE ALUMINIO TIPO X, PARA ELETRODUTO ROSCAVEL DE 4", COM TAMPA CEGA | UN. | 1 | 243.66 | 243.66 |  | 243.66
ELE-0010 | BUCHA DE NYLON SEM ABA S6, COM PARAFUSO DE 4,20 X 40 MM EM ACO ZINCADO COM ROSCA SOBERBA, CABECA CHATA E FENDA PHILLIPS | UN. | 2 | 0.16 | 0.32 |  | 0.16
ELE-0010 | AJUDANTE DE ELETRICISTA COM ENCARGOS COMPLEMENTARES | H | 0.36667 | 19.76 | 7.25 |  | 19.76
ELE-0010 | ELETRICISTA COM ENCARGOS COMPLEMENTARES | H | 0.36667 | 24.66 | 9.04 |  | 24.66
ELE-0011 | CANALETA EM PVC, COR BRANCA, ANTICHAMA, BARRA DE 2,0M, COM TAMPA, ACESSÓRIOS E CONEXÕES (EMENDAS, LUVAS, DERIVAÇÕES, COTOVELOS, CURVAS, ACABAMENTOS, SUPORTES, FIXAÇÕES, PARAFUSOS, BUCHAS, ETC.), REF. DUTOPLAST OU SIMILAR, NAS SEGUINTES DIMENSÕES: A) 20X10MM, SEM DIVISÃO INTERNA | M |  |  | 10.4 | 12.92
ELE-0011 | CANALETA EM PVC, COR BRANCA, ANTICHAMA, BARRA DE 2,0M, COM TAMPA, ACESSÓRIOS E CONEXÕES (EMENDAS, LUVAS, DERIVAÇÕES, COTOVELOS, CURVAS, ACABAMENTOS, SUPORTES, FIXAÇÕES, PARAFUSOS, BUCHAS, ETC.), REF. LINHA X DA LEGRAND, NAS SEGUINTES DIMENSÕES: A) 20X10MM, SEM DIVISÃO INTERNA | M | 1 | 5.9461 | 5.95 |  | 5.9461
ELE-0011 | AJUDANTE DE ELETRICISTA COM ENCARGOS COMPLEMENTARES | H | 0.1 | 19.76 | 1.98 |  | 19.76
ELE-0011 | ELETRICISTA COM ENCARGOS COMPLEMENTARES | H | 0.1 | 24.66 | 2.47 |  | 24.66
ELE-0012 | CANALETA EM PVC, COR BRANCA, ANTICHAMA, BARRA DE 2,0M, COM TAMPA, ACESSÓRIOS E CONEXÕES (EMENDAS, LUVAS, DERIVAÇÕES, COTOVELOS, CURVAS, ACABAMENTOS, SUPORTES, FIXAÇÕES, PARAFUSOS, BUCHAS, ETC.), REF. DUTOPLAST OU SIMILAR, NAS SEGUINTES DIMENSÕES: B) 50X20MM, COM DIVISÃO INTERNA | M |  |  | 33.32 | 41.38
ELE-0012 | CANALETA EM PVC, COR BRANCA, ANTICHAMA, BARRA DE 2,0M, COM TAMPA, ACESSÓRIOS E CONEXÕES (EMENDAS, LUVAS, DERIVAÇÕES, COTOVELOS, CURVAS, ACABAMENTOS, SUPORTES, FIXAÇÕES, PARAFUSOS, BUCHAS, ETC.), REF. LINHA X DA LEGRAND, NAS SEGUINTES DIMENSÕES: B) 50X20MM, COM DIVISÃO INTERNA | M | 1.1 | 26.2482 | 28.87 |  | 26.2482
ELE-0012 | AJUDANTE DE ELETRICISTA COM ENCARGOS COMPLEMENTARES | H | 0.1 | 19.76 | 1.98 |  | 19.76
ELE-0012 | ELETRICISTA COM ENCARGOS COMPLEMENTARES | H | 0.1 | 24.66 | 2.47 |  | 24.66
ELE-0013 | CANALETA EM PVC, COR BRANCA, ANTICHAMA, BARRA DE 2,0M, COM TAMPA, ACESSÓRIOS E CONEXÕES (EMENDAS, LUVAS, DERIVAÇÕES, COTOVELOS, CURVAS, ACABAMENTOS, SUPORTES, FIXAÇÕES, PARAFUSOS, BUCHAS, ETC.), REF. DUTOPLAST OU SIMILAR, NAS SEGUINTES DIMENSÕES: C) 110X20MM, COM DIVISÃO INTERNA | M |  |  | 67.23 | 83.5
ELE-0013 | CANALETA EM PVC, COR BRANCA, ANTICHAMA, BARRA DE 2,0M, COM TAMPA, ACESSÓRIOS E CONEXÕES (EMENDAS, LUVAS, DERIVAÇÕES, COTOVELOS, CURVAS, ACABAMENTOS, SUPORTES, FIXAÇÕES, PARAFUSOS, BUCHAS, ETC.), REF. LINHA X DA LEGRAND, NAS SEGUINTES DIMENSÕES: C) 110X20MM, COM DIVISÃO INTERNA | M | 1 | 62.7784 | 62.78 |  | 62.7784
ELE-0013 | AJUDANTE DE ELETRICISTA COM ENCARGOS COMPLEMENTARES | H | 0.1 | 19.76 | 1.98 |  | 19.76
ELE-0013 | ELETRICISTA COM ENCARGOS COMPLEMENTARES | H | 0.1 | 24.66 | 2.47 |  | 24.66
ELE-0014 | CURVA VERTICAL EXTERNA PARA CANALETA, PLANA LISA, EM ALUMÍNIO ANODIZADO PINTADO NA COR BRANCA, RAIO DE 30MM, LARGURA DE 73MM, COM UM SEPTO DIVISOR. PARA DUTO DE 45MM DE ALTURA. REF: DT 38440.30 DA DUTOTEC OU SIMILAR. |  |  |  | 112.28 | 139.45
ELE-0014 | CURVA VERTICAL EXTERNA, EM ALUMÍNIO ANODIZADO PINTADO NA COR BRANCA, R=30MM, LARGURA DE 73MM, COM UM SEPTO. PARA DUTO DE 45MM DE ALTURA. REF: DT 38440.30 DA DUTOTEC OU SIMILAR. | UN. | 1 | 107.8349 | 107.83 |  | 107.8349
ELE-0014 | AJUDANTE DE ELETRICISTA COM ENCARGOS COMPLEMENTARES | H | 0.1 | 19.76 | 1.98 |  | 19.76
ELE-0014 | ELETRICISTA COM ENCARGOS COMPLEMENTARES | H | 0.1 | 24.66 | 2.47 |  | 24.66
ELE-0015 | CANALETA DUPLA TIPO “D”, EM PERFIL DE ALUMÍNIO ANODIZADO, BARRA DE 3 METROS. COM DUAS VIAS PARA PASSAGEM DE CABOS, COR BRANCO, INCLUSIVE ELEMENTOS DE FIXAÇÃO. A) 73X25MM. REF.: DT12241.00 DA DUTOTEC OU SIMILAR |  |  |  | 118.5 | 147.18
ELE-0015 | CANALETA DUPLA TIPO “D”, EM PERFIL DE ALUMÍNIO ANODIZADO, BARRA DE 3 METROS. COM DUAS VIAS PARA PASSAGEM DE CABOS, COR BRANCO, INCLUSIVE ELEMENTOS DE FIXAÇÃO. A) 73X25MM. REF.: DT12241.00 DA DUTOTEC OU SIMILAR | M | 1 | 114.0526 | 114.05 |  | 114.0526
ELE-0015 | AJUDANTE DE ELETRICISTA COM ENCARGOS COMPLEMENTARES | H | 0.1 | 19.76 | 1.98 |  | 19.76
ELE-0015 | ELETRICISTA COM ENCARGOS COMPLEMENTARES | H | 0.1 | 24.66 | 2.47 |  | 24.66
ELE-0016 | CANALETA DUPLA TIPO “D”, EM PERFIL DE ALUMÍNIO ANODIZADO, BARRA DE 3 METROS. COM DUAS VIAS PARA PASSAGEM DE CABOS, COR BRANCO, INCLUSIVE ELEMENTOS DE FIXAÇÃO. B) 73X45MM. REF.: DT14441.00 DA DUTOTEC OU SIMILAR |  |  |  | 162.88 | 202.3
ELE-0016 | CANALETA DUPLA TIPO “D”, EM PERFIL DE ALUMÍNIO ANODIZADO, BARRA DE 3 METROS. COM DUAS VIAS PARA PASSAGEM DE CABOS, COR BRANCO, INCLUSIVE ELEMENTOS DE FIXAÇÃO. B) 73X45MM. REF.: DT14441.00 DA DUTOTEC OU SIMILAR | UN. | 1 | 158.4301 | 158.43 |  | 158.4301
ELE-0016 | AJUDANTE DE ELETRICISTA COM ENCARGOS COMPLEMENTARES | H | 0.1 | 19.76 | 1.98 |  | 19.76
ELE-0016 | ELETRICISTA COM ENCARGOS COMPLEMENTARES | H | 0.1 | 24.66 | 2.47 |  | 24.66
ELE-0017 | TAMPA PLANA LISA PARA CANALETA, EM PERFIL DE ALUMÍNIO ANODIZADO PINTADO NA COR BRANCA, LARGURA DE 73MM, BARRA DE 3,0 METROS. REF.: DT15140.00 DA DUTOTEC OU SIMILAR |  |  |  | 68.62 | 85.23
ELE-0017 | TAMPA PLANA LISA PARA CANALETA, EM PERFIL DE ALUMÍNIO ANODIZADO PINTADO NA COR BRANCA, LARGURA DE 73MM, BARRA DE 3,0 METROS. REF.: DT15140.00 DA DUTOTEC OU SIMILAR | UN. | 1 | 64.1655 | 64.17 |  | 64.1655
ELE-0017 | AJUDANTE DE ELETRICISTA COM ENCARGOS COMPLEMENTARES | H | 0.1 | 19.76 | 1.98 |  | 19.76
ELE-0017 | ELETRICISTA COM ENCARGOS COMPLEMENTARES | H | 0.1 | 24.66 | 2.47 |  | 24.66
ELE-0018 | CURVA VERTICAL INTERNA PARA CANALETA, PLANA LISA, EM ALUMÍNIO ANODIZADO PINTADO NA COR BRANCA, RAIO DE 30MM, LARGURA DE 73MM, COM UM SEPTO DIVISOR. PARA DUTO DE 25 E 45MM DE ALTURA. REF.: DT38040.30 DA DUTOTEC OU SIMILAR. |  |  |  | 65.13 | 80.89
ELE-0018 | CURVA VERTICAL INTERNA PARA CANALETA, PLANA LISA, EM ALUMÍNIO ANODIZADO PINTADO NA COR BRANCA, RAIO=30MM, LARGURA DE 73MM, COM UM SEPTO DIVISOR. REF.: DT38040.30 DA DUTOTEC OU SIMILAR. | UN. | 1 | 60.6832 | 60.68 |  | 60.6832
ELE-0018 | AJUDANTE DE ELETRICISTA COM ENCARGOS COMPLEMENTARES | H | 0.1 | 19.76 | 1.98 |  | 19.76
ELE-0018 | ELETRICISTA COM ENCARGOS COMPLEMENTARES | H | 0.1 | 24.66 | 2.47 |  | 24.66
ELE-0019 | CURVA VERTICAL EXTERNA PARA CANALETA, PLANA LISA, EM ALUMÍNIO ANODIZADO PINTADO NA COR BRANCA, RAIO DE 30MM, LARGURA DE 73MM, COM UM SEPTO DIVISOR. PARA DUTO DE 25MM DE ALTURA REF.: DT38240.30 DA DUTOTEC OU SIMILAR. |  |  |  | 186.1 | 231.14
ELE-0019 | CURVA VERTICAL EXTERNA PARA CANALETA, PLANA LISA, EM ALUMÍNIO ANODIZADO PINTADO NA COR BRANCA, RAIO DE 30MM, LARGURA DE 73MM, COM UM SEPTO DIVISOR. PARA DUTO DE 25MM DE ALTURA REF.: DT38240.30 DA DUTOTEC OU SIMILAR. | UN. | 1 | 181.6519 | 181.65 |  | 181.6519
ELE-0019 | AJUDANTE DE ELETRICISTA COM ENCARGOS COMPLEMENTARES | H | 0.1 | 19.76 | 1.98 |  | 19.76
ELE-0019 | ELETRICISTA COM ENCARGOS COMPLEMENTARES | H | 0.1 | 24.66 | 2.47 |  | 24.66
ELE-0020 | TAMPA TERMINAL PARA FECHAMENTO DE CANALETA DE ALUMÍNIO, EM PLÁSTICO ABS NA COR BRANCA, NAS DIMENSÕES: A) 25X73MM. REF.: DT49140.00 DA DUTOTEC OU SIMILAR. |  |  |  | 11.52 | 14.31
ELE-0020 | TAMPA TERMINAL PARA FECHAMENTO DE CANALETA DE ALUMÍNIO, EM PLÁSTICO ABS NA COR BRANCA, NAS DIMENSÕES: A) 25X73MM. REF.: DT49140.00 DA DUTOTEC OU SIMILAR. | UN. | 1 | 7.9734 | 7.97 |  | 7.9734
ELE-0020 | AJUDANTE DE ELETRICISTA COM ENCARGOS COMPLEMENTARES | H | 0.08 | 19.76 | 1.58 |  | 19.76
ELE-0020 | ELETRICISTA COM ENCARGOS COMPLEMENTARES | H | 0.08 | 24.66 | 1.97 |  | 24.66
ELE-0021 | TAMPA TERMINAL PARA FECHAMENTO DE CANALETA DE ALUMÍNIO, EM PLÁSTICO ABS NA COR BRANCA, NAS DIMENSÕES: B) 45X73MM. REF.: DT49540.00 DA DUTOTEC OU SIMILAR. |  |  |  | 13.79 | 17.13
ELE-0021 | TAMPA TERMINAL PARA FECHAMENTO DE CANALETA DE ALUMÍNIO, EM PLÁSTICO ABS NA COR BRANCA, NAS DIMENSÕES: B) 45X73MM. REF.: DT49540.00 DA DUTOTEC OU SIMILAR. | UN. | 1 | 9.3411 | 9.34 |  | 9.3411
ELE-0021 | AJUDANTE DE ELETRICISTA COM ENCARGOS COMPLEMENTARES | H | 0.1 | 19.76 | 1.98 |  | 19.76
ELE-0021 | ELETRICISTA COM ENCARGOS COMPLEMENTARES | H | 0.1 | 24.66 | 2.47 |  | 24.66
ELE-0022 | PORTA EQUIPAMENTOS PARA CANALETA DE ALUMÍNIO, PARA TRÊS POSTOS MODULARES DE TOMADA OU INTERRUPTOR, COMPATIVEL COM A LINHA PIAL PLUS DA LEGRAND, EM PLÁSTICO ABS NA COR BRANCA. REF.: DT64440.00 DA DUTOTEC OU SIMILAR. |  |  |  | 50.43 | 62.63
ELE-0022 | PORTA EQUIPAMENTOS PARA CANALETA DE ALUMÍNIO, PARA TRÊS POSTOS MODULARES DE TOMADA OU INTERRUPTOR, COMPATIVEL COM A LINHA PIAL PLUS DA LEGRAND, EM PLÁSTICO ABS NA COR BRANCA. REF.: DT64440.00 DA DUTOTEC OU SIMILAR. | UN. | 1 | 45.978 | 45.98 |  | 45.978
ELE-0022 | AJUDANTE DE ELETRICISTA COM ENCARGOS COMPLEMENTARES | H | 0.1 | 19.76 | 1.98 |  | 19.76
ELE-0022 | ELETRICISTA COM ENCARGOS COMPLEMENTARES | H | 0.1 | 24.66 | 2.47 |  | 24.66
ELE-0023 | PORTA EQUIPAMENTOS PARA CANALETA DE ALUMÍNIO, PARA TRÊS TOMADAS RJ45, CATEGORIA 5E, COMPATIVEL COM O PADRÃO KEYSTONE/FURUKAWA SEM COLAR, EM PLÁSTICO ABS NA COR BRANCA. REF.: DT62242.00 DA DUTOTEC OU SIMILAR. |  |  |  | 50.6 | 62.85
ELE-0023 | PORTA EQUIPAMENTOS PARA CANALETA DE ALUMÍNIO, PARA TRÊS TOMADAS RJ45, CATEGORIA 5E, COMPATIVEL COM O PADRÃO KEYSTONE/FURUKAWA SEM COLAR, EM PLÁSTICO ABS NA COR BRANCA. REF.: DT62242.00 DA DUTOTEC OU SIMILAR. | UN. | 1 | 46.1526 | 46.15 |  | 46.1526
ELE-0023 | AJUDANTE DE ELETRICISTA COM ENCARGOS COMPLEMENTARES | H | 0.1 | 19.76 | 1.98 |  | 19.76
ELE-0023 | ELETRICISTA COM ENCARGOS COMPLEMENTARES | H | 0.1 | 24.66 | 2.47 |  | 24.66
ELE-0025 | ADAPTADOR CANALETA – ELETRODUTO, EM PLÁSTICO ABS NA COR BRANCA, PARA CANALETA DE ALUMÍNIO, NOS SEGUINTES TIPOS: A) 3X1” (25X73MM) . REF.: DT47640.00 DA DUTOTEC OU SIMILAR. |  |  |  | 97.29 | 120.83
ELE-0025 | ADAPTADOR CANALETA – ELETRODUTO, EM PLÁSTICO ABS NA COR BRANCA, PARA CANALETA DE ALUMÍNIO, NOS SEGUINTES TIPOS: A) 3X1” (25X73MM) . REF.: DT47640.00 DA DUTOTEC OU SIMILAR. | UN. | 1 | 92.8387 | 92.84 |  | 92.8387
ELE-0025 | AJUDANTE DE ELETRICISTA COM ENCARGOS COMPLEMENTARES | H | 0.1 | 19.76 | 1.98 |  | 19.76
ELE-0025 | ELETRICISTA COM ENCARGOS COMPLEMENTARES | H | 0.1 | 24.66 | 2.47 |  | 24.66
ELE-0026 | ADAPTADOR CANALETA – ELETRODUTO, EM PLÁSTICO ABS NA COR BRANCA, PARA CANALETA DE ALUMÍNIO, NOS SEGUINTES TIPOS: B) 2X1” (45X73MM) . REF.: DT47840.00 DA DUTOTEC OU SIMILAR. |  |  |  | 77.1 | 95.76
ELE-0026 | ADAPTADOR CANALETA – ELETRODUTO, EM PLÁSTICO ABS NA COR BRANCA, PARA CANALETA DE ALUMÍNIO, NOS SEGUINTES TIPOS: B) 2X1” (45X73MM) . REF.: DT47840.00 DA DUTOTEC OU SIMILAR. | UN. | 1 | 72.653 | 72.65 |  | 72.653
ELE-0026 | AJUDANTE DE ELETRICISTA COM ENCARGOS COMPLEMENTARES | H | 0.1 | 19.76 | 1.98 |  | 19.76
ELE-0026 | ELETRICISTA COM ENCARGOS COMPLEMENTARES | H | 0.1 | 24.66 | 2.47 |  | 24.66
ELE-0027 | CAIXA DE DERIVAÇÃO TIPO X, BASE EM ALUMÍNIO INJETADO E TAMPA EM PLÁSTICO ABS NA COR BRANCA, PARA CANALETA DE ALUMÍNIO DE 25X73MM. REF.: DT52240.00 DA DUTOTEC OU SIMILAR. |  |  |  | 110.16 | 136.82
ELE-0027 | CAIXA DE DERIVAÇÃO TIPO X, BASE EM ALUMÍNIO INJETADO E TAMPA EM PLÁSTICO ABS NA COR BRANCA, PARA CANALETA DE ALUMÍNIO DE 25X73MM. REF.: DT52240.00 DA DUTOTEC OU SIMILAR. | UN. | 1 | 105.7106 | 105.71 |  | 105.7106
ELE-0027 | AJUDANTE DE ELETRICISTA COM ENCARGOS COMPLEMENTARES | H | 0.1 | 19.76 | 1.98 |  | 19.76
ELE-0027 | ELETRICISTA COM ENCARGOS COMPLEMENTARES | H | 0.1 | 24.66 | 2.47 |  | 24.66
ELE-0028 | CAIXA DE DERIVAÇÃO TIPO X, BASE EM ALUMÍNIO INJETADO E TAMPA EM PLÁSTICO ABS NA COR BRANCA, PARA CANALETA DE ALUMÍNIO DE 45X73MM. REF.: DT53240.00 DA DUTOTEC OU SIMILAR. |  |  |  | 127.11 | 157.87
ELE-0028 | CAIXA DE DERIVAÇÃO TIPO X, BASE EM ALUMÍNIO INJETADO E TAMPA EM PLÁSTICO ABS NA COR BRANCA, PARA CANALETA DE ALUMÍNIO DE 45X73MM. REF.: DT53240.00 DA DUTOTEC OU SIMILAR. | UN. | 1 | 122.6565 | 122.66 |  | 122.6565
ELE-0028 | AJUDANTE DE ELETRICISTA COM ENCARGOS COMPLEMENTARES | H | 0.1 | 19.76 | 1.98 |  | 19.76
ELE-0028 | ELETRICISTA COM ENCARGOS COMPLEMENTARES | H | 0.1 | 24.66 | 2.47 |  | 24.66
ELE-0029 | CAIXA DE DERIVAÇÃO TIPO T, BASE EM ALUMÍNIO INJETADO E TAMPA EM PLÁSTICO ABS NA COR BRANCA, PARA CANALETA DE ALUMÍNIO DE 25X73MM. REF.: DT52440.00 DA DUTOTEC OU SIMILAR. |  |  |  | 116.14 | 144.25
ELE-0029 | CAIXA DE DERIVAÇÃO TIPO T, BASE EM ALUMÍNIO INJETADO E TAMPA EM PLÁSTICO ABS NA COR BRANCA, PARA CANALETA DE ALUMÍNIO DE 25X73MM. REF.: DT52440.00 DA DUTOTEC OU SIMILAR. | UN. | 1 | 111.6858 | 111.69 |  | 111.6858
ELE-0029 | AJUDANTE DE ELETRICISTA COM ENCARGOS COMPLEMENTARES | H | 0.1 | 19.76 | 1.98 |  | 19.76
ELE-0029 | ELETRICISTA COM ENCARGOS COMPLEMENTARES | H | 0.1 | 24.66 | 2.47 |  | 24.66
ELE-0030 | CAIXA DE DERIVAÇÃO TIPO T, BASE EM ALUMÍNIO INJETADO E TAMPA EM PLÁSTICO ABS NA COR BRANCA, PARA CANALETA DE ALUMÍNIO DE 45X73MM. REF.: DT53440.00 DA DUTOTEC OU SIMILAR. |  |  |  | 115.54 | 143.5
ELE-0030 | CAIXA DE DERIVAÇÃO TIPO T, BASE EM ALUMÍNIO INJETADO E TAMPA EM PLÁSTICO ABS NA COR BRANCA, PARA CANALETA DE ALUMÍNIO DE 45X73MM. REF.: DT53440.00 DA DUTOTEC OU SIMILAR. | UN. | 1 | 111.0941 | 111.09 |  | 111.0941
ELE-0030 | AJUDANTE DE ELETRICISTA COM ENCARGOS COMPLEMENTARES | H | 0.1 | 19.76 | 1.98 |  | 19.76
ELE-0030 | ELETRICISTA COM ENCARGOS COMPLEMENTARES | H | 0.1 | 24.66 | 2.47 |  | 24.66
ELE-0031 | CANALETA SLIM, EM ALUMÍNIO EXTRUDADO, BARRA DE 1,5METROS COM DUAS VIAS PARA PASSAGEM DE CABOS, COR BRANCO, INCLUSIVE TAMPA, ELEMENTOS DE FIXAÇÃO E ACESSÓRIOS. DIMENSÕES: 53X14MM. REF.: DS19040.00 DA DUTOTEC OU SIMILAR. |  |  |  | 89.33 | 110.95
ELE-0031 | CANALETA SLIM, EM ALUMÍNIO EXTRUDADO, BARRA DE 1,5METROS COM DUAS VIAS PARA PASSAGEM DE CABOS, COR BRANCO, INCLUSIVE TAMPA, ELEMENTOS DE FIXAÇÃO E ACESSÓRIOS. DIMENSÕES: 53X14MM. REF.: DS19040.00 DA DUTOTEC OU SIMILAR. | UN. | 1 | 84.8847 | 84.88 |  | 84.8847
ELE-0031 | AJUDANTE DE ELETRICISTA COM ENCARGOS COMPLEMENTARES | H | 0.1 | 19.76 | 1.98 |  | 19.76
ELE-0031 | ELETRICISTA COM ENCARGOS COMPLEMENTARES | H | 0.1 | 24.66 | 2.47 |  | 24.66
ELE-0032 | ADAPTADOR DE PORTA EQUIPAMENTOS STANDARD NA CANALETA SLIM, FABRICADA EM TERMOPLÁSTICO ABS, NA COR BRANCA. REF.: DS19140.00 DA DUTOTEC OU SIMILAR. |  |  |  | 24.92 | 30.95
ELE-0032 | ADAPTADOR DE PORTA EQUIPAMENTOS STANDARD NA CANALETA SLIM, FABRICADA EM TERMOPLÁSTICO ABS, NA COR BRANCA. REF.: DS19140.00 DA DUTOTEC OU SIMILAR. | UN. | 1 | 20.467 | 20.47 |  | 20.467
ELE-0032 | AJUDANTE DE ELETRICISTA COM ENCARGOS COMPLEMENTARES | H | 0.1 | 19.76 | 1.98 |  | 19.76
ELE-0032 | ELETRICISTA COM ENCARGOS COMPLEMENTARES | H | 0.1 | 24.66 | 2.47 |  | 24.66
ELE-0033 | TAMPA TERMINAL PARA FECHAMENTO DE CANALETA DE ALUMÍNIO SLIM, EM PLÁSTICO ABS NA COR BRANCA, DIMENSÕES 53X14MM. REF.: DS19545.00 DA DUTOTEC OU SIMILAR. |  |  |  | 14.41 | 17.9
ELE-0033 | TAMPA TERMINAL PARA FECHAMENTO DE CANALETA DE ALUMÍNIO SLIM, EM PLÁSTICO ABS NA COR BRANCA, DIMENSÕES 53X14MM. REF.: DS19545.00 DA DUTOTEC OU SIMILAR. | UN. | 1 | 9.9619 | 9.96 |  | 9.9619
ELE-0033 | AJUDANTE DE ELETRICISTA COM ENCARGOS COMPLEMENTARES | H | 0.1 | 19.76 | 1.98 |  | 19.76
ELE-0033 | ELETRICISTA COM ENCARGOS COMPLEMENTARES | H | 0.1 | 24.66 | 2.47 |  | 24.66
ELE-0034 | CURVA VERTICAL INTERNA PARA CANALETA SLIM, EM ALUMÍNIO ANODIZADO PINTADO NA COR BRANCA, LARGURA DE 53MM, COM UM SEPTO DIVISOR. REF.: DS19440.00 DA DUTOTEC OU SIMILAR. |  |  |  | 52.2 | 64.83
ELE-0034 | CURVA VERTICAL INTERNA PARA CANALETA SLIM, EM ALUMÍNIO ANODIZADO PINTADO NA COR BRANCA, LARGURA DE 53MM, COM UM SEPTO DIVISOR. REF.: DS19440.00 DA DUTOTEC OU SIMILAR. | UN. | 1 | 47.7531 | 47.75 |  | 47.7531
ELE-0034 | AJUDANTE DE ELETRICISTA COM ENCARGOS COMPLEMENTARES | H | 0.1 | 19.76 | 1.98 |  | 19.76
ELE-0034 | ELETRICISTA COM ENCARGOS COMPLEMENTARES | H | 0.1 | 24.66 | 2.47 |  | 24.66
ELE-0035 | CURVA VERTICAL EXTERNA PARA CANALETA SLIM, EM ALUMÍNIO ANODIZADO PINTADO NA COR BRANCA, LARGURA DE 53MM, COM UM SEPTO DIVISOR. REF.: DS19340.00 DA DUTOTEC OU SIMILAR. |  |  |  | 43.1 | 53.53
ELE-0035 | CURVA VERTICAL EXTERNA PARA CANALETA SLIM, EM ALUMÍNIO ANODIZADO PINTADO NA COR BRANCA, LARGURA DE 53MM, COM UM SEPTO DIVISOR. REF.: DS19340.00 DA DUTOTEC OU SIMILAR. | UN. | 1 | 38.6545 | 38.65 |  | 38.6545
ELE-0035 | AJUDANTE DE ELETRICISTA COM ENCARGOS COMPLEMENTARES | H | 0.1 | 19.76 | 1.98 |  | 19.76
ELE-0035 | ELETRICISTA COM ENCARGOS COMPLEMENTARES | H | 0.1 | 24.66 | 2.47 |  | 24.66
ELE-0036 | CABO PP 500V, CLASSE 5, COMPOSTO POR TERMOPLÁSTICO DE PVC FLEXÍVEL, NA COR PRETA. NAS SEGUINTES CARACTERÍSTICAS: A) 2X0,75MM2 |  |  |  | 7.55 | 9.38
ELE-0036 | CABO PP 500V, CLASSE 5, COMPOSTO POR TERMOPLÁSTICO DE PVC FLEXÍVEL, NA COR PRETA. NAS SEGUINTES CARACTERÍSTICAS: A) 2X0,75MM2 | UN. | 1 | 3.104 | 3.1 |  | 3.104
ELE-0036 | AJUDANTE DE ELETRICISTA COM ENCARGOS COMPLEMENTARES | H | 0.1 | 19.76 | 1.98 |  | 19.76
ELE-0036 | ELETRICISTA COM ENCARGOS COMPLEMENTARES | H | 0.1 | 24.66 | 2.47 |  | 24.66
ELE-0037 | CABO PP 500V, CLASSE 5, COMPOSTO POR TERMOPLÁSTICO DE PVC FLEXÍVEL, NA COR PRETA. NAS SEGUINTES CARACTERÍSTICAS: B) 2X1,5MM2 |  |  |  | 6.62 | 8.22
ELE-0037 | CABO PP 500V, CLASSE 5, COMPOSTO POR TERMOPLÁSTICO DE PVC FLEXÍVEL, NA COR PRETA. NAS SEGUINTES CARACTERÍSTICAS: B) 2X1,5MM2 | UN. | 1 | 2.1728 | 2.17 |  | 2.1728
ELE-0037 | AJUDANTE DE ELETRICISTA COM ENCARGOS COMPLEMENTARES | H | 0.1 | 19.76 | 1.98 |  | 19.76
ELE-0037 | ELETRICISTA COM ENCARGOS COMPLEMENTARES | H | 0.1 | 24.66 | 2.47 |  | 24.66
ELE-0038 | CABO PP 500V, CLASSE 5, COMPOSTO POR TERMOPLÁSTICO DE PVC FLEXÍVEL, NA COR PRETA. NAS SEGUINTES CARACTERÍSTICAS: C) 2X2,5MM2 |  |  |  | 11.13 | 13.82
ELE-0038 | CABO PP 500V, CLASSE 5, COMPOSTO POR TERMOPLÁSTICO DE PVC FLEXÍVEL, NA COR PRETA. NAS SEGUINTES CARACTERÍSTICAS: C) 2X2,5MM2 | UN. | 1 | 6.6833 | 6.68 |  | 6.6833
ELE-0038 | AJUDANTE DE ELETRICISTA COM ENCARGOS COMPLEMENTARES | H | 0.1 | 19.76 | 1.98 |  | 19.76
ELE-0038 | ELETRICISTA COM ENCARGOS COMPLEMENTARES | H | 0.1 | 24.66 | 2.47 |  | 24.66
ELE-0039 | CABO PP 500V, CLASSE 5, COMPOSTO POR TERMOPLÁSTICO DE PVC FLEXÍVEL, NA COR PRETA. NAS SEGUINTES CARACTERÍSTICAS: D) 3x1,5mm² |  |  |  | 8.91 | 11.07
ELE-0039 | CABO PP 500V, CLASSE 5, COMPOSTO POR TERMOPLÁSTICO DE PVC FLEXÍVEL, NA COR PRETA. NAS SEGUINTES CARACTERÍSTICAS: D) 3x1,5mm² | M | 1 | 4.462 | 4.46 |  | 4.462
ELE-0039 | AJUDANTE DE ELETRICISTA COM ENCARGOS COMPLEMENTARES | H | 0.1 | 19.76 | 1.98 |  | 19.76
ELE-0039 | ELETRICISTA COM ENCARGOS COMPLEMENTARES | H | 0.1 | 24.66 | 2.47 |  | 24.66
ELE-0040 | CABO PP 500V, CLASSE 5, COMPOSTO POR TERMOPLÁSTICO DE PVC FLEXÍVEL, NA COR PRETA. NAS SEGUINTES CARACTERÍSTICAS: E) 3x2,5mm² |  |  |  | 11.41 | 14.17
ELE-0040 | CABO PP 500V, CLASSE 5, COMPOSTO POR TERMOPLÁSTICO DE PVC FLEXÍVEL, NA COR PRETA. NAS SEGUINTES CARACTERÍSTICAS: E) 3x2,5mm² | M | 1 | 6.9646 | 6.96 |  | 6.9646
ELE-0040 | AJUDANTE DE ELETRICISTA COM ENCARGOS COMPLEMENTARES | H | 0.1 | 19.76 | 1.98 |  | 19.76
ELE-0040 | ELETRICISTA COM ENCARGOS COMPLEMENTARES | H | 0.1 | 24.66 | 2.47 |  | 24.66
ELE-0041 | CABO PP 500V, CLASSE 5, COMPOSTO POR TERMOPLÁSTICO DE PVC FLEXÍVEL, NA COR PRETA. NAS SEGUINTES CARACTERÍSTICAS: F) 3x4mm² |  |  |  | 15.2 | 18.88
ELE-0041 | CABO PP 500V, CLASSE 5, COMPOSTO POR TERMOPLÁSTICO DE PVC FLEXÍVEL, NA COR PRETA. NAS SEGUINTES CARACTERÍSTICAS: F) 3x4mm² | M | 1 | 10.7476 | 10.75 |  | 10.7476
ELE-0041 | AJUDANTE DE ELETRICISTA COM ENCARGOS COMPLEMENTARES | H | 0.1 | 19.76 | 1.98 |  | 19.76
ELE-0041 | ELETRICISTA COM ENCARGOS COMPLEMENTARES | H | 0.1 | 24.66 | 2.47 |  | 24.66
ELE-0042 | CONECTOR EMENDA 2P 32A FL.0,14-4,0MM2 REFERENCIA: MODELO 221-412 WAGO | UN |  |  | 4.29 | 5.33
ELE-0042 | CONECTOR EMENDA 2P 32A FL.0,14-4,0MM2 REFERENCIA: MODELO 221-412 WAGO | UN. | 1 | 2.9585 | 2.96 |  | 2.9585
ELE-0042 | AJUDANTE DE ELETRICISTA COM ENCARGOS COMPLEMENTARES | H | 0.03 | 19.76 | 0.59 |  | 19.76
ELE-0042 | ELETRICISTA COM ENCARGOS COMPLEMENTARES | H | 0.03 | 24.66 | 0.74 |  | 24.66
ELE-0043 | CONECTOR EMENDA 3P 32A FL.0,14-4,0MM2 REFERENCIA: MODELO 221-413 WAGO | UN |  |  | 4.33 | 5.38
ELE-0043 | CONECTOR EMENDA 3P 32A FL.0,14-4,0MM2 REFERENCIA: MODELO 221-413 WAGO | UN. | 1 | 2.9973 | 3 |  | 2.9973
ELE-0043 | AJUDANTE DE ELETRICISTA COM ENCARGOS COMPLEMENTARES | H | 0.03 | 19.76 | 0.59 |  | 19.76
ELE-0043 | ELETRICISTA COM ENCARGOS COMPLEMENTARES | H | 0.03 | 24.66 | 0.74 |  | 24.66
ELE-0044 | CONECTOR EMENDA 5P 32A FL.0,14-4,0MM2 REFERENCIA: MODELO 221-415 WAGO | UN |  |  | 6.48 | 8.05
ELE-0044 | CONECTOR EMENDA 5P 32A FL.0,14-4,0MM2 REFERENCIA: MODELO 221-415 WAGO | UN. | 1 | 5.1507 | 5.15 |  | 5.1507
ELE-0044 | AJUDANTE DE ELETRICISTA COM ENCARGOS COMPLEMENTARES | H | 0.03 | 19.76 | 0.59 |  | 19.76
ELE-0044 | ELETRICISTA COM ENCARGOS COMPLEMENTARES | H | 0.03 | 24.66 | 0.74 |  | 24.66
ELE-0045 | ABRAÇADEIRA DE VELCRO, DUPLA FACE, NA COR AZUL, ROLO DE 20MM X 3 METROS. | UN |  |  | 22.21 | 27.58
ELE-0045 | ABRAÇADEIRA DE VELCRO, DUPLA FACE, NA COR AZUL, ROLO DE 20MM X 3 METROS. | UN. | 1 | 21.3206 | 21.32 |  | 21.3206
ELE-0045 | AJUDANTE DE ELETRICISTA COM ENCARGOS COMPLEMENTARES | H | 0.02 | 19.76 | 0.4 |  | 19.76
ELE-0045 | ELETRICISTA COM ENCARGOS COMPLEMENTARES | H | 0.02 | 24.66 | 0.49 |  | 24.66
ELE-0046 | CAIXA DE PISO EM ALUMÍNIO COM 2 FUROS PARA ELETRODUTO 3/4”, DIMENSÃO 4X2”. REF.: OLIVO OU SIMILAR. |  |  |  | 23.56 | 29.26
ELE-0046 | CAIXA DE PISO EM ALUMÍNIO COM 2 FUROS PARA ELETRODUTO 3/4”, DIMENSÃO 4X2”. | UN. | 1 | 19.109 | 19.11 |  | 19.109
ELE-0046 | AJUDANTE DE ELETRICISTA COM ENCARGOS COMPLEMENTARES | H | 0.1 | 19.76 | 1.98 |  | 19.76
ELE-0046 | ELETRICISTA COM ENCARGOS COMPLEMENTARES | H | 0.1 | 24.66 | 2.47 |  | 24.66
ELE-0047 | CAIXA DE PISO EM ALUMÍNIO COM 4 FUROS PARA ELETRODUTO 3/4”, DIMENSÃO 4X4”. REF.: OLIVO OU SIMILAR. |  |  |  | 23.91 | 29.7
ELE-0047 | CAIXA DE PISO EM ALUMÍNIO COM 4 FUROS PARA ELETRODUTO 3/4”, DIMENSÃO 4X4”. | UN. | 1 | 19.4582 | 19.46 |  | 19.4582
ELE-0047 | AJUDANTE DE ELETRICISTA COM ENCARGOS COMPLEMENTARES | H | 0.1 | 19.76 | 1.98 |  | 19.76
ELE-0047 | ELETRICISTA COM ENCARGOS COMPLEMENTARES | H | 0.1 | 24.66 | 2.47 |  | 24.66
ELE-0048 | CAIXA DE SOBREPOR EM PVC PARA 1 MODULO, CONFORME NBR 14136, COR BRANCA, COM PLACA, SUPORTE, ACOPLADOR, PARAFUSOS E ACESSÓRIOS PARA INSTALAÇÃO COM SISTEMA DE CANALETAS DE PVC. | UN |  |  | 10.61 | 13.18
ELE-0048 | CAIXA DE SOBREPOR EM PVC PARA 1 MODULO, CONFORME NBR 14136, COR BRANCA, COM PLACA, SUPORTE, ACOPLADOR, PARAFUSOS E ACESSÓRIOS PARA INSTALAÇÃO COM SISTEMA DE CANALETAS DE PVC. | UN. | 1 | 6.1595 | 6.16 |  | 6.1595
ELE-0048 | AJUDANTE DE ELETRICISTA COM ENCARGOS COMPLEMENTARES | H | 0.1 | 19.76 | 1.98 |  | 19.76
ELE-0048 | ELETRICISTA COM ENCARGOS COMPLEMENTARES | H | 0.1 | 24.66 | 2.47 |  | 24.66
ELE-0049 | CAIXA DE SOBREPOR EM PVC PARA 2 MÓDULOS, CONFORME NBR 14136, COR BRANCA, COM PLACA, SUPORTE, ACOPLADOR, PARAFUSOS E ACESSÓRIOS PARA INSTALAÇÃO COM SISTEMA DE CANALETAS DE PVC. | UN |  |  | 11.36 | 14.11
ELE-0049 | CAIXA DE SOBREPOR EM PVC PARA 2 MÓDULOS, CONFORME NBR 14136, COR BRANCA, COM PLACA, SUPORTE, ACOPLADOR, PARAFUSOS E ACESSÓRIOS PARA INSTALAÇÃO COM SISTEMA DE CANALETAS DE PVC. | UN. | 1 | 6.9064 | 6.91 |  | 6.9064
ELE-0049 | AJUDANTE DE ELETRICISTA COM ENCARGOS COMPLEMENTARES | H | 0.1 | 19.76 | 1.98 |  | 19.76
ELE-0049 | ELETRICISTA COM ENCARGOS COMPLEMENTARES | H | 0.1 | 24.66 | 2.47 |  | 24.66
ELE-0050 | CAIXA DE SOBREPOR EM PVC PARA 3 MÓDULOS, CONFORME NBR 14136, COR BRANCA, COM PLACA, SUPORTE, ACOPLADOR, PARAFUSOS E ACESSÓRIOS PARA INSTALAÇÃO COM SISTEMA DE CANALETAS DE PVC. | UN |  |  | 12.81 | 15.91
ELE-0050 | CAIXA DE SOBREPOR EM PVC PARA 3 MÓDULOS, CONFORME NBR 14136, COR BRANCA, COM PLACA, SUPORTE, ACOPLADOR, PARAFUSOS E ACESSÓRIOS PARA INSTALAÇÃO COM SISTEMA DE CANALETAS DE PVC. | UN. | 1 | 8.3614 | 8.36 |  | 8.3614
ELE-0050 | AJUDANTE DE ELETRICISTA COM ENCARGOS COMPLEMENTARES | H | 0.1 | 19.76 | 1.98 |  | 19.76
ELE-0050 | ELETRICISTA COM ENCARGOS COMPLEMENTARES | H | 0.1 | 24.66 | 2.47 |  | 24.66
ELE-0051 | CAIXA DE SOBREPOR MULTIUSO 4 SAÍDAS, CONFORME NBR 14136, COR BRANCA, COM PLACA, SUPORTE, ACOPLADOR, PARAFUSOS E ACESSÓRIOS PARA INSTALAÇÃO COM SISTEMA DE CANALETAS DE PVC OU ELETRODUTO. | UN |  |  | 17.64 | 21.91
ELE-0051 | CAIXA DE SOBREPOR MULTIUSO 4 SAÍDAS, CONFORME NBR 14136, COR BRANCA PARA INSTALAÇÃO COM SISTEMA DE CANALETAS DE PVC OU ELETRODUTO. | UN. | 1 | 8.6039 | 8.6 |  | 8.6039
ELE-0051 | PLACA 4"X2" PARA TRÊS (3) MÓDULOS, INCLUSIVE FORNECIMENTO E INSTALAÇÃO, EXCLUSIVE SUPORTE E MÓDULO | UN. | 1 | 4.59 | 4.59 |  | 4.59
ELE-0051 | AJUDANTE DE ELETRICISTA COM ENCARGOS COMPLEMENTARES | H | 0.1 | 19.76 | 1.98 |  | 19.76
ELE-0051 | ELETRICISTA COM ENCARGOS COMPLEMENTARES | H | 0.1 | 24.66 | 2.47 |  | 24.66
ELE-0052 | PLACA CEGA PARA CAIXA 3X3", OCTOGONAL . REF.: PIAL PLUS OU EQUIVALENTE | UN |  |  | 11.78 | 14.63
ELE-0052 | PLACA CEGA PARA CAIXA 3X3", OCTOGONAL . REF.: PIAL PLUS OU EQUIVALENTE | UN. | 1 | 7.3332 | 7.33 |  | 7.3332
ELE-0052 | AJUDANTE DE ELETRICISTA COM ENCARGOS COMPLEMENTARES | H | 0.1 | 19.76 | 1.98 |  | 19.76
ELE-0052 | ELETRICISTA COM ENCARGOS COMPLEMENTARES | H | 0.1 | 24.66 | 2.47 |  | 24.66
ELE-0053 | PLACA PARA CAIXA 2X4” PARA PISO COM 1 TOMADA, 20A, CONFORME NBR14136, EM AÇO INOX TIPO UNHA REDONDA. REF.: OLIVO OU SIMILAR. | UN |  |  | 31.59 | 39.23
ELE-0053 | PLACA PARA CAIXA 2X4” PARA PISO COM 1 TOMADA, 20A, CONFORME NBR14136, EM AÇO INOX TIPO UNHA REDONDA. | UN. | 1 | 27.1406 | 27.14 |  | 27.1406
ELE-0053 | AJUDANTE DE ELETRICISTA COM ENCARGOS COMPLEMENTARES | H | 0.1 | 19.76 | 1.98 |  | 19.76
ELE-0053 | ELETRICISTA COM ENCARGOS COMPLEMENTARES | H | 0.1 | 24.66 | 2.47 |  | 24.66
ELE-0054 | PLACA PARA CAIXA 4X4” PARA PISO COM 1 TOMADA, 20A, CONFORME NBR14136, EM AÇO INOX TIPO UNHA REDONDA. REF.: OLIVO OU SIMILAR. |  |  |  | 49.05 | 60.92
ELE-0054 | PLACA PARA CAIXA 4X4” PARA PISO COM 1 TOMADA, 20A, CONFORME NBR14136, EM AÇO INOX TIPO UNHA REDONDA. | UN. | 1 | 44.6006 | 44.6 |  | 44.6006
ELE-0054 | AJUDANTE DE ELETRICISTA COM ENCARGOS COMPLEMENTARES | H | 0.1 | 19.76 | 1.98 |  | 19.76
ELE-0054 | ELETRICISTA COM ENCARGOS COMPLEMENTARES | H | 0.1 | 24.66 | 2.47 |  | 24.66
ELE-0055 | PLACA PARA CAIXA 4X4” PARA PISO COM 2 TOMADAS, 20A, CONFORME NBR14136, EM AÇO INOX TIPO UNHA REDONDA. REF.: OLIVO OU SIMILAR. |  |  |  | 74.4 | 92.4
ELE-0054 | PLACA PARA CAIXA 4X4” PARA PISO COM 2 TOMADAS, 20A, CONFORME NBR14136, EM AÇO INOX TIPO UNHA REDONDA. | UN. | 1 | 57.2979 | 57.3 |  | 57.2979
ELE-0055 | TOMADA PARA PISO 20A 2P+T | UN. | 2 | 6.3244 | 12.65 |  | 6.3244
ELE-0055 | AJUDANTE DE ELETRICISTA COM ENCARGOS COMPLEMENTARES | H | 0.1 | 19.76 | 1.98 |  | 19.76
ELE-0055 | ELETRICISTA COM ENCARGOS COMPLEMENTARES | H | 0.1 | 24.66 | 2.47 |  | 24.66
ELE-0056 | PLACA COM FURO CENTRAL DE PISO PARA CAIXA 4X2”, EM AÇO INOX. REF.: OLIVO OU SIMILAR. |  |  |  | 16.36 | 20.32
ELE-0056 | PLACA COM FURO CENTRAL DE PISO PARA CAIXA 4X2”, EM AÇO INOX. | UN. | 1 | 11.9116 | 11.91 |  | 11.9116
ELE-0056 | AJUDANTE DE ELETRICISTA COM ENCARGOS COMPLEMENTARES | H | 0.1 | 19.76 | 1.98 |  | 19.76
ELE-0056 | ELETRICISTA COM ENCARGOS COMPLEMENTARES | H | 0.1 | 24.66 | 2.47 |  | 24.66
ELE-0057 | PLACA COM FURO CENTRAL DE PISO PARA CAIXA 4X4”, EM AÇO INOX. REF.: OLIVO OU SIMILAR. |  |  |  | 27.25 | 33.84
ELE-0057 | PLACA COM FURO CENTRAL DE PISO PARA CAIXA 4X4”, EM AÇO INOX. | UN. | 1 | 22.795 | 22.8 |  | 22.795
ELE-0057 | AJUDANTE DE ELETRICISTA COM ENCARGOS COMPLEMENTARES | H | 0.1 | 19.76 | 1.98 |  | 19.76
ELE-0057 | ELETRICISTA COM ENCARGOS COMPLEMENTARES | H | 0.1 | 24.66 | 2.47 |  | 24.66
ELE-0058 | PLACA CEGA PARA CAIXA 2X4” PARA PISO, EM AÇO INOX. REF.: OLIVO OU SIMILAR. |  |  |  | 23.05 | 28.63
ELE-0058 | PLACA CEGA PARA CAIXA 2X4” PARA PISO, EM AÇO INOX. | UN. | 1 | 18.6046 | 18.6 |  | 18.6046
ELE-0058 | AJUDANTE DE ELETRICISTA COM ENCARGOS COMPLEMENTARES | H | 0.1 | 19.76 | 1.98 |  | 19.76
ELE-0058 | ELETRICISTA COM ENCARGOS COMPLEMENTARES | H | 0.1 | 24.66 | 2.47 |  | 24.66
ELE-0059 | PLACA CEGA PARA CAIXA 4X4” PARA PISO, EM AÇO INOX. REF.: OLIVO OU SIMILAR. |  |  |  | 29.08 | 36.12
ELE-0059 | PLACA CEGA PARA CAIXA 4X4” PARA PISO, EM AÇO INOX. | UN. | 1 | 24.6283 | 24.63 |  | 24.6283
ELE-0059 | AJUDANTE DE ELETRICISTA COM ENCARGOS COMPLEMENTARES | H | 0.1 | 19.76 | 1.98 |  | 19.76
ELE-0059 | ELETRICISTA COM ENCARGOS COMPLEMENTARES | H | 0.1 | 24.66 | 2.47 |  | 24.66
ELE-0060 | ANEL DE REGULAGEM PARA CAIXA NO PISO 4X2”, EM FERRO FUNDIDO OU ALUMÍNIO. |  |  |  | 18.44 | 22.9
ELE-0060 | ANEL DE REGULAGEM PARA CAIXA NO PISO 4X2”, EM FERRO FUN.IDO OU ALUMÍNIO. | UN. | 1 | 13.9874 | 13.99 |  | 13.9874
ELE-0060 | AJUDANTE DE ELETRICISTA COM ENCARGOS COMPLEMENTARES | H | 0.1 | 19.76 | 1.98 |  | 19.76
ELE-0060 | ELETRICISTA COM ENCARGOS COMPLEMENTARES | H | 0.1 | 24.66 | 2.47 |  | 24.66
ELE-0061 | ANEL DE REGULAGEM PARA CAIXA NO PISO 4X4”, EM FERRO FUNDIDO OU ALUMÍNIO. |  |  |  | 19.37 | 24.06
ELE-0061 | ANEL DE REGULAGEM PARA CAIXA NO PISO 4X4”, EM FERRO FUN.IDO OU ALUMÍNIO. | UN. | 1 | 14.9186 | 14.92 |  | 14.9186
ELE-0061 | AJUDANTE DE ELETRICISTA COM ENCARGOS COMPLEMENTARES | H | 0.1 | 19.76 | 1.98 |  | 19.76
ELE-0061 | ELETRICISTA COM ENCARGOS COMPLEMENTARES | H | 0.1 | 24.66 | 2.47 |  | 24.66
ELE-0062 | MÓDULO CEGO, COR BRANCA, PARA INSTALAÇÃO EM PLACA/SUPORTE |  |  |  | 12.39 | 15.39
ELE-0062 | MÓDULO CEGO, COR BRANCA, PARA INSTALAÇÃO EM PLACA/SUPORTE | UN. | 1 | 7.9443 | 7.94 |  | 7.9443
ELE-0062 | AJUDANTE DE ELETRICISTA COM ENCARGOS COMPLEMENTARES | H | 0.1 | 19.76 | 1.98 |  | 19.76
ELE-0062 | ELETRICISTA COM ENCARGOS COMPLEMENTARES | H | 0.1 | 24.66 | 2.47 |  | 24.66
ELE-0063 | MÓDULO INTERRUPTOR BIPOLAR SIMPLES, CORRENTE 25A, TENSÃO 250V (25A-250V), COR BRANCA, PARA INSTALAÇÃO EM PLACA/SUPORTE. | UN |  |  | 26.71 | 33.17
ELE-0063 | MÓDULO INTERRUPTOR BIPOLAR SIMPLES, CORRENTE 25A, TENSÃO 250V (25A-250V), COR BRANCA, PARA INSTALAÇÃO EM PLACA/SUPORTE. | UN. | 1 | 22.2615 | 22.26 |  | 22.2615
ELE-0063 | AJUDANTE DE ELETRICISTA COM ENCARGOS COMPLEMENTARES | H | 0.1 | 19.76 | 1.98 |  | 19.76
ELE-0063 | ELETRICISTA COM ENCARGOS COMPLEMENTARES | H | 0.1 | 24.66 | 2.47 |  | 24.66
ELE-0064 | PLUG MACHO PRETO 10A 2P+T CONFORME NBR14136 57403/103. REF.: TRAMONTINA OU SIMILAR. | UN |  |  | 10.12 | 12.57
ELE-0064 | PLUG MACHO PRETO 10A 2P+T CONFORME NBR14136 57403/103. REF.: TRAMONTINA OU SIMILAR. | UN. | 1 | 5.6745 | 5.67 |  | 5.6745
ELE-0064 | AJUDANTE DE ELETRICISTA COM ENCARGOS COMPLEMENTARES | H | 0.1 | 19.76 | 1.98 |  | 19.76
ELE-0064 | ELETRICISTA COM ENCARGOS COMPLEMENTARES | H | 0.1 | 24.66 | 2.47 |  | 24.66
ELE-0065 | PRENSA CABOS, BITOLA 3/4", PARA CABOS DE DIÂMETRO DE 13 A 16 MM. | UN |  |  | 6.96 | 8.64
ELE-0065 | PRENSA CABOS, BITOLA 3/4", PARA CABOS DE DIÂMETRO DE 13 A 16 MM. | UN. | 1 | 5.626 | 5.63 |  | 5.626
ELE-0065 | AJUDANTE DE ELETRICISTA COM ENCARGOS COMPLEMENTARES | H | 0.03 | 19.76 | 0.59 |  | 19.76
ELE-0065 | ELETRICISTA COM ENCARGOS COMPLEMENTARES | H | 0.03 | 24.66 | 0.74 |  | 24.66
ELE-0066 | PRENSA CABOS, BITOLA 1", PARA CABOS DE DIÂMETRO DE 18 A 24 MM. |  |  |  | 12.91 | 16.03
ELE-0066 | PRENSA CABOS, BITOLA 1", PARA CABOS DE DIÂMETRO DE 18 A 24 MM. | UN. | 1 | 11.5818 | 11.58 |  | 11.5818
ELE-0066 | AJUDANTE DE ELETRICISTA COM ENCARGOS COMPLEMENTARES | H | 0.03 | 19.76 | 0.59 |  | 19.76
ELE-0066 | ELETRICISTA COM ENCARGOS COMPLEMENTARES | H | 0.03 | 24.66 | 0.74 |  | 24.66
ELE-0067 | CAIXA DE PASSAGEM PVC PARA PAREDE COM INSTALAÇÃO DE EMBUTIR. MARCA TIGRE, NAS SEGUINTES DIMENSÕES (AXLXP): A) 240X240X98 MM (CTP 20) | UN |  |  | 71.6 | 88.93
ELE-0067 | CAIXA DE PASSAGEM PVC PARA PAREDE COM INSTALAÇÃO DE EMBUTIR. MARCA TIGRE, NAS SEGUINTES DIMENSÕES (AXLXP): A) 240X240X98 MM (CTP 20) | UN. | 1 | 60.4892 | 60.49 |  | 60.4892
ELE-0067 | AJUDANTE DE ELETRICISTA COM ENCARGOS COMPLEMENTARES | H | 0.25 | 19.76 | 4.94 |  | 19.76
ELE-0067 | ELETRICISTA COM ENCARGOS COMPLEMENTARES | H | 0.25 | 24.66 | 6.17 |  | 24.66
ELE-0068 | CAIXA DE PASSAGEM PVC PARA PAREDE COM INSTALAÇÃO DE EMBUTIR. MARCA TIGRE, NAS SEGUINTES DIMENSÕES (AXLXP): B) 350X379X85,5 MM (CTP 30) | UN |  |  | 140.94 | 175.05
ELE-0068 | CAIXA DE PASSAGEM PVC PARA PAREDE COM INSTALAÇÃO DE EMBUTIR. MARCA TIGRE, NAS SEGUINTES DIMENSÕES (AXLXP): B) 350X379X85,5 MM (CTP 30) | UN. | 1 | 129.8345 | 129.83 |  | 129.8345
ELE-0068 | AJUDANTE DE ELETRICISTA COM ENCARGOS COMPLEMENTARES | H | 0.25 | 19.76 | 4.94 |  | 19.76
ELE-0068 | ELETRICISTA COM ENCARGOS COMPLEMENTARES | H | 0.25 | 24.66 | 6.17 |  | 24.66
ELE-0069 | CAIXA DE PASSAGEM PVC PARA PAREDE COM INSTALAÇÃO DE EMBUTIR. MARCA TIGRE, NAS SEGUINTES DIMENSÕES (AXLXP): C) 400X400X85 MM (CTP 40) |  |  |  | 265.9 | 330.25
ELE-0069 | CAIXA DE PASSAGEM PVC PARA PAREDE COM INSTALAÇÃO DE EMBUTIR. MARCA TIGRE, NAS SEGUINTES DIMENSÕES (AXLXP): C) 400X400X85 MM (CPT 40) | UN. | 1 | 254.7899 | 254.79 |  | 254.7899
ELE-0069 | AJUDANTE DE ELETRICISTA COM ENCARGOS COMPLEMENTARES | H | 0.25 | 19.76 | 4.94 |  | 19.76
ELE-0069 | ELETRICISTA COM ENCARGOS COMPLEMENTARES | H | 0.25 | 24.66 | 6.17 |  | 24.66
ELE-0070 | CAIXA DE PASSAGEM PVC PARA PAREDE COM INSTALAÇÃO DE SOBREPOR. MARCA TIGRE, NAS SEGUINTES DIMENSÕES (AXLXP): A) 240X240X98 MM (CTP 20) | UN |  |  | 90.78 | 112.75
ELE-0070 | CAIXA DE PASSAGEM PVC PARA PAREDE COM INSTALAÇÃO DE SOBREPOR. MARCA TIGRE, NAS SEGUINTES DIMENSÕES (AXLXP): A) 240X240X98 MM (CTP 20) | UN. | 1 | 79.6661 | 79.67 |  | 79.6661
ELE-0070 | AJUDANTE DE ELETRICISTA COM ENCARGOS COMPLEMENTARES | H | 0.25 | 19.76 | 4.94 |  | 19.76
ELE-0070 | ELETRICISTA COM ENCARGOS COMPLEMENTARES | H | 0.25 | 24.66 | 6.17 |  | 24.66
ELE-0071 | CAIXA DE PASSAGEM PVC PARA PAREDE COM INSTALAÇÃO DE SOBREPOR. MARCA TIGRE, NAS SEGUINTES DIMENSÕES (AXLXP): B) 350X379X85,5 MM (CTP 30) | UN |  |  | 169.3 | 210.27
ELE-0071 | CAIXA DE PASSAGEM PVC PARA PAREDE COM INSTALAÇÃO DE SOBREPOR. MARCA TIGRE, NAS SEGUINTES DIMENSÕES (AXLXP): B) 350X379X85,5 MM (CTP 30) | UN. | 1 | 158.1876 | 158.19 |  | 158.1876
ELE-0071 | AJUDANTE DE ELETRICISTA COM ENCARGOS COMPLEMENTARES | H | 0.25 | 19.76 | 4.94 |  | 19.76
ELE-0071 | ELETRICISTA COM ENCARGOS COMPLEMENTARES | H | 0.25 | 24.66 | 6.17 |  | 24.66
ELE-0072 | CAIXA DE PASSAGEM PVC PARA PAREDE COM INSTALAÇÃO DE SOBREPOR. MARCA TIGRE, NAS SEGUINTES DIMENSÕES (AXLXP): C) 400X400X98 MM (CTP 40) |  |  |  | 301.66 | 374.66
ELE-0072 | CAIXA DE PASSAGEM PVC PARA PAREDE COM INSTALAÇÃO DE SOBREPOR. MARCA TIGRE, NAS SEGUINTES DIMENSÕES (AXLXP): C) 400X400X98 MM (CPT 40) | UN. | 1 | 290.5538 | 290.55 |  | 290.5538
ELE-0072 | AJUDANTE DE ELETRICISTA COM ENCARGOS COMPLEMENTARES | H | 0.25 | 19.76 | 4.94 |  | 19.76
ELE-0072 | ELETRICISTA COM ENCARGOS COMPLEMENTARES | H | 0.25 | 24.66 | 6.17 |  | 24.66
ELE-0073 | QUADRO DE DISTRIBUIÇÃO DE CIRCUITOS ELÉTRICOS, EM CHAPA DE AÇO, PINTADO NA COR CINZA OU BEGE, USO INTERNO, COMPOSTO DE TAMPA, ESPELHO, PLACA DE MONTAGEM E CORPO DA CAIXA, COM BARRAMENTOS DE COBRE PRINCIPAL VERTICAL E BARRAMENTOS SECUNDÁRIOS HORIZONTAIS (CONFIGURAÇÃO ESPINHA DE PEIXE) E BARRAMENTOS DE NEUTRO E TERRA, ESPAÇO PARA DISJUNTOR GERAL, DPSS E DRS, COM TRILHO PARA SUPORTE DE DISJUNTORES TIPO DIN (PADRÃO EUROPEU), IDENTIFICAÇÃO DOS DISJUNTORES E CIRCUITOS COM ETIQUETA AUTOADESIVA COM IMPRESSÃO TÉRMICA, COM PORTA DOCUMENTOS CONTENDO O DIAGRAMA TRIFILAR DO QUADRO. PORTA COM FECHADURA E PONTO DE ATERRAMENTO. NAS SEGUINTES CONFIGURAÇÕES: A) - INSTALAÇÃO: DE EMBUTIR - BARRAMENTO PRINCIPAL BIFÁSICO, NEUTRO E TERRA: 100A - BARRAMENTOS SECUNDÁRIOS: 32A - ESPAÇO PARA 16 DISJUNTORES DE SAÍDA MONOPOLARES. |  |  |  | 591.59 | 734.75
ELE-0073 | A) - INSTALAÇÃO: DE EMBUTIR - BARRAMENTO PRINCIPAL BIFÁSICO, NEUTRO E TERRA: 100A - BARRAMENTOS SECUNDÁRIOS: 32A - ESPAÇO PARA 16 DISJUNTORES DE SAÍDA MONOPOLARES." | UN. | 1 | 458.3347 | 458.33 |  | 458.3347
ELE-0073 | AJUDANTE DE ELETRICISTA COM ENCARGOS COMPLEMENTARES | H | 3 | 19.76 | 59.28 |  | 19.76
ELE-0073 | ELETRICISTA COM ENCARGOS COMPLEMENTARES | H | 3 | 24.66 | 73.98 |  | 24.66
ELE-0074 | B) - INSTALAÇÃO: DE EMBUTIR - BARRAMENTO PRINCIPAL BIFÁSICO, NEUTRO E TERRA: 100A - BARRAMENTOS SECUNDÁRIOS: 32A - ESPAÇO PARA 22 DISJUNTORES DE SAÍDA MONOPOLARES. |  |  |  | 607.32 | 754.29
ELE-0074 | B) - INSTALAÇÃO: DE EMBUTIR - BARRAMENTO PRINCIPAL BIFÁSICO, NEUTRO E TERRA: 100A - BARRAMENTOS SECUN.ÁRIOS: 32A - ESPAÇO PARA 22 DISJUNTORES DE SAÍDA MONOPOLARES. | UN. | 1 | 474.0584 | 474.06 |  | 474.0584
ELE-0074 | AJUDANTE DE ELETRICISTA COM ENCARGOS COMPLEMENTARES | H | 3 | 19.76 | 59.28 |  | 19.76
ELE-0074 | ELETRICISTA COM ENCARGOS COMPLEMENTARES | H | 3 | 24.66 | 73.98 |  | 24.66
ELE-0075 | C) - INSTALAÇÃO: DE EMBUTIR - BARRAMENTO PRINCIPAL TRIFÁSICO, NEUTRO E TERRA: 100A - BARRAMENTOS SECUNDÁRIOS: 32A - ESPAÇO PARA 16 DISJUNTORES DE SAÍDA MONOPOLARES. |  |  |  | 638.57 | 793.1
ELE-0075 | C) - INSTALAÇÃO: DE EMBUTIR - BARRAMENTO PRINCIPAL TRIFÁSICO, NEUTRO E TERRA: 100A - BARRAMENTOS SECUN.ÁRIOS: 32A - ESPAÇO PARA 16 DISJUNTORES DE SAÍDA MONOPOLARES. | UN. | 1 | 505.3118 | 505.31 |  | 505.3118
ELE-0075 | AJUDANTE DE ELETRICISTA COM ENCARGOS COMPLEMENTARES | H | 3 | 19.76 | 59.28 |  | 19.76
ELE-0075 | ELETRICISTA COM ENCARGOS COMPLEMENTARES | H | 3 | 24.66 | 73.98 |  | 24.66
ELE-0076 | D) - INSTALAÇÃO: DE EMBUTIR - BARRAMENTO PRINCIPAL TRIFÁSICO, NEUTRO E TERRA: 100A - BARRAMENTOS SECUNDÁRIOS: 32A - ESPAÇO PARA 28 DISJUNTORES DE SAÍDA MONOPOLARES. |  |  |  | 800.25 | 993.91
ELE-0076 | D) - INSTALAÇÃO: DE EMBUTIR - BARRAMENTO PRINCIPAL TRIFÁSICO, NEUTRO E TERRA: 100A - BARRAMENTOS SECUN.ÁRIOS: 32A - ESPAÇO PARA 28 DISJUNTORES DE SAÍDA MONOPOLARES. | UN. | 1 | 666.9914 | 666.99 |  | 666.9914
ELE-0076 | AJUDANTE DE ELETRICISTA COM ENCARGOS COMPLEMENTARES | H | 3 | 19.76 | 59.28 |  | 19.76
ELE-0076 | ELETRICISTA COM ENCARGOS COMPLEMENTARES | H | 3 | 24.66 | 73.98 |  | 24.66
ELE-0077 | E) - INSTALAÇÃO: DE EMBUTIR - BARRAMENTO PRINCIPAL TRIFÁSICO, NEUTRO E TERRA: 100A - BARRAMENTOS SECUNDÁRIOS: 32A - ESPAÇO PARA 34 DISJUNTORES DE SAÍDA MONOPOLARES. |  |  |  | 969.81 | 1204.5
ELE-0077 | E) - INSTALAÇÃO: DE EMBUTIR - BARRAMENTO PRINCIPAL TRIFÁSICO, NEUTRO E TERRA: 100A - BARRAMENTOS SECUN.ÁRIOS: 32A - ESPAÇO PARA 34 DISJUNTORES DE SAÍDA MONOPOLARES. | UN. | 1 | 792.1311 | 792.13 |  | 792.1311
ELE-0077 | AJUDANTE DE ELETRICISTA COM ENCARGOS COMPLEMENTARES | H | 4 | 19.76 | 79.04 |  | 19.76
ELE-0077 | ELETRICISTA COM ENCARGOS COMPLEMENTARES | H | 4 | 24.66 | 98.64 |  | 24.66
ELE-0078 | F) - INSTALAÇÃO: DE EMBUTIR - BARRAMENTO PRINCIPAL TRIFÁSICO, NEUTRO E TERRA: 150A - BARRAMENTOS SECUNDÁRIOS: 32A - ESPAÇO PARA 44 DISJUNTORES DE SAÍDA MONOPOLARES. |  |  |  | 1049.68 | 1303.7
ELE-0078 | F) - INSTALAÇÃO: DE EMBUTIR - BARRAMENTO PRINCIPAL TRIFÁSICO, NEUTRO E TERRA: 150A - BARRAMENTOS SECUN.ÁRIOS: 32A - ESPAÇO PARA 44 DISJUNTORES DE SAÍDA MONOPOLARES. | UN. | 1 | 872.0009 | 872 |  | 872.0009
ELE-0078 | AJUDANTE DE ELETRICISTA COM ENCARGOS COMPLEMENTARES | H | 4 | 19.76 | 79.04 |  | 19.76
ELE-0078 | ELETRICISTA COM ENCARGOS COMPLEMENTARES | H | 4 | 24.66 | 98.64 |  | 24.66
ELE-0079 | G) - INSTALAÇÃO: DE SOBREPOR - BARRAMENTO PRINCIPAL BIFÁSICO, NEUTRO E TERRA: 100A - BARRAMENTOS SECUNDÁRIOS: 32A - ESPAÇO PARA 16 DISJUNTORES DE SAÍDA MONOPOLARES. |  |  |  | 561.37 | 697.22
ELE-0079 | G) - INSTALAÇÃO: DE SOBREPOR - BARRAMENTO PRINCIPAL BIFÁSICO, NEUTRO E TERRA: 100A - BARRAMENTOS SECUN.ÁRIOS: 32A - ESPAÇO PARA 16 DISJUNTORES DE SAÍDA MONOPOLARES. | UN. | 1 | 428.1095 | 428.11 |  | 428.1095
ELE-0079 | AJUDANTE DE ELETRICISTA COM ENCARGOS COMPLEMENTARES | H | 3 | 19.76 | 59.28 |  | 19.76
ELE-0079 | ELETRICISTA COM ENCARGOS COMPLEMENTARES | H | 3 | 24.66 | 73.98 |  | 24.66
ELE-0080 | H) - INSTALAÇÃO: DE SOBREPOR - BARRAMENTO PRINCIPAL BIFÁSICO, NEUTRO E TERRA: 100A - BARRAMENTOS SECUNDÁRIOS: 32A - ESPAÇO PARA 22 DISJUNTORES DE SAÍDA MONOPOLARES. |  |  |  | 563.18 | 699.47
ELE-0080 | H) - INSTALAÇÃO: DE SOBREPOR - BARRAMENTO PRINCIPAL BIFÁSICO, NEUTRO E TERRA: 100A - BARRAMENTOS SECUN.ÁRIOS: 32A - ESPAÇO PARA 22 DISJUNTORES DE SAÍDA MONOPOLARES. | UN. | 1 | 429.9234 | 429.92 |  | 429.9234
ELE-0080 | AJUDANTE DE ELETRICISTA COM ENCARGOS COMPLEMENTARES | H | 3 | 19.76 | 59.28 |  | 19.76
ELE-0080 | ELETRICISTA COM ENCARGOS COMPLEMENTARES | H | 3 | 24.66 | 73.98 |  | 24.66
ELE-0081 | I) - INSTALAÇÃO: DE SOBREPOR - BARRAMENTO PRINCIPAL TRIFÁSICO, NEUTRO E TERRA: 100A - BARRAMENTOS SECUNDÁRIOS: 32A - ESPAÇO PARA 16 DISJUNTORES DE SAÍDA MONOPOLARES. |  |  |  | 572.71 | 711.31
ELE-0081 | I) - INSTALAÇÃO: DE SOBREPOR - BARRAMENTO PRINCIPAL TRIFÁSICO, NEUTRO E TERRA: 100A - BARRAMENTOS SECUN.ÁRIOS: 32A - ESPAÇO PARA 16 DISJUNTORES DE SAÍDA MONOPOLARES. | UN. | 1 | 439.4488 | 439.45 |  | 439.4488
ELE-0081 | AJUDANTE DE ELETRICISTA COM ENCARGOS COMPLEMENTARES | H | 3 | 19.76 | 59.28 |  | 19.76
ELE-0081 | ELETRICISTA COM ENCARGOS COMPLEMENTARES | H | 3 | 24.66 | 73.98 |  | 24.66
ELE-0082 | J) - INSTALAÇÃO: DE SOBREPOR - BARRAMENTO PRINCIPAL TRIFÁSICO, NEUTRO E TERRA: 100A - BARRAMENTOS SECUNDÁRIOS: 32A - ESPAÇO PARA 28 DISJUNTORES DE SAÍDA MONOPOLARES. |  |  |  | 756.97 | 940.16
ELE-0082 | J) - INSTALAÇÃO: DE SOBREPOR - BARRAMENTO PRINCIPAL TRIFÁSICO, NEUTRO E TERRA: 100A - BARRAMENTOS SECUN.ÁRIOS: 32A - ESPAÇO PARA 28 DISJUNTORES DE SAÍDA MONOPOLARES. | UN. | 1 | 623.71 | 623.71 |  | 623.71
ELE-0082 | AJUDANTE DE ELETRICISTA COM ENCARGOS COMPLEMENTARES | H | 3 | 19.76 | 59.28 |  | 19.76
ELE-0082 | ELETRICISTA COM ENCARGOS COMPLEMENTARES | H | 3 | 24.66 | 73.98 |  | 24.66
ELE-0083 | K) - INSTALAÇÃO: DE SOBREPOR - BARRAMENTO PRINCIPAL TRIFÁSICO, NEUTRO E TERRA: 100A - BARRAMENTOS SECUNDÁRIOS: 32A - ESPAÇO PARA 34 DISJUNTORES DE SAÍDA MONOPOLARES. |  |  |  | 901.53 | 1119.7
ELE-0083 | K) - INSTALAÇÃO: DE SOBREPOR - BARRAMENTO PRINCIPAL TRIFÁSICO, NEUTRO E TERRA: 100A - BARRAMENTOS SECUN.ÁRIOS: 32A - ESPAÇO PARA 34 DISJUNTORES DE SAÍDA MONOPOLARES. | UN. | 1 | 723.8528 | 723.85 |  | 723.8528
ELE-0083 | AJUDANTE DE ELETRICISTA COM ENCARGOS COMPLEMENTARES | H | 4 | 19.76 | 79.04 |  | 19.76
ELE-0083 | ELETRICISTA COM ENCARGOS COMPLEMENTARES | H | 4 | 24.66 | 98.64 |  | 24.66
ELE-0084 | L) - INSTALAÇÃO: DE SOBREPOR - BARRAMENTO PRINCIPAL TRIFÁSICO, NEUTRO E TERRA: 150A - BARRAMENTOS SECUNDÁRIOS: 32A - ESPAÇO PARA 44 DISJUNTORES DE SAÍDA MONOPOLARES. |  |  |  | 1084.58 | 1347.05
ELE-0084 | L) - INSTALAÇÃO: DE SOBREPOR - BARRAMENTO PRINCIPAL TRIFÁSICO, NEUTRO E TERRA: 150A - BARRAMENTOS SECUN.ÁRIOS: 32A - ESPAÇO PARA 44 DISJUNTORES DE SAÍDA MONOPOLARES. | UN. | 1 | 906.9015 | 906.9 |  | 906.9015
ELE-0084 | AJUDANTE DE ELETRICISTA COM ENCARGOS COMPLEMENTARES | H | 4 | 19.76 | 79.04 |  | 19.76
ELE-0084 | ELETRICISTA COM ENCARGOS COMPLEMENTARES | H | 4 | 24.66 | 98.64 |  | 24.66
ELE-0085 | DISPOSITIVO DE PROTEÇÃO CONTRA SURTOS (DPS), CLASSE I/II, TENSÃO DE OPERAÇÃO CONTINUA MÁXIMA: 275V, INOM (8/20µS): 30KA, IMAX (8/20µS): 60KA, IIMP (10/350µS): 12,5KA. | UN |  |  | 144.1 | 178.97
ELE-0085 | DISPOSITIVO DE PROTEÇÃO CONTRA SURTOS (DPS), CLASSE I/II, TENSÃO DE OPERAÇÃO CONTINUA MÁXIMA: 275V, INOM (8/20µS): 30KA, IMAX (8/20µS): 60KA, IIMP (10/350µS): 12,5KA. | UN. | 1 | 140.3881 | 140.39 |  | 140.3881
ELE-0085 | AJUDANTE DE ELETRICISTA COM ENCARGOS COMPLEMENTARES | H | 0.083333 | 19.76 | 1.65 |  | 19.76
ELE-0085 | ELETRICISTA COM ENCARGOS COMPLEMENTARES | H | 0.083333 | 24.66 | 2.06 |  | 24.66
ELE-0086 | DISPOSITIVO DE PROTEÇÃO CONTRA SURTOS (DPS), CLASSE II, TENSÃO DE OPERAÇÃO CONTINUA MÁXIMA: 275V, INOM (8/20µS): 10KA, IMAX (8/20µS): 30KA. | UN |  |  | 54.05 | 67.13
ELE-0086 | DISPOSITIVO DE PROTEÇÃO CONTRA SURTOS (DPS), CLASSE II, TENSÃO DE OPERAÇÃO CONTINUA MÁXIMA: 275V, INOM (8/20µS): 10KA, IMAX (8/20µS): 30KA. | UN. | 1 | 50.343 | 50.34 |  | 50.343
ELE-0086 | AJUDANTE DE ELETRICISTA COM ENCARGOS COMPLEMENTARES | H | 0.083333 | 19.76 | 1.65 |  | 19.76
ELE-0086 | ELETRICISTA COM ENCARGOS COMPLEMENTARES | H | 0.083333 | 24.66 | 2.06 |  | 24.66
ELE-0089 | DISJUNTOR TERMOMAGNÉTICO, PADRÃO DIN/EUROPEU, CONFORME NORMA NBR 60898, CORRENTE DE INTERRUPÇÃO SIMÉTRICA IGUAL OU MAIOR QUE 3KA EM 220V - CURVA C: V) 3X80A (TRIPOLAR) |  |  |  | 182.67 | 226.88
ELE-0089 | DISJUNTOR TERMOMAGNÉTICO, PADRÃO DIN/EUROPEU, CONFORME NORMA NBR 60898, CORRENTE DE INTERRUPÇÃO SIMÉTRICA IGUAL OU MAIOR QUE 3KA EM 220V - CURVA C: V) 3X80A (TRIPOLAR) | UN. | 1 | 169.4784 | 169.48 |  | 169.4784
ELE-0089 | TERMINAL A COMPRESSAO EM COBRE ESTANHADO PARA CABO 35 MM2, 1 FURO E 1 COMPRESSAO, PARA PARAFUSO DE FIXACAO M8 | UN. | 3 | 3.16 | 9.48 |  | 3.16
ELE-0089 | AJUDANTE DE ELETRICISTA COM ENCARGOS COMPLEMENTARES | H | 0.083333 | 19.76 | 1.65 |  | 19.76
ELE-0089 | ELETRICISTA COM ENCARGOS COMPLEMENTARES | H | 0.083333 | 24.66 | 2.06 |  | 24.66
ELE-0090 | DISJUNTOR TERMOMAGNÉTICO, PADRÃO DIN/EUROPEU, CONFORME NORMA NBR 60898, CORRENTE DE INTERRUPÇÃO SIMÉTRICA IGUAL OU MAIOR QUE 3KA EM 220V - CURVA C: W) 3X100A (TRIPOLAR) |  |  |  | 180.95 | 224.74
ELE-0090 | DISJUNTOR TERMOMAGNÉTICO, PADRÃO DIN/EUROPEU, CONFORME NORMA NBR 60898, CORRENTE DE INTERRUPÇÃO SIMÉTRICA IGUAL OU MAIOR QUE 3KA EM 220V - CURVA C: W) 3X100A (TRIPOLAR) | UN. | 1 | 160.7969 | 160.8 |  | 160.7969
ELE-0090 | TERMINAL A COMPRESSAO EM COBRE ESTANHADO PARA CABO 50 MM2, 1 FURO E 1 COMPRESSAO, PARA PARAFUSO DE FIXACAO M8 | UN. | 3 | 5.48 | 16.44 |  | 5.48
ELE-0090 | AJUDANTE DE ELETRICISTA COM ENCARGOS COMPLEMENTARES | H | 0.083333 | 19.76 | 1.65 |  | 19.76
ELE-0090 | ELETRICISTA COM ENCARGOS COMPLEMENTARES | H | 0.083333 | 24.66 | 2.06 |  | 24.66
ELE-0091 | DISJUNTOR TERMOMAGNÉTICO, PADRÃO DIN/EUROPEU, CONFORME NORMA NBR 60947-2, CORRENTE DE INTERRUPÇÃO SIMÉTRICA IGUAL OU MAIOR QUE 10KA EM 220V - CURVA C E) 3X80A (TRIPOLAR) | UN |  |  | 141.04 | 175.17
ELE-0091 | DISJUNTOR TERMOMAGNÉTICO, PADRÃO DIN/EUROPEU, CONFORME NORMA NBR 60947-2, CORRENTE DE INTERRUPÇÃO SIMÉTRICA IGUAL OU MAIOR QUE 10KA EM 220V - CURVA C E) 3X80A (TRIPOLAR) | UN. | 1 | 137.3326 | 137.33 |  | 137.3326
ELE-0091 | AJUDANTE DE ELETRICISTA COM ENCARGOS COMPLEMENTARES | H | 0.083333 | 19.76 | 1.65 |  | 19.76
ELE-0091 | ELETRICISTA COM ENCARGOS COMPLEMENTARES | H | 0.083333 | 24.66 | 2.06 |  | 24.66
ELE-0092 | PROGRAMADOR DE HORAS - 100 / 240CVCA - 48 BWT – 40HR – COEL | UN |  |  | 159.26 | 197.8
ELE-0092 | PROGRAMADOR DE HORAS - 100 / 240CVCA - 48 BWT – 40HR – COEL | UN. | 1 | 144.5979 | 144.6 |  | 144.5979
ELE-0092 | AJUDANTE DE ELETRICISTA COM ENCARGOS COMPLEMENTARES | H | 0.33 | 19.76 | 6.52 |  | 19.76
ELE-0092 | ELETRICISTA COM ENCARGOS COMPLEMENTARES | H | 0.33 | 24.66 | 8.14 |  | 24.66
ELE-0093 | LUMINARIA - TIPO: DE EMBUTIR; ESTRUTURA: CHAPA DE ACO, QUADRADA; ACABAMENTO: COM PINTURA ELETROSTATICA BRANCA; MEDIDAS: ALTURA 82MM X LARGURA 617MM X COMPRIMENTO 617MM; VIDRO: SEM VIDRO, TIPO DE LAMPADA: 04 LAMPADAS TUBULARES T8 LED 9/10 W; REF. LUMICENTER CAN03-E416 OU SIMILAR. | UN |  |  | 206.9 | 256.97
ELE-0093 | LUMINARIA - TIPO: DE EMBUTIR; ESTRUTURA: CHAPA DE ACO, QUADRADA; ACABAMENTO: COM PINTURA ELETROSTATICA BRANCA; MEDIDAS: ALTURA 82MM X LARGURA 617MM X COMPRIMENTO 617MM; VIDRO: SEM VIDRO, TIPO DE LAMPADA: 04 LAMPADAS TUBULARES T8 LED 9/10 W; REF. LUMICENTER CAN03-E416 OU SIMILAR. | UN. | 1 | 184.688 | 184.69 |  | 184.688
ELE-0093 | AJUDANTE DE ELETRICISTA COM ENCARGOS COMPLEMENTARES | H | 0.5 | 19.76 | 9.88 |  | 19.76
ELE-0093 | ELETRICISTA COM ENCARGOS COMPLEMENTARES | H | 0.5 | 24.66 | 12.33 |  | 24.66
ELE-0094 | LUMINARIA - TIPO: EMBUTIR; ESTRUTURA: CHAPA DE ACO TRATADA; ACABAMENTO: PINTURA ELETROSTATICA A PO COR BRANCA;MEDIDAS: ALTURA 70MM X LARGURA 250MM X COMPRIMENTO 570MM; VIDRO: SEM VIDRO; TIPO LAMPADA: 02 LAMPADAS TUBULARES LED T8 9/10 W; REF. LUMICENTER CAN03-E216 OU SIMILAR. | UN |  |  | 114.56 | 142.28
ELE-0094 | LUMINARIA - TIPO: EMBUTIR; ESTRUTURA: CHAPA DE ACO TRATADA; ACABAMENTO: PINTURA ELETROSTATICA A PO COR BRANCA;MEDIDAS: ALTURA 70MM X LARGURA 250MM X COMPRIMENTO 570MM; VIDRO: SEM VIDRO; TIPO LAMPADA: 02 LAMPADAS TUBULARES LED T8 9/10 W; REF. LUMICENTER CAN03-E216 OU SIMILAR. | UN. | 1 | 92.3537 | 92.35 |  | 92.3537
ELE-0094 | AJUDANTE DE ELETRICISTA COM ENCARGOS COMPLEMENTARES | H | 0.5 | 19.76 | 9.88 |  | 19.76
ELE-0094 | ELETRICISTA COM ENCARGOS COMPLEMENTARES | H | 0.5 | 24.66 | 12.33 |  | 24.66
ELE-0095 | LUMINARIA - TIPO: EMBUTIR; ESTRUTURA: CHAPA DE ACO; ACABAMENTO: PINTURA ELETROSTATICA BRANCA; MEDIDAS: 1243 X 215 X 52MM; VIDRO: COM ACRILICO; TIPO LAMPADA: 2 LAMPADAS TUBULARES T8 LED 18/20 W; REF. LUMICENTER CAN03-E232 OU SIMILAR. | UN |  |  | 147.61 | 183.33
ELE-0095 | LUMINARIA - TIPO: EMBUTIR; ESTRUTURA: CHAPA DE ACO; ACABAMENTO: PINTURA ELETROSTATICA BRANCA; MEDIDAS: 1243 X 215 X 52MM; VIDRO: COM ACRILICO; TIPO LAMPADA: 2 LAMPADAS TUBULARES T8 LED 18/20 W; REF. LUMICENTER CAN03-E232 OU SIMILAR. | UN. | 1 | 125.4016 | 125.4 |  | 125.4016
ELE-0095 | AJUDANTE DE ELETRICISTA COM ENCARGOS COMPLEMENTARES | H | 0.5 | 19.76 | 9.88 |  | 19.76
ELE-0095 | ELETRICISTA COM ENCARGOS COMPLEMENTARES | H | 0.5 | 24.66 | 12.33 |  | 24.66
ELE-0096 | LUMINARIA - TIPO: SOBREPOR; ESTRUTURA: CHAPA DE ACO; ACABAMENTO: PINTURA ELETROSTATICA BRANCA; MEDIDAS: 1245 X 170 X 45MM; VIDRO: COM ACRILICO; TIPO LAMPADA: 2 LAMPADAS TUBULARES T8 LED 18/20 W; REF. LUMEPETRO 152005 OU SIMILAR. | UN |  |  | 203.29 | 252.49
ELE-0096 | LUMINARIA - TIPO: SOBREPOR; ESTRUTURA: CHAPA DE ACO; ACABAMENTO: PINTURA ELETROSTATICA BRANCA; MEDIDAS: 1245 X 170 X 45MM; VIDRO: COM ACRILICO; TIPO LAMPADA: 2 LAMPADAS TUBULARES T8 LED 18/20 W; REF. LUMEPETRO 152005 OU SIMILAR. | UN. | 1 | 188.6262 | 188.63 |  | 188.6262
ELE-0096 | AJUDANTE DE ELETRICISTA COM ENCARGOS COMPLEMENTARES | H | 0.33 | 19.76 | 6.52 |  | 19.76
ELE-0096 | ELETRICISTA COM ENCARGOS COMPLEMENTARES | H | 0.33 | 24.66 | 8.14 |  | 24.66
ELE-0097 | LUMINARIA - TIPO: SOBREPOR; ESTRUTURA: CHAPA DE ACO TRATADA; ACABAMENTO: PINTURA ELETROSTATICA A PO COR BRANCA;MEDIDAS: ALTURA 45MM X LARGURA 170MM X COMPRIMENTO 635MM; VIDRO: SEM VIDRO; TIPO LAMPADA: 02 LAMPADAS TUBULARES LED T8 9/10 W; REF. LUMEPETRO 152009 OU SIMILAR. | UN |  |  | 120.44 | 149.59
ELE-0097 | LUMINARIA - TIPO: SOBREPOR; ESTRUTURA: CHAPA DE ACO TRATADA; ACABAMENTO: PINTURA ELETROSTATICA A PO COR BRANCA;MEDIDAS: ALTURA 45MM X LARGURA 170MM X COMPRIMENTO 635MM; VIDRO: SEM VIDRO; TIPO LAMPADA: 02 LAMPADAS TUBULARES LED T8 9/10 W; REF. LUMEPETRO 152009 OU SIMILAR. | UN. | 1 | 105.7785 | 105.78 |  | 105.7785
ELE-0097 | AJUDANTE DE ELETRICISTA COM ENCARGOS COMPLEMENTARES | H | 0.33 | 19.76 | 6.52 |  | 19.76
ELE-0097 | ELETRICISTA COM ENCARGOS COMPLEMENTARES | H | 0.33 | 24.66 | 8.14 |  | 24.66
ELE-0098 | LUMINARIA - TIPO: EMBUTIR; PARA 1 LÂMPADA LED MR16 COM BASE GU10. CORPO EM PLÁSTICO NA COR BRANCA/PRETA COM FACE RECUADA. REF.: SE-330.1032 DA SAVE ENERGY OU SIMILAR. | UN |  |  | 46.3 | 57.5
ELE-0098 | LUMINARIA - TIPO: EMBUTIR; PARA 1 LÂMPADA LED MR16 COM BASE GU10. CORPO EM PLÁSTICO NA COR BRANCA/PRETA COM FACE RECUADA. REF.: SE-330.1032 DA SAVE ENERGY OU SIMILAR. | UN. | 1 | 24.0948 | 24.09 |  | 24.0948
ELE-0098 | AJUDANTE DE ELETRICISTA COM ENCARGOS COMPLEMENTARES | H | 0.5 | 19.76 | 9.88 |  | 19.76
ELE-0098 | ELETRICISTA COM ENCARGOS COMPLEMENTARES | H | 0.5 | 24.66 | 12.33 |  | 24.66
ELE-0099 | LUMINÁRIA RETANGULAR TIPO PÉTALA, 40 W, BIVOLT, PARA POSTE COM DIÂMETRO INTERNO DE Ø60 MM. VIDA ÚTIL 50.000H, DRIVER INCLUSO NO CORPO DA LUMINÁRIA.CORPO CHAPA DE AÇO GALVANIZADA COM ACABAMENTO EM PINTURA ELETROSTÁTICA NA COR PRETA. REF. ITAIM DELTA OU SIMILAR. | UN |  |  | 623.92 | 774.91
ELE-0099 | LUMINÁRIA RETANGULAR TIPO PÉTALA, 40 W, BIVOLT, PARA POSTE COM DIÂMETRO INTERNO DE Ø60 MM. VIDA ÚTIL 50.000H, DRIVER INCLUSO NO CORPO DA LUMINÁRIA.CORPO CHAPA DE AÇO GALVANIZADA COM ACABAMENTO EM PINTURA ELETROSTÁTICA NA COR PRETA. REF. ITAIM DELTA OU SIMILAR. | UN. | 1 | 601.7104 | 601.71 |  | 601.7104
ELE-0099 | AJUDANTE DE ELETRICISTA COM ENCARGOS COMPLEMENTARES | H | 0.5 | 19.76 | 9.88 |  | 19.76
ELE-0099 | ELETRICISTA COM ENCARGOS COMPLEMENTARES | H | 0.5 | 24.66 | 12.33 |  | 24.66
ELE-0100 | LUMINARIA - TIPO: PAINEL LED DE EMBUTIR; ULTRAFINO; ESTRUTURA: ALUMINIO; ACABAMENTO: PINTURA ELETROSTATICA COR BRANCA; MEDIDAS: 220 MM X 220 MM X 23 MM; VIDRO: ACRILICO; TIPO LAMPADA: LED 24 W; 2200 LM; IRC MAIOR QUE 80; TENSAO: BIVOLT; VIDA UTIL MEDIANA DE 30.000 HORAS, BORDAS BRANCAS. | UN |  |  | 69.59 | 86.43
ELE-0100 | LUMINARIA - TIPO: PAINEL LED DE EMBUTIR; ULTRAFINO; ESTRUTURA: ALUMINIO; ACABAMENTO: PINTURA ELETROSTATICA COR BRANCA; MEDIDAS: 220 MM X 220 MM X 23 MM; VIDRO: ACRILICO; TIPO LAMPADA: LED 24 W; 2200 LM; IRC MAIOR QUE 80; TENSAO: BIVOLT; VIDA UTIL MEDIANA DE 30.000 HORAS, BORDAS BRANCAS. | UN. | 1 | 47.3845 | 47.38 |  | 47.3845
ELE-0100 | AJUDANTE DE ELETRICISTA COM ENCARGOS COMPLEMENTARES | H | 0.5 | 19.76 | 9.88 |  | 19.76
ELE-0100 | ELETRICISTA COM ENCARGOS COMPLEMENTARES | H | 0.5 | 24.66 | 12.33 |  | 24.66
ELE-0101 | LUMINARIA - TIPO: PAINEL LED DE EMBUTIR; ULTRAFINO; ESTRUTURA: ALUMINIO; ACABAMENTO: PINTURA ELETROSTATICA COR BRANCA; MEDIDAS: 300 MM X 300 MM X 23 MM; VIDRO: ACRILICO; TIPO LAMPADA: LED 24 W; 2200 LM; IRC MAIOR QUE 80; TENSAO: BIVOLT; VIDA UTIL MEDIANA DE 30.000 HORAS, BORDAS BRANCAS. | UN |  |  | 98.86 | 122.78
ELE-0101 | LUMINARIA - TIPO: PAINEL LED DE EMBUTIR; ULTRAFINO; ESTRUTURA: ALUMINIO; ACABAMENTO: PINTURA ELETROSTATICA COR BRANCA; MEDIDAS: 300 MM X 300 MM X 23 MM; VIDRO: ACRILICO; TIPO LAMPADA: LED 24 W; 2200 LM; IRC MAIOR QUE 80; TENSAO: BIVOLT; VIDA UTIL MEDIANA DE 30.000 HORAS, BORDAS BRANCAS. | UN. | 1 | 76.6494 | 76.65 |  | 76.6494
ELE-0101 | AJUDANTE DE ELETRICISTA COM ENCARGOS COMPLEMENTARES | H | 0.5 | 19.76 | 9.88 |  | 19.76
ELE-0101 | ELETRICISTA COM ENCARGOS COMPLEMENTARES | H | 0.5 | 24.66 | 12.33 |  | 24.66
ELE-0102 | LUMINARIA - TIPO: PAINEL LED DE EMBUTIR, ULTRAFINO; ESTRUTURA: ALUMINIO; ACABAMENTO: PINTURA ELETROSTATICA COR BRANCA; MEDIDAS: 620 MM X 620 MM X 35 MM; VIDRO: ACRILICO; TIPO LAMPADA: LED 45 W; IRC MAIOR QUE 80; TENSAO: BIVOLT; VIDA UTIL MEDIANA DE 30.000 HORAS, BORDAS BRANCAS. | UN |  |  | 346.6 | 430.48
ELE-0102 | LUMINARIA - TIPO: PAINEL LED DE EMBUTIR, ULTRAFINO; ESTRUTURA: ALUMINIO; ACABAMENTO: PINTURA ELETROSTATICA COR BRANCA; MEDIDAS: 620 MM X 620 MM X 35 MM; VIDRO: ACRILICO; TIPO LAMPADA: LED 45 W; IRC MAIOR QUE 80; TENSAO: BIVOLT; VIDA UTIL MEDIANA DE 30.000 HORAS, BORDAS BRANCAS. | UN. | 1 | 324.3874 | 324.39 |  | 324.3874
ELE-0102 | AJUDANTE DE ELETRICISTA COM ENCARGOS COMPLEMENTARES | H | 0.5 | 19.76 | 9.88 |  | 19.76
ELE-0102 | ELETRICISTA COM ENCARGOS COMPLEMENTARES | H | 0.5 | 24.66 | 12.33 |  | 24.66
ELE-0103 | LUMINARIA - TIPO: PAINEL LED DE SOBREPOR; ULTRAFINO; ESTRUTURA: ALUMINIO; ACABAMENTO: PINTURA ELETROSTATICA COR BRANCA; MEDIDAS: 220 MM X 220 MM X 23 MM; VIDRO: ACRILICO; TIPO LAMPADA: LED 18 W; 2200 LM; IRC MAIOR QUE 80; TENSAO: BIVOLT; VIDA UTIL MEDIANA DE 30.000 HORAS, BORDAS BRANCAS. | UN. |  |  | 68.38 | 84.93
ELE-0103 | LUMINARIA - TIPO: PAINEL LED DE SOBREPOR; ULTRAFINO; ESTRUTURA: ALUMINIO; ACABAMENTO: PINTURA ELETROSTATICA COR BRANCA; MEDIDAS: 220 MM X 220 MM X 23 MM; VIDRO: ACRILICO; TIPO LAMPADA: LED 18 W; 2200 LM; IRC MAIOR QUE 80; TENSAO: BIVOLT; VIDA UTIL MEDIANA DE 30.000 HORAS, BORDAS BRANCAS. | UN. | 1 | 53.7186 | 53.72 |  | 53.7186
ELE-0103 | AJUDANTE DE ELETRICISTA COM ENCARGOS COMPLEMENTARES | H | 0.33 | 19.76 | 6.52 |  | 19.76
ELE-0103 | ELETRICISTA COM ENCARGOS COMPLEMENTARES | H | 0.33 | 24.66 | 8.14 |  | 24.66
ELE-0104 | LUMINARIA - TIPO: PAINEL LED DE SOBREPOR; ULTRAFINO; ESTRUTURA: ALUMINIO; ACABAMENTO: PINTURA ELETROSTATICA COR BRANCA; MEDIDAS: 300 MM X 300 MM X 23 MM; VIDRO: ACRILICO; TIPO LAMPADA: LED 24 W; 2200 LM; IRC MAIOR QUE 80; TENSAO: BIVOLT; VIDA UTIL MEDIANA DE 30.000 HORAS, BORDAS BRANCAS. | UN. |  |  | 95.38 | 118.46
ELE-0104 | LUMINARIA - TIPO: PAINEL LED DE SOBREPOR; ULTRAFINO; ESTRUTURA: ALUMINIO; ACABAMENTO: PINTURA ELETROSTATICA COR BRANCA; MEDIDAS: 300 MM X 300 MM X 23 MM; VIDRO: ACRILICO; TIPO LAMPADA: LED 24 W; 2200 LM; IRC MAIOR QUE 80; TENSAO: BIVOLT; VIDA UTIL MEDIANA DE 30.000 HORAS, BORDAS BRANCAS. | UN. | 1 | 80.7234 | 80.72 |  | 80.7234
ELE-0104 | AJUDANTE DE ELETRICISTA COM ENCARGOS COMPLEMENTARES | H | 0.33 | 19.76 | 6.52 |  | 19.76
ELE-0104 | ELETRICISTA COM ENCARGOS COMPLEMENTARES | H | 0.33 | 24.66 | 8.14 |  | 24.66
ELE-0105 | LUMINARIA - TIPO: PAINEL LED DE SOBREPOR, ULTRAFINO; ESTRUTURA: ALUMINIO; ACABAMENTO: PINTURA ELETROSTATICA COR BRANCA; MEDIDAS: 620 MM X 620 MM X 35 MM; VIDRO: ACRILICO; TIPO LAMPADA: LED 45 W; IRC MAIOR QUE 80; TENSAO: BIVOLT; VIDA UTIL MEDIANA DE 30.000 HORAS, BORDAS BRANCAS. | UN. |  |  | 408.92 | 507.88
ELE-0105 | LUMINARIA - TIPO: PAINEL LED DE SOBREPOR, ULTRAFINO; ESTRUTURA: ALUMINIO; ACABAMENTO: PINTURA ELETROSTATICA COR BRANCA; MEDIDAS: 620 MM X 620 MM X 35 MM; VIDRO: ACRILICO; TIPO LAMPADA: LED 45 W; IRC MAIOR QUE 80; TENSAO: BIVOLT; VIDA UTIL MEDIANA DE 30.000 HORAS, BORDAS BRANCAS. | UN. | 1 | 394.2565 | 394.26 |  | 394.2565
ELE-0105 | AJUDANTE DE ELETRICISTA COM ENCARGOS COMPLEMENTARES | H | 0.33 | 19.76 | 6.52 |  | 19.76
ELE-0105 | ELETRICISTA COM ENCARGOS COMPLEMENTARES | H | 0.33 | 24.66 | 8.14 |  | 24.66
ELE-0106 | ARANDELA COM 1 LÂMPADA DE LED, DE 12W. REF.: MODELO TATU DA ITAIM OU EQUIVALENTE. | UN |  |  | 58.21 | 72.3
ELE-0106 | ARANDELA COM 1 LÂMPADA DE LED, DE 12W. REF.: MODELO TATU DA ITAIM OU EQUIVALENTE. | UN. | 1 | 43.553 | 43.55 |  | 43.553
ELE-0106 | AJUDANTE DE ELETRICISTA COM ENCARGOS COMPLEMENTARES | H | 0.33 | 19.76 | 6.52 |  | 19.76
ELE-0106 | ELETRICISTA COM ENCARGOS COMPLEMENTARES | H | 0.33 | 24.66 | 8.14 |  | 24.66
ELE-0107 | REFLETOR HOLOFOTE LED BIVOLT A) 10 W | UN |  |  | 37.18 | 46.18
ELE-0107 | REFLETOR HOLOFOTE LED BIVOLT A) 10 W | UN. | 1 | 22.5234 | 22.52 |  | 22.5234
ELE-0107 | AJUDANTE DE ELETRICISTA COM ENCARGOS COMPLEMENTARES | H | 0.33 | 19.76 | 6.52 |  | 19.76
ELE-0107 | ELETRICISTA COM ENCARGOS COMPLEMENTARES | H | 0.33 | 24.66 | 8.14 |  | 24.66
ELE-0108 | REFLETOR/HOLOFOTE LED, CORPO EM ALUMÍNIO/VIDRO. IP 65. BIVOLT. NAS SEGUINTES POTÊNCIAS: B) 20W | UN. |  |  | 46.38 | 57.6
ELE-0108 | REFLETOR/HOLOFOTE LED, CORPO EM ALUMÍNIO/VIDRO. IP 65. BIVOLT. NAS SEGUINTES POTÊNCIAS:B) 20 W | UN. | 1 | 31.719 | 31.72 |  | 31.719
ELE-0108 | AJUDANTE DE ELETRICISTA COM ENCARGOS COMPLEMENTARES | H | 0.33 | 19.76 | 6.52 |  | 19.76
ELE-0108 | ELETRICISTA COM ENCARGOS COMPLEMENTARES | H | 0.33 | 24.66 | 8.14 |  | 24.66
ELE-0109 | REFLETOR HOLOFOTE LED BIVOLT C) 50 W | UN |  |  | 49.34 | 61.28
ELE-0109 | REFLETOR HOLOFOTE LED BIVOLT C) 50 W | UN. | 1 | 34.6775 | 34.68 |  | 34.6775
ELE-0109 | AJUDANTE DE ELETRICISTA COM ENCARGOS COMPLEMENTARES | H | 0.33 | 19.76 | 6.52 |  | 19.76
ELE-0109 | ELETRICISTA COM ENCARGOS COMPLEMENTARES | H | 0.33 | 24.66 | 8.14 |  | 24.66
ELE-0110 | REFLETOR HOLOFOTE LED BIVOLT D) 100 W | UN |  |  | 66.93 | 83.13
ELE-0110 | REFLETOR HOLOFOTE LED BIVOLT D) 100 W | UN. | 1 | 52.2733 | 52.27 |  | 52.2733
ELE-0110 | AJUDANTE DE ELETRICISTA COM ENCARGOS COMPLEMENTARES | H | 0.33 | 19.76 | 6.52 |  | 19.76
ELE-0110 | ELETRICISTA COM ENCARGOS COMPLEMENTARES | H | 0.33 | 24.66 | 8.14 |  | 24.66
ELE-0111 | LUMINÁRIA TIPO BALIZADOR EMBUTIDA NA PAREDE COM 1 LÂMPADA DE LED, TIPO BULBO, DE 9W. REF: PIROPO DA ITAIM OU EQUIVALENTE. | UN |  |  | 86.17 | 107.02
ELE-0111 | LÂMPADA LED, BASE E27, POTÊNCIA 9W, BULBO A60, TEMPERATURA DA COR 6500K, TENSÃO 110-127V, FORNECIMENTO E INSTALAÇÃO, EXCLUSIVE LUMINÁRIA | UN. | 1 | 11.34 | 11.34 |  | 11.34
ELE-0111 | LUMINÁRIA TIPO BALIZADOR EMBUTIDA NA PAREDE COM 1 LÂMPADA DE LED, TIPO BULBO, DE 9W. REF: PIROPO DA ITAIM OU EQUIVALENTE. | UN. | 1 | 60.1691 | 60.17 |  | 60.1691
ELE-0111 | AJUDANTE DE ELETRICISTA COM ENCARGOS COMPLEMENTARES | H | 0.33 | 19.76 | 6.52 |  | 19.76
ELE-0111 | ELETRICISTA COM ENCARGOS COMPLEMENTARES | H | 0.33 | 24.66 | 8.14 |  | 24.66
ELE-0112 | LÂMPADA LED MR16 DE 4.8W, BASE GU10, FLUXO LUMINOSO DE 360LM, TEMPERATURA DE COR DE 2700K, BIVOLT, 60HZ. REF. SE-130-1640 DA SAVE ENERGY OU SIMILAR. | UN |  |  | 20.12 | 24.99
ELE-0112 | LÂMPADA LED MR16 DE 4.8W, BASE GU10, FLUXO LUMINOSO DE 360LM, TEMPERATURA DE COR DE 2700K, BIVOLT, 60HZ. REF. SE-130-1640 DA SAVE ENERGY OU SIMILAR. | UN. | 1 | 16.5676 | 16.57 |  | 16.5676
ELE-0112 | AJUDANTE DE ELETRICISTA COM ENCARGOS COMPLEMENTARES | H | 0.08 | 19.76 | 1.58 |  | 19.76
ELE-0112 | ELETRICISTA COM ENCARGOS COMPLEMENTARES | H | 0.08 | 24.66 | 1.97 |  | 24.66
ELE-0113 | LÂMPADA LED MR16 DE 7W, BASE GU10, FLUXO LUMINOSO DE 470LM, TEMPERATURA DE COR DE 2700K, BIVOLT, 60HZ. REF. SE-130-562 DA SAVE ENERGY OU SIMILAR | UN |  |  | 20.11 | 24.98
ELE-0113 | LÂMPADA LED MR16 DE 7W, BASE GU10, FLUXO LUMINOSO DE 470LM, TEMPERATURA DE COR DE 2700K, BIVOLT, 60HZ. REF. SE-130-562 DA SAVE ENERGY OU SIMILAR | UN. | 1 | 16.5579 | 16.56 |  | 16.5579
ELE-0113 | AJUDANTE DE ELETRICISTA COM ENCARGOS COMPLEMENTARES | H | 0.08 | 19.76 | 1.58 |  | 19.76
ELE-0113 | ELETRICISTA COM ENCARGOS COMPLEMENTARES | H | 0.08 | 24.66 | 1.97 |  | 24.66
ELE-0114 | LÂMPADA LED MR16 DE 7W, DIMERIZÁVEL, BASE GU10, FLUXO LUMINOSO DE 450LM, TEMPERATURA DE COR DE 2700K, BIVOLT, 60HZ. REF. SE-130-1426 DA SAVE ENERGY OU SIMILAR |  |  |  | 93.72 | 116.4
ELE-0114 | LÂMPADA LED MR16 DE 7W, DIMERIZÁVEL, BASE GU10, FLUXO LUMINOSO DE 450LM, TEMPERATURA DE COR DE 2700K, BIVOLT, 60HZ. REF. SE-130-1426 DA SAVE ENERGY OU SIMILAR | UN. | 1 | 66.3286 | 66.33 |  | 66.3286
ELE-0114 | AJUDANTE DE ELETRICISTA COM ENCARGOS COMPLEMENTARES | H | 0.08 | 19.76 | 1.58 |  | 19.76
ELE-0114 | ELETRICISTA COM ENCARGOS COMPLEMENTARES | H | 0.08 | 24.66 | 1.97 |  | 24.66
ELE-0115 | FITA DE LED, 12VCC, 5W/M, 400LM/M, LUZ FRIA 6500K, GRAU DE PROTEÇÃO IP20, ROLO COM 5M, IRC 70, VIDA ÚTIL 15.000H, GARANTIA DE 2 ANOS. REF.: MODELO STH7804/65 - 12VCC - IP20 DA STELLA OU SIMILAR. | M |  |  | 23.84 | 29.61
ELE-0115 | FITA DE LED, 12VCC, 5W/M, 400LM/M, LUZ FRIA 6500K, GRAU DE PROTEÇÃO IP20, ROLO COM 5M, IRC 70, VIDA ÚTIL 15.000H, GARANTIA DE 2 ANOS. REF.: MODELO STH7804/65 - 12VCC - IP20 DA STELLA OU SIMILAR. | M | 1 | 19.3903 | 19.39 |  | 19.3903
ELE-0115 | AJUDANTE DE ELETRICISTA COM ENCARGOS COMPLEMENTARES | H | 0.1 | 19.76 | 1.98 |  | 19.76
ELE-0115 | ELETRICISTA COM ENCARGOS COMPLEMENTARES | H | 0.1 | 24.66 | 2.47 |  | 24.66
ELE-0116 | FONTE PARA FITA LED, TENSÃO DE ENTRADA 100-240VCA 60HZ, TENSÃO DE SAÍDA 12VCC, 3,34 A, POTÊNCIA 25W, FATOR DE POTÊNCIA >0,5, GRAU DE PROTEÇÃO IP20, GARANTIA DE 1 ANO. REF.: MODELO STH6891 - AC 100-240V DA STELLA OU SIMILAR. | UN |  |  | 111.59 | 138.59
ELE-0116 | FONTE PARA FITA LED, TENSÃO DE ENTRADA 100-240VCA 60HZ, TENSÃO DE SAÍDA 12VCC, 3,34 A, POTÊNCIA 25W, FATOR DE POTÊNCIA >0,5, GRAU DE PROTEÇÃO IP20, GARANTIA DE 1 ANO. REF.: MODELO STH6891 - AC 100-240V DA STELLA OU SIMILAR. | UN. | 1 | 108.0386 | 108.04 |  | 108.0386
ELE-0116 | AJUDANTE DE ELETRICISTA COM ENCARGOS COMPLEMENTARES | H | 0.08 | 19.76 | 1.58 |  | 19.76
ELE-0116 | ELETRICISTA COM ENCARGOS COMPLEMENTARES | H | 0.08 | 24.66 | 1.97 |  | 24.66
ELE-0117 | LUMINÁRIA DE EMERGÊNCIA DE LED DE POTÊNCIA 10W, 24VCC. REF.: SLIM DA LUXPRYME OU EQUIVALENTE. | UN |  |  | 128.98 | 160.19
ELE-0117 | LUMINÁRIA DE EMERGÊNCIA DE LED DE POTÊNCIA 10W, 24VCC. REF.: SLIM DA LUXPRYME OU EQUIVALENTE. | UN. | 1 | 114.3242 | 114.32 |  | 114.3242
ELE-0117 | AJUDANTE DE ELETRICISTA COM ENCARGOS COMPLEMENTARES | H | 0.33 | 19.76 | 6.52 |  | 19.76
ELE-0117 | ELETRICISTA COM ENCARGOS COMPLEMENTARES | H | 0.33 | 24.66 | 8.14 |  | 24.66
ELE-0118 | CENTRAL DE ILUMINAÇÃO DE EMERGÊNCIA DE 24VCC, 1000W, COM BANCO DE BATERIAS. REF.: UNITRON OU EQUIVALENTE. | UN |  |  | 503.06 | 624.8
ELE-0118 | CENTRAL DE ILUMINAÇÃO DE EMERGÊNCIA DE 24VCC, 1000W, COM BANCO DE BATERIAS. REF.: UNITRON OU EQUIVALENTE. | UN. | 1 | 436.4321 | 436.43 |  | 436.4321
ELE-0118 | AJUDANTE DE ELETRICISTA COM ENCARGOS COMPLEMENTARES | H | 1.5 | 19.76 | 29.64 |  | 19.76
ELE-0118 | ELETRICISTA COM ENCARGOS COMPLEMENTARES | H | 1.5 | 24.66 | 36.99 |  | 24.66
ELE-0119 | KIT PENDENTE STE BR PARA LUMINÁRIAS FLAT REF.: STH6999 | CJ |  |  | 144.44 | 179.39
ELE-0119 | KIT PENDENTE STE BR PARA LUMINÁRIAS FLAT REF.: STH6999 | UN. | 1 | 100.0167 | 100.02 |  | 100.0167
ELE-0119 | AJUDANTE DE ELETRICISTA COM ENCARGOS COMPLEMENTARES | H | 1 | 19.76 | 19.76 |  | 19.76
ELE-0119 | ELETRICISTA COM ENCARGOS COMPLEMENTARES | H | 1 | 24.66 | 24.66 |  | 24.66
ELE-0120 | FECHO ELETROMAGNÉTICO, PARA INSTALAÇÃO EMBUTIDA EM BATENTE DE PORTAS DE MADEIRA OU METAL, USO INTERNO, COM MEMÓRIA MECÂNICA (DESTRAVA NO PRIMEIRO IMPULSO E SÓ VOLTA A TRAVAR APÓS SER ABERTA E FECHADA NOVAMENTE), EM LIGA DE ALUMÍNIO, ADAPTÁVEL À PORTAS COM ABERTURA PARA ESQUERDA OU DIREITA E PARA DENTRO OU FORA, COM ESPELHO LONGO E TRINCO AJUSTÁVEL, ALIMENTAÇÃO ELÉTRICA: 12VCA. REF.: MODELO FEC-91-LA DA HDL OU SIMILAR. | UN |  |  | 130.83 | 162.49
ELE-0120 | FECHO ELETROMAGNÉTICO, PARA INSTALAÇÃO EMBUTIDA EM BATENTE DE PORTAS DE MADEIRA OU METAL, USO INTERNO, COM MEMÓRIA MECÂNICA (DESTRAVA NO PRIMEIRO IMPULSO E SÓ VOLTA A TRAVAR APÓS SER ABERTA E FECHADA NOVAMENTE), EM LIGA DE ALUMÍNIO, ADAPTÁVEL À PORTAS COM ABERTURA PARA ESQUERDA OU DIREITA E PARA DENTRO OU FORA, COM ESPELHO LONGO E TRINCO AJUSTÁVEL, ALIMENTAÇÃO ELÉTRICA: 12VCA. REF.: MODELO FEC-91-LA DA HDL OU SIMILAR. | UN. | 1 | 108.6206 | 108.62 |  | 108.6206
ELE-0120 | AJUDANTE DE ELETRICISTA COM ENCARGOS COMPLEMENTARES | H | 0.5 | 19.76 | 9.88 |  | 19.76
ELE-0120 | ELETRICISTA COM ENCARGOS COMPLEMENTARES | H | 0.5 | 24.66 | 12.33 |  | 24.66
ELE-0121 | FECHADURA ELÉTRICA PARA PORTA DE VIDRO DE UMA FOLHA COM ABERTURA PARA FORA, FIXAÇÃO EM RECORTE PADRÃO NO VIDRO, ABERTURA EXTERNA POR CHAVE E INTERNA POR MAÇANETA TIPO L, COM MEMÓRIA MECÂNICA (DESTRAVA NO PRIMEIRO IMPULSO E SÓ VOLTA A TRAVAR APÓS SER ABERTA E FECHADA NOVAMENTE), CORPO EM AÇO INOX ESCOVADO, ALIMENTAÇÃO ELÉTRICA: 12VCA. REF.: MODELO PV-90-1R-AF-L DA HDL OU SIMILAR. | UN |  |  | 461.08 | 572.66
ELE-0121 | FECHADURA ELÉTRICA PARA PORTA DE VIDRO DE UMA FOLHA COM ABERTURA PARA FORA, FIXAÇÃO EM RECORTE PADRÃO NO VIDRO, ABERTURA EXTERNA POR CHAVE E INTERNA POR MAÇANETA TIPO L, COM MEMÓRIA MECÂNICA (DESTRAVA NO PRIMEIRO IMPULSO E SÓ VOLTA A TRAVAR APÓS SER ABERTA E FECHADA NOVAMENTE), CORPO EM AÇO INOX ESCOVADO, ALIMENTAÇÃO ELÉTRICA: 12VCA. REF.: MODELO PV-90-1R-AF-L DA HDL OU SIMILAR. | UN. | 1 | 438.8668 | 438.87 |  | 438.8668
ELE-0121 | AJUDANTE DE ELETRICISTA COM ENCARGOS COMPLEMENTARES | H | 0.5 | 19.76 | 9.88 |  | 19.76
ELE-0121 | ELETRICISTA COM ENCARGOS COMPLEMENTARES | H | 0.5 | 24.66 | 12.33 |  | 24.66
ELE-0122 | FECHADURA ELÉTRICA DE SOBREPOR PARA PORTÃO DE MADEIRA OU METAL COM ABERTURA PARA DENTRO, CORPO EM AÇO PINTADO NA COR PRETA, COM MEMÓRIA MECÂNICA (DESTRAVA NO PRIMEIRO IMPULSO E SÓ VOLTA A TRAVAR APÓS SER ABERTA E FECHADA NOVAMENTE), ABERTURA INTERNA E POR CHAVE, ALIMENTAÇÃO ELÉTRICA: 12VCA. REF.: MODELO C90 DA HDL OU SIMILAR. | UN |  |  | 270.73 | 336.25
ELE-0122 | FECHADURA ELÉTRICA DE SOBREPOR PARA PORTÃO DE MADEIRA OU METAL COM ABERTURA PARA DENTRO, CORPO EM AÇO PINTADO NA COR PRETA, COM MEMÓRIA MECÂNICA (DESTRAVA NO PRIMEIRO IMPULSO E SÓ VOLTA A TRAVAR APÓS SER ABERTA E FECHADA NOVAMENTE), ABERTURA INTERNA E POR CHAVE, ALIMENTAÇÃO ELÉTRICA: 12VCA. REF.: MODELO C90 DA HDL OU SIMILAR. | UN. | 1 | 248.5237 | 248.52 |  | 248.5237
ELE-0122 | AJUDANTE DE ELETRICISTA COM ENCARGOS COMPLEMENTARES | H | 0.5 | 19.76 | 9.88 |  | 19.76
ELE-0122 | ELETRICISTA COM ENCARGOS COMPLEMENTARES | H | 0.5 | 24.66 | 12.33 |  | 24.66
ELE-0123 | FONTE 127/220-12VCA, 500MA. REF.: MODELO TRA-400 DA HDL OU SIMILAR. | UN |  |  | 98.18 | 121.94
ELE-0123 | FONTE 127/220-12VCA, 500MA. REF.: MODELO TRA-400 DA HDL OU SIMILAR. | UN. | 1 | 79.5206 | 79.52 |  | 79.5206
ELE-0123 | AJUDANTE DE ELETRICISTA COM ENCARGOS COMPLEMENTARES | H | 0.42 | 19.76 | 8.3 |  | 19.76
ELE-0123 | ELETRICISTA COM ENCARGOS COMPLEMENTARES | H | 0.42 | 24.66 | 10.36 |  | 24.66
ELE-0124 | FECHADURA ELETROIMÃ, 12 A 16 VDC, ACABAMENTO NA COR PRATA, TRAÇÃO DE 150KGF, INSTALAÇÃO EM TODOS OS TIPOS DE PORTA (MADEIRA, AÇO, ALUMÍNIO E VIDRO) E COMPATÍVEL COM PORTAS COM ABERTURA PARA DENTRO E FORA DO AMBIENTE, POSSUI INTEGRAÇÃO COM CONTROLADORES DE ACESSO. REF.: FE 20150 DA INTELBRAS OU SIMILAR. | UN. |  |  | 342.83 | 425.79
ELE-0124 | FECHADURA ELETROIMÃ, 12 A 16 VDC, ACABAMENTO NA COR PRATA, TRAÇÃO DE 150KGF, INSTALAÇÃO EM TODOS OS TIPOS DE PORTA (MADEIRA, AÇO, ALUMÍNIO E VIDRO) E COMPATÍVEL COM PORTAS COM ABERTURA PARA DENTRO E FORA DO AMBIENTE, POSSUI INTEGRAÇÃO COM CONTROLADORES DE ACESSO. REF.: FE 20150 DA INTELBRAS OU SIMILAR. | UN. | 1 | 320.6238 | 320.62 |  | 320.6238
ELE-0124 | AJUDANTE DE ELETRICISTA COM ENCARGOS COMPLEMENTARES | H | 0.5 | 19.76 | 9.88 |  | 19.76
ELE-0124 | ELETRICISTA COM ENCARGOS COMPLEMENTARES | H | 0.5 | 24.66 | 12.33 |  | 24.66
ELE-0125 | SUPORTE PARA FIXAÇÃO DE FECHADURA ELETROIMÃ PARA PORTAS DE VIDRO, ESTRUTURA EM AÇO E PINTURA ELETROSTÁTICA NA COR PRATA. REF.: SV 20150 DA INTELBRAS OU SIMILAR. | UN. |  |  | 135.55 | 168.35
ELE-0125 | SUPORTE PARA FIXAÇÃO DE FECHADURA ELETROIMÃ PARA PORTAS DE VIDRO, ESTRUTURA EM AÇO E PINTURA ELETROSTÁTICA NA COR PRATA. REF.: SV 20150 DA INTELBRAS OU SIMILAR. | UN. | 1 | 131.9976 | 132 |  | 131.9976
ELE-0125 | AJUDANTE DE ELETRICISTA COM ENCARGOS COMPLEMENTARES | H | 0.08 | 19.76 | 1.58 |  | 19.76
ELE-0125 | ELETRICISTA COM ENCARGOS COMPLEMENTARES | H | 0.08 | 24.66 | 1.97 |  | 24.66
ELE-0126 | FONTE DE ALIMENTAÇÃO ININTERRUPTA/CENTRAL DE CONTROLE, COM TEMPORIZADOR INTEGRADO, CORPO EM PLÁSTICO NA COR BRANCA COM LEDs INDICATIVOS DE CARGA, BATERIA, SAÍDA E REDE. SUPORTE PARA BATERIA DE 12V/7AH. REF.: FA 1220S DA INTELBRAS OU SIMILAR. | UN. |  |  | 225.61 | 280.21
ELE-0126 | FONTE DE ALIMENTAÇÃO ININTERRUPTA/CENTRAL DE CONTROLE, COM TEMPORIZADOR INTEGRADO, CORPO EM PLÁSTICO NA COR BRANCA COM LEDs INDICATIVOS DE CARGA, BATERIA, SAÍDA E REDE. SUPORTE PARA BATERIA DE 12V/7AH. REF.: FA 1220S DA INTELBRAS OU SIMILAR. | UN. | 1 | 203.3993 | 203.4 |  | 203.3993
ELE-0126 | AJUDANTE DE ELETRICISTA COM ENCARGOS COMPLEMENTARES | H | 0.5 | 19.76 | 9.88 |  | 19.76
ELE-0126 | ELETRICISTA COM ENCARGOS COMPLEMENTARES | H | 0.5 | 24.66 | 12.33 |  | 24.66
ELE-0127 | BATERIA DE CHUMBO-ÁCIDO 12V/7AH, REGULADA POR VÁLVULA SELADA VRLA RECARREGÁVEL. REF.: XB 1270 DA INTELBRAS OU SIMILAR. | UN. |  |  | 129.3 | 160.59
ELE-0127 | BATERIA DE CHUMBO-ÁCIDO 12V/7AH, REGULADA POR VÁLVULA SELADA VRLA RECARREGÁVEL. REF.: XB 1270 DA INTELBRAS OU SIMILAR. | UN. | 1 | 125.7508 | 125.75 |  | 125.7508
ELE-0127 | AJUDANTE DE ELETRICISTA COM ENCARGOS COMPLEMENTARES | H | 0.08 | 19.76 | 1.58 |  | 19.76
ELE-0127 | ELETRICISTA COM ENCARGOS COMPLEMENTARES | H | 0.08 | 24.66 | 1.97 |  | 24.66
ELE-0128 | CONTROLADOR DE ACESSO 12 VDC, IP 66, COM TECLADO TOUCH SCREEN, SINAL IZAÇÃOAUDIOVISUAL, ACESSO COM SENHA OU RFID, CORPO EM ESTRUTURA METÁLICA DE ALTA RESISTÊNCIA. COMPATÍVEL COM FECHADURA ELETROIMÃ E CONTROLE DE ATÉ 1000 USUÁRIOS. REF.: SA 211 DA INTELBRAS OU SIMILAR. | UN. |  |  | 534.96 | 664.42
ELE-0128 | CONTROLADOR DE ACESSO 12 VDC, IP 66, COM TECLADO TOUCH SCREEN, SINAL IZAÇÃOAUDIOVISUAL, ACESSO COM SENHA OU RFID, CORPO EM ESTRUTURA METÁLICA DE ALTA RESISTÊNCIA. COMPATÍVEL COM FECHADURA ELETROIMÃ E CONTROLE DE ATÉ 1000 USUÁRIOS. REF.: SA 211 DA INTELBRAS OU SIMILAR. | UN. | 1 | 512.7517 | 512.75 |  | 512.7517
ELE-0128 | AJUDANTE DE ELETRICISTA COM ENCARGOS COMPLEMENTARES | H | 0.5 | 19.76 | 9.88 |  | 19.76
ELE-0128 | ELETRICISTA COM ENCARGOS COMPLEMENTARES | H | 0.5 | 24.66 | 12.33 |  | 24.66
ELE-0129 | BOTOEIRA DE SOBREPOR, CORPO E BOTÃO EM AÇO INOX, CONTATO COM-NO. REF.: BT 3000IN DA INTELBRAS OU SIMILAR. | UN. |  |  | 105.2 | 130.66
ELE-0129 | BOTOEIRA DE SOBREPOR, CORPO E BOTÃO EM AÇO INOX, CONTATO COM-NO. REF.: BT 3000IN DA INTELBRAS OU SIMILAR. | UN. | 1 | 90.5398 | 90.54 |  | 90.5398
ELE-0129 | AJUDANTE DE ELETRICISTA COM ENCARGOS COMPLEMENTARES | H | 0.33 | 19.76 | 6.52 |  | 19.76
ELE-0129 | ELETRICISTA COM ENCARGOS COMPLEMENTARES | H | 0.33 | 24.66 | 8.14 |  | 24.66
ELE-0130 | BOTOEIRA DE EMBUTIR PARA INSTALAÇÃO EM CAIXA 4X2”, CORPO E BOTÃO EM AÇO INOX, CONTATO COM-NO. REF.: BT 5000IN DA INTELBRAS OU SIMILAR. | UN. |  |  | 67.11 | 83.35
ELE-0130 | BOTOEIRA DE EMBUTIR PARA INSTALAÇÃO EM CAIXA 4X2”, CORPO E BOTÃO EM AÇO INOX, CONTATO COM-NO. REF.: BT 5000IN DA INTELBRAS OU SIMILAR. | UN. | 1 | 52.4479 | 52.45 |  | 52.4479
ELE-0130 | AJUDANTE DE ELETRICISTA COM ENCARGOS COMPLEMENTARES | H | 0.33 | 19.76 | 6.52 |  | 19.76
ELE-0130 | ELETRICISTA COM ENCARGOS COMPLEMENTARES | H | 0.33 | 24.66 | 8.14 |  | 24.66
ELE-0131 | ACIONADOR DE ABERTURA POR INFRAVERMELHO DE EMBUTIR PARA INSTALAÇÃO EM CAIXA 4X2”, CORPO EM AÇO INOX, SINALIZAÇÃO DE BLOQUEIO E LIBERAÇÃO EM LED, CONTATO NO – COM – NC. REF.: BT 4001 DA INTELBRAS OU SIMILAR. | UN. |  |  | 167.15 | 207.6
ELE-0131 | ACIONADOR DE ABERTURA POR INFRAVERMELHO DE EMBUTIR PARA INSTALAÇÃO EM CAIXA 4X2”, CORPO EM AÇO INOX, SINALIZAÇÃO DE BLOQUEIO E LIBERAÇÃO EM LED, CONTATO NO – COM – NC. REF.: BT 4001 DA INTELBRAS OU SIMILAR. | UN. | 1 | 152.4937 | 152.49 |  | 152.4937
ELE-0131 | AJUDANTE DE ELETRICISTA COM ENCARGOS COMPLEMENTARES | H | 0.33 | 19.76 | 6.52 |  | 19.76
ELE-0131 | ELETRICISTA COM ENCARGOS COMPLEMENTARES | H | 0.33 | 24.66 | 8.14 |  | 24.66
ELE-0132 | TAG DE ACESSO POR PROXIMIDADE/CHAVEIRO RFID, CORPO EM PLÁSTICO ABS DE ALTA RESISTÊNCIA. REF.: TH 1000 DA INTELBRAS OU SIMILAR. | UN. |  |  | 8.54 | 10.61
ELE-0132 | TAG DE ACESSO POR PROXIMIDADE/CHAVEIRO RFID, CORPO EM PLÁSTICO ABS DE ALTA RESISTÊNCIA. REF.: TH 1000 DA INTELBRAS OU SIMILAR. | UN. | 1 | 4.9858 | 4.99 |  | 4.9858
ELE-0132 | AJUDANTE DE ELETRICISTA COM ENCARGOS COMPLEMENTARES | H | 0.08 | 19.76 | 1.58 |  | 19.76
ELE-0132 | ELETRICISTA COM ENCARGOS COMPLEMENTARES | H | 0.08 | 24.66 | 1.97 |  | 24.66
ELE-0133 | KIT PORTEIRO ELETRÔNICO (INTERFONE), INSTALAÇÃO DE SOBREPOR, COMPOSTO DE UNIDADE INTERNA E UNIDADE EXTERNA, COM ALARME ANTIVIOLAÇÃO DO PAINEL EXTERNO, ADEQUADO PARA ACIONAMENTO DE FECHADURA 12VCA, ALIMENTAÇÃO ELÉTRICA: 127/220VCA, UNIDADE EXTERNA COM TETO PARA PROTEÇÃO CONTRA INTEMPÉRIES. REF.: MODELO F8NT – AZ01 DA HDL OU SIMILAR. | CJ |  |  | 335.2 | 416.32
ELE-0133 | KIT PORTEIRO ELETRÔNICO (INTERFONE), INSTALAÇÃO DE SOBREPOR, COMPOSTO DE UNIDADE INTERNA E UNIDADE EXTERNA, COM ALARME ANTIVIOLAÇÃO DO PAINEL EXTERNO, ADEQUADO PARA ACIONAMENTO DE FECHADURA 12VCA, ALIMENTAÇÃO ELÉTRICA: 127/220VCA, UNIDADE EXTERNA COM TETO PARA PROTEÇÃO CONTRA INTEMPÉRIES. REF.: MODELO F8NT – AZ01 DA HDL OU SIMILAR. | UN. | 1 | 246.3606 | 246.36 |  | 246.3606
ELE-0133 | AJUDANTE DE ELETRICISTA COM ENCARGOS COMPLEMENTARES | H | 2 | 19.76 | 39.52 |  | 19.76
ELE-0133 | ELETRICISTA COM ENCARGOS COMPLEMENTARES | H | 2 | 24.66 | 49.32 |  | 24.66
ELE-0134 | SISTEMA DE ALARME VISUAL E SONORO PARA BANHEIRO ACESSÍVEL, EM CONFORMIDADE COM A NORMA NBR 9050, FUNCIONAMENTO POR RÁDIO FREQUENCIA, COMPOSTO DE: - UMA CENTRAL DE ALARME, COM COMPARTIMENTO QUEBRA- VIDRO PARA ABRIGAR CHAVE DA PORTA DO BANHEIRO, ALIMENTADO EM 127/220VCA, COM BATERIA 12VCC DE BACKUP, COM LED DE MONITORAMENTO E SISTEMA DE TESTE PARA INSPEÇÃO PERIÓDICA. - UM COMANDO REMOTO, À PROVA D'ÁGUA, ALIMENTAÇÃO POR BATERIA 12VCC, COM SINALIZAÇÃO FOSFORESCENTE. REF.: MODELO AE-08 DA ARCO OU SIMILAR. | UN |  |  | 378.1 | 469.6
ELE-0134 | SISTEMA DE ALARME VISUAL E SONORO PARA BANHEIRO ACESSÍVEL, EM CONFORMIDADE COM A NORMA NBR 9050, FUNCIONAMENTO POR RÁDIO FREQUENCIA, COMPOSTO DE: - UMA CENTRAL DE ALARME, COM COMPARTIMENTO QUEBRA- VIDRO PARA ABRIGAR CHAVE DA PORTA DO BANHEIRO, ALIMENTADO EM 127/220VCA, COM BATERIA 12VCC DE BACKUP, COM LED DE MONITORAMENTO E SISTEMA DE TESTE PARA INSPEÇÃO PERIÓDICA. - UM COMANDO REMOTO, À PROVA D'ÁGUA, ALIMENTAÇÃO POR BATERIA 12VCC, COM SINALIZAÇÃO FOSFORESCENTE. REF.: MODELO AE-08 DA ARCO OU SIMILAR. | UN. | 1 | 333.68 | 333.68 |  | 333.68
ELE-0134 | AJUDANTE DE ELETRICISTA COM ENCARGOS COMPLEMENTARES | H | 1 | 19.76 | 19.76 |  | 19.76
ELE-0134 | ELETRICISTA COM ENCARGOS COMPLEMENTARES | H | 1 | 24.66 | 24.66 |  | 24.66
ELE-0135 | CERCA ELÉTRICA COMPOSTA DE: - CENTRAL DE CERCA ELÉTRICA COM ATERRAMENTO ELETRÔNICO, ACOMPANHADA DE CONTROLE REMOTO E BATERIA 12V/ 7AH, CHOQUE PULSATIVO 8000V, CAPACIDADE PARA ELETRIFICAR CERCAS COM ATÉ 1.600 METROS LINEARES (BASEADO EM FIO DE AÇO GALVANIZADO DE 0,7MM DE DIÂMETRO). COM SUPERVISÃO DE CORTE DE FIO E ATERRAMENTO DA CERCA, COM 1 ENTRADA PARA SENSOR COM FIO NF, 1 SAÍDA PARA SIRENE, 1 SAÍDA PARA BATERIA, 1 SAÍDA NA OU NF PARA ALARME. ENERGIA MÁXIMA ARMAZENADA MENOR DE 5 JOULES. CHAVE LIGA/DESLIGA. ALIMENTAÇÃO 127/220V; - SIRENE 120DB, 12V; - HASTE COBREADA PARA ATERRAMENTO EXCLUSIVO COM DIÂMETRO DE 5/8” E COMPRIMENTO DE 2,4M; - FIO DE AÇO GALVANIZADO DE 0,7MM PARA CERCA ELÉTRICA; - HASTES DE ALUMÍNIO TIPO ESTRELA 75CM COM 4 ISOLADORES 15KV (ESPAÇAMENTO MÁXIMO DE 3M ENTRE HASTES); - HASTES DE ALUMÍNIO TIPO CANTONEIRA 75CM COM 8 ISOLADORES 15KV (ESPAÇAMENTO MÁXIMO DE 3M ENTRE HASTES); - MOLAS DE REPUXO; - PLACAS DE ADVERTÊNCIA EM ALUMÍNIO TAMANHO18X13CM COM OS DIZERES E GRAVURAS PADRONIZADOS IMPRESSOS: “PERIGO CERCA ELÉTRICA” (ESPAÇAMENTO MÁXIMO DE 5M ENTRE PLACAS); - CABO DE ALTA ISOLAÇÃO (15KV) PARA LIGAÇÃO DA CENTRAL À CERCA | M |  |  | 34.68 | 43.07
ELE-0135 | CERCA ELÉTRICA COMPOSTA DE: - CENTRAL DE CERCA ELÉTRICA COM ATERRAMENTO ELETRÔNICO, ACOMPANHADA DE CONTROLE REMOTO E BATERIA 12V/ 7AH, CHOQUE PULSATIVO 8000V, CAPACIDADE PARA ELETRIFICAR CERCAS COM ATÉ 1.600 METROS LINEARES (BASEADO EM FIO DE AÇO GALVANIZADO DE 0,7MM DE DIÂMETRO). COM SUPERVISÃO DE CORTE DE FIO E ATERRAMENTO DA CERCA, COM 1 ENTRADA PARA SENSOR COM FIO NF, 1 SAÍDA PARA SIRENE, 1 SAÍDA PARA BATERIA, 1 SAÍDA NA OU NF PARA ALARME. ENERGIA MÁXIMA ARMAZENADA MENOR DE 5 JOULES. CHAVE LIGA/DESLIGA. ALIMENTAÇÃO 127/220V; - SIRENE 120DB, 12V; - HASTE COBREADA PARA ATERRAMENTO EXCLUSIVO COM DIÂMETRO DE 5/8” E COMPRIMENTO DE 2,4M; - FIO DE AÇO GALVANIZADO DE 0,7MM PARA CERCA ELÉTRICA; - HASTES DE ALUMÍNIO TIPO ESTRELA 75CM COM 4 ISOLADORES 15KV (ESPAÇAMENTO MÁXIMO DE 3M ENTRE HASTES); - HASTES DE ALUMÍNIO TIPO CANTONEIRA 75CM COM 8 ISOLADORES 15KV (ESPAÇAMENTO MÁXIMO DE 3M ENTRE HASTES); - MOLAS DE REPUXO; - PLACAS DE ADVERTÊNCIA EM ALUMÍNIO TAMANHO18X13CM COM OS DIZERES E GRAVURAS PADRONIZADOS IMPRESSOS: “PERIGO CERCA ELÉTRICA” (ESPAÇAMENTO MÁXIMO DE 5M ENTRE PLACAS); - CABO DE ALTA ISOLAÇÃO (15KV) PARA LIGAÇÃO DA CENTRAL À CERCA | M | 1 | 12.4742 | 12.47 |  | 12.4742
ELE-0135 | AJUDANTE DE ELETRICISTA COM ENCARGOS COMPLEMENTARES | H | 0.5 | 19.76 | 9.88 |  | 19.76
ELE-0135 | ELETRICISTA COM ENCARGOS COMPLEMENTARES | H | 0.5 | 24.66 | 12.33 |  | 24.66
ELE-0136 | ACIONAMENTO MOTORIZADO PARA PORTÃO DE GARAGEM, COM DESTRAVAMENTO MANUAL EM CASO DE FALTA DE ENERGIA, PROTEÇÃO TÉRMICA DO MOTOR, 60 CICLOS/HORA, DESLIZANTE, PESO DO PORTÃO ATÉ 500KG, TAMANHO DA FOLHA ATÉ 3,5M, POTÊNCIA DO MOTOR 1/2CV, ALIMENTAÇÃO ELÉTRICA 220V, BIFÁSICO, COM DOIS CONTROLES REMOTO | UN |  |  | 1102.64 | 1369.48
ELE-0136 | ACIONAMENTO MOTORIZADO PARA PORTÃO DE GARAGEM, COM DESTRAVAMENTO MANUAL EM CASO DE FALTA DE ENERGIA, PROTEÇÃO TÉRMICA DO MOTOR, 60 CICLOS/HORA, DESLIZANTE, PESO DO PORTÃO ATÉ 500KG, TAMANHO DA FOLHA ATÉ 3,5M, POTÊNCIA DO MOTOR 1/2CV, ALIMENTAÇÃO ELÉTRICA 220V, BIFÁSICO, COM DOIS CONTROLES REMOTO | UN. | 1 | 1013.7955 | 1013.8 |  | 1013.7955
ELE-0136 | AJUDANTE DE ELETRICISTA COM ENCARGOS COMPLEMENTARES | H | 2 | 19.76 | 39.52 |  | 19.76
ELE-0136 | ELETRICISTA COM ENCARGOS COMPLEMENTARES | H | 2 | 24.66 | 49.32 |  | 24.66
ELE-0137 | SINALEIRO DE GARAGEM VISUAL E SONORO, COM LEDS DE ALTO BRILHO, COM ALARME SONORO DE 80DB, ALIMENTAÇÃO ELÉTRICA EM 127/ 220V, COM PLACA DE AVISO COM OS DIZERES: “CUIDADO VEÍCULOS” | UN |  |  | 228.62 | 283.95
ELE-0137 | SINALEIRO DE GARAGEM VISUAL E SONORO, COM LEDS DE ALTO BRILHO, COM ALARME SONORO DE 80DB, ALIMENTAÇÃO ELÉTRICA EM 127/ 220V, COM PLACA DE AVISO COM OS DIZERES: “CUIDADO VEÍCULOS” | UN. | 1 | 184.203 | 184.2 |  | 184.203
ELE-0137 | AJUDANTE DE ELETRICISTA COM ENCARGOS COMPLEMENTARES | H | 1 | 19.76 | 19.76 |  | 19.76
ELE-0137 | ELETRICISTA COM ENCARGOS COMPLEMENTARES | H | 1 | 24.66 | 24.66 |  | 24.66
ELE-0138 | AUTOMATIZADOR DA PORTA AUTOMÁTICA. REF.: K-240S DA AUTOMEC OU EQUIVALENTE. | UN |  |  | 2396.72 | 2976.73
ELE-0138 | AUTOMATIZADOR DA PORTA AUTOMÁTICA. REF.: K-240S DA AUTOMEC OU EQUIVALENTE. | UN. | 1 | 2307.8822 | 2307.88 |  | 2307.8822
ELE-0138 | AJUDANTE DE ELETRICISTA COM ENCARGOS COMPLEMENTARES | H | 2 | 19.76 | 39.52 |  | 19.76
ELE-0138 | ELETRICISTA COM ENCARGOS COMPLEMENTARES | H | 2 | 24.66 | 49.32 |  | 24.66
ELE-0139 | RENOVADOR DE AR PARA BANHEIRO, INCLUINDO TUBO FLEXÍVEL - TIPO VENTOKIT | UN |  |  | 473.26 | 587.79
ELE-0139 | RENOVADOR DE AR PARA BANHEIRO | UN. | 1 | 282.0663 | 282.07 |  | 282.0663
ELE-0139 | TUBO FLEXÍVEL POLIWEST PVC P/ RENOVADORES DE AR-3M-PROLONGADOR | UN. | 1 | 102.3544 | 102.35 |  | 102.3544
ELE-0139 | AJUDANTE DE ELETRICISTA COM ENCARGOS COMPLEMENTARES | H | 2 | 19.76 | 39.52 |  | 19.76
ELE-0139 | ELETRICISTA COM ENCARGOS COMPLEMENTARES | H | 2 | 24.66 | 49.32 |  | 24.66
ENE-0001 | POSTE RETO FLANGEADO EM AÇO GALVANIZADO, COM ÍNDICE DE PROTEÇÃO IP65, ALTURA DE 3 METROS, COM BASE 20X20CM, FORNECIDO COM 4 CHUMBADORES DE DN 16MM, 300X100MM | UN |  |  | 681.71 | 846.68
ENE-0001 | POSTE RETO FLANGEADO EM AÇO GALVANIZADO, COM ÍNDICE DE PROTEÇÃO IP65, ALTURA DE 3 METROS, COM BASE 20X20CM, FORNECIDO COM 4 CHUMBADORES DE DN 16MM, 300X100MM | UN. | 1 | 595.3181 | 595.32 |  | 595.3181
ENE-0001 | AJUDANTE DE ELETRICISTA COM ENCARGOS COMPLEMENTARES | H | 2.5 | 19.76 | 49.4 |  | 19.76
ENE-0001 | ELETRICISTA COM ENCARGOS COMPLEMENTARES | H | 1.5 | 24.66 | 36.99 |  | 24.66
TEL-0001 | CABO LÓGICO UTP, CATEGORIA 5E, COM 4 PARES TRANÇADOS DE CONDUTORES DE COBRE COM SEÇÃO DE 24AWG, NÃO BLINDADO, REVESTIMENTO EXTERNO NA COR AZUL, CLASSE CM, COM IDENTIFICAÇÃO NO CABO EM INTERVALOS REGULARES DA MARCA DO FABRICANTE, SEÇÃO NOMINAL E CATEGORIA. REF: FURUKAWA OU SIMILAR |  |  |  | 5.89 | 7.32
TEL-0001 | CABO LÓGICO UTP, CATEGORIA 5E, COM 4 PARES TRANÇADOS DE CONDUTORES DE COBRE COM SEÇÃO DE 24AWG, NÃO BLINDADO, REVESTIMENTO EXTERNO NA COR AZUL, CLASSE CM, COM IDENTIFICAÇÃO NO CABO EM INTERVALOS REGULARES DA MARCA DO FABRICANTE, SEÇÃO NOMINAL E CATEGORIA. REF: FURUKAWA OU SIMILAR | UN. | 1.05 | 4.3456 | 4.56 |  | 4.3456
TEL-0001 | AJUDANTE DE ELETRICISTA COM ENCARGOS COMPLEMENTARES | H | 0.03 | 19.76 | 0.59 |  | 19.76
TEL-0001 | ELETRICISTA COM ENCARGOS COMPLEMENTARES | H | 0.03 | 24.66 | 0.74 |  | 24.66
TEL-0002 | CABO LÓGICO UTP, CATEGORIA 5E, COM 4 PARES TRANÇADOS DE CONDUTORES DE COBRE COM SEÇÃO DE 24AWG, NÃO BLINDADO, REVESTIMENTO EXTERNO NA COR AZUL, CLASSE LSZH, COM IDENTIFICAÇÃO NO CABO EM INTERVALOS REGULARES DA MARCA DO FABRICANTE, SEÇÃO NOMINAL E CATEGORIA. REF: FURUKAWA OU SIMILAR |  |  |  | 6.79 | 8.43
TEL-0002 | CABO LÓGICO UTP, CATEGORIA 5E, COM 4 PARES TRANÇADOS DE CONDUTORES DE COBRE COM SEÇÃO DE 24AWG, NÃO BLINDADO, REVESTIMENTO EXTERNO NA COR AZUL, CLASSE LSZH, COM IDENTIFICAÇÃO NO CABO EM INTERVALOS REGULARES DA MARCA DO FABRICANTE, SEÇÃO NOMINAL E CATEGORIA. REF: FURUKAWA OU SIMILAR | UN. | 1.05 | 5.1992 | 5.46 |  | 5.1992
TEL-0002 | AJUDANTE DE ELETRICISTA COM ENCARGOS COMPLEMENTARES | H | 0.03 | 19.76 | 0.59 |  | 19.76
TEL-0002 | ELETRICISTA COM ENCARGOS COMPLEMENTARES | H | 0.03 | 24.66 | 0.74 |  | 24.66
TEL-0003 | CABO LÓGICO UTP, CATEGORIA 6, COM 4 PARES TRANÇADOS DE CONDUTORES DE COBRE COM SEÇÃO DE 23AWG, NÃO BLINDADO, REVESTIMENTO EXTERNO NA COR VERMELHA, NÃO PROPAGANTE À CHAMA (LSZH), COM IDENTIFICAÇÃO NO CABO EM INTERVALOS REGULARES DA MARCA DO FABRICANTE, SEÇÃO NOMINAL E CATEGORIA. REF: FURUKAWA OU SIMILAR. |  |  |  | 9.79 | 12.16
TEL-0003 | CABO LÓGICO UTP, CATEGORIA 6, COM 4 PARES TRANÇADOS DE CONDUTORES DE COBRE COM SEÇÃO DE 23AWG, NÃO BLINDADO, REVESTIMENTO EXTERNO NA COR VERMELHA, NÃO PROPAGANTE À CHAMA (LSZH), COM IDENTIFICAÇÃO NO CABO EM INTERVALOS REGULARES DA MARCA DO FABRICANTE, SEÇÃO NOMINAL E CATEGORIA. REF: FURUKAWA OU SIMILAR. | UN. | 1.05 | 8.0607 | 8.46 |  | 8.0607
TEL-0003 | AJUDANTE DE ELETRICISTA COM ENCARGOS COMPLEMENTARES | H | 0.03 | 19.76 | 0.59 |  | 19.76
TEL-0003 | ELETRICISTA COM ENCARGOS COMPLEMENTARES | H | 0.03 | 24.66 | 0.74 |  | 24.66
TEL-0004 | CABO LÓGICO UTP, CATEGORIA 5E, COM 4 PARES TRANÇADOS DE CONDUTORES DE COBRE COM SEÇÃO DE 24AWG, BLINDADO (F/UTP), REVESTIMENTO EXTERNO NA COR AZUL, CLASSE LSZH, COM IDENTIFICAÇÃO NO CABO EM INTERVALOS REGULARES DA MARCA DO FABRICANTE, SEÇÃO NOMINAL E CATEGORIA. REF: FURUKAWA OU SIMILAR | M |  |  | 11.21 | 13.92
TEL-0004 | CABO LÓGICO UTP, CATEGORIA 5E, COM 4 PARES TRANÇADOS DE CONDUTORES DE COBRE COM SEÇÃO DE 24AWG, BLINDADO (F/UTP), REVESTIMENTO EXTERNO NA COR AZUL, CLASSE LSZH, COM IDENTIFICAÇÃO NO CABO EM INTERVALOS REGULARES DA MARCA DO FABRICANTE, SEÇÃO NOMINAL E CATEGORIA. REF: FURUKAWA OU SIMILAR | M | 1.05 | 9.409 | 9.88 |  | 9.409
TEL-0004 | AJUDANTE DE ELETRICISTA COM ENCARGOS COMPLEMENTARES | H | 0.03 | 19.76 | 0.59 |  | 19.76
TEL-0004 | ELETRICISTA COM ENCARGOS COMPLEMENTARES | H | 0.03 | 24.66 | 0.74 |  | 24.66
TEL-0005 | PATCH CORD UTP CAT5E, 4 PARES, COM BOTA DE PROTEÇÃO, TIA-568A. COMPRIMENTO E COR: C) 5 METROS |  |  |  | 20.32 | 25.24
TEL-0005 | PATCH CORD UTP CAT5E, 4 PARES, COM BOTA DE PROTEÇÃO, TIA-568A. COMPRIMENTO E COR: C) 5 METROS | UN. | 1 | 18.9926 | 18.99 |  | 18.9926
TEL-0005 | AJUDANTE DE ELETRICISTA COM ENCARGOS COMPLEMENTARES | H | 0.03 | 19.76 | 0.59 |  | 19.76
TEL-0005 | ELETRICISTA COM ENCARGOS COMPLEMENTARES | H | 0.03 | 24.66 | 0.74 |  | 24.66
TEL-0006 | CABO HDMI 10 METROS, COM CONECTORES HDMI MACHO NAS DUAS EXTREMIDADES. | UN |  |  | 61.89 | 76.87
TEL-0006 | CABO HDMI 10 METROS, COM CONECTORES HDMI MACHO NAS DUAS EXTREMIDADES. | UN. | 1 | 47.2293 | 47.23 |  | 47.2293
TEL-0006 | AJUDANTE DE ELETRICISTA COM ENCARGOS COMPLEMENTARES | H | 0.33 | 19.76 | 6.52 |  | 19.76
TEL-0006 | ELETRICISTA COM ENCARGOS COMPLEMENTARES | H | 0.33 | 24.66 | 8.14 |  | 24.66
TEL-0007 | CABO HDMI 25 METROS, COM CONECTORES HDMI MACHO NAS DUAS EXTREMIDADES. | UN |  |  | 150.63 | 187.08
TEL-0007 | CABO HDMI 25 METROS, COM CONECTORES HDMI MACHO NAS DUAS EXTREMIDADES. | UN. | 1 | 128.4183 | 128.42 |  | 128.4183
TEL-0007 | AJUDANTE DE ELETRICISTA COM ENCARGOS COMPLEMENTARES | H | 0.5 | 19.76 | 9.88 |  | 19.76
TEL-0007 | ELETRICISTA COM ENCARGOS COMPLEMENTARES | H | 0.5 | 24.66 | 12.33 |  | 24.66
TEL-0008 | PLUG/CONECTOR MACHO, RJ-45, CATEGORIA 5E, SEM BLINDAGEM, PARA CABOS UTP 4 PARES DE 22 A 26AWG, PADRÃO DE MONTAGEM T568A OU B. | UN |  |  | 5.6 | 6.96
TEL-0008 | PLUG/CONECTOR MACHO, RJ-45, CATEGORIA 5E, SEM BLINDAGEM, PARA CABOS UTP 4 PARES DE 22 A 26AWG, PADRÃO DE MONTAGEM T568A OU B. | UN. | 1 | 2.0467 | 2.05 |  | 2.0467
TEL-0008 | AJUDANTE DE ELETRICISTA COM ENCARGOS COMPLEMENTARES | H | 0.08 | 19.76 | 1.58 |  | 19.76
TEL-0008 | ELETRICISTA COM ENCARGOS COMPLEMENTARES | H | 0.08 | 24.66 | 1.97 |  | 24.66
TEL-0009 | PLUG/CONECTOR MACHO, RJ-45, CATEGORIA 6, SEM BLINDAGEM, PARA CABOS UTP 4 PARES DE 22 A 26AWG, PADRÃO DE MONTAGEM T568A OU B. | UN |  |  | 5.84 | 7.25
TEL-0009 | PLUG/CONECTOR MACHO, RJ-45, CATEGORIA 6, SEM BLINDAGEM, PARA CABOS UTP 4 PARES DE 22 A 26AWG, PADRÃO DE MONTAGEM T568A OU B. | UN. | 1 | 2.2892 | 2.29 |  | 2.2892
TEL-0009 | AJUDANTE DE ELETRICISTA COM ENCARGOS COMPLEMENTARES | H | 0.08 | 19.76 | 1.58 |  | 19.76
TEL-0009 | ELETRICISTA COM ENCARGOS COMPLEMENTARES | H | 0.08 | 24.66 | 1.97 |  | 24.66
TEL-0010 | CONJUNTO COM MÓDULO/CONECTOR FÊMEA RJ-45 E ADAPTADOR PARA TOMADA RJ45, CATEGORIA 5E E/OU 6, EM POSTO/MÓDULO PADRÃO, EM PVC, COR BRANCA. REF.: PIAL PLUS/FURUKAWA OU SIMILAR. | CJ |  |  | 31.97 | 39.71
TEL-0009 | MÓDULO RJ45 CAT45E | UN. | 1 | 17.5861 | 17.59 |  | 17.5861
TEL-0010 | ADAPTADOR PARA TOMADA RJ45, CATEGORIA 5E E/OU 6, EM POSTO/MÓDULO PADRÃO, EM PVC, COR BRANCA. | UN. | 1 | 5.4999 | 5.5 |  | 5.4999
TEL-0010 | AJUDANTE DE ELETRICISTA COM ENCARGOS COMPLEMENTARES | H | 0.2 | 19.76 | 3.95 |  | 19.76
TEL-0010 | ELETRICISTA COM ENCARGOS COMPLEMENTARES | H | 0.2 | 24.66 | 4.93 |  | 24.66
TEL-0011 | PLACA PARA CAIXA 2X4” DE PISO PARA 2 TOMADAS RJ45, CONFORME NBR14136, EM AÇO INOX TIPO UNHA REDONDA. |  |  |  | 32.14 | 39.92
TEL-0011 | PLACA PARA CAIXA 2X4” DE PISO PARA 2 TOMADAS RJ45, CONFORME NBR14136, EM AÇO INOX TIPO UNHA REDONDA. | UN. | 1 | 28.5859 | 28.59 |  | 28.5859
TEL-0011 | AJUDANTE DE ELETRICISTA COM ENCARGOS COMPLEMENTARES | H | 0.08 | 19.76 | 1.58 |  | 19.76
TEL-0011 | ELETRICISTA COM ENCARGOS COMPLEMENTARES | H | 0.08 | 24.66 | 1.97 |  | 24.66
TEL-0012 | PLACA PARA CAIXA 4X4” DE PISO PARA 3 TOMADAS RJ45, CONFORME NBR14136, EM AÇO INOX TIPO UNHA REDONDA. |  |  |  | 38.41 | 47.71
TEL-0012 | PLACA PARA CAIXA 4X4” DE PISO PARA 3 TOMADAS RJ45, CONFORME NBR14136, EM AÇO INOX TIPO UNHA REDONDA. | UN. | 1 | 34.8618 | 34.86 |  | 34.8618
TEL-0012 | AJUDANTE DE ELETRICISTA COM ENCARGOS COMPLEMENTARES | H | 0.08 | 19.76 | 1.58 |  | 19.76
TEL-0012 | ELETRICISTA COM ENCARGOS COMPLEMENTARES | H | 0.08 | 24.66 | 1.97 |  | 24.66
TEL-0013 | CONJUNTO COM TAMPA EM ALUMÍNIO PARA CONDULETE DE 1” COM UMA TOMADA RJ 45, CATEGORIA 5E, CONFORME NBR 14136, INCLUSIVE SUPORTE, MÓDULO E PLACA, EXCLUSIVE CONDULETE. |  |  |  | 30.99 | 38.49
TEL-0013 | TAMPA DE CONDULETE 1” COM SUPORTE PARA 1 RJ45 CAT5E | UN. | 1 | 8.9531 | 8.95 |  | 8.9531
TEL-0013 | MÓDULO RJ45 CAT45E | UN. | 1 | 17.5861 | 17.59 |  | 17.5861
TEL-0013 | AJUDANTE DE ELETRICISTA COM ENCARGOS COMPLEMENTARES | H | 0.1 | 19.76 | 1.98 |  | 19.76
TEL-0013 | ELETRICISTA COM ENCARGOS COMPLEMENTARES | H | 0.1 | 24.66 | 2.47 |  | 24.66
TEL-0014 | CONJUNTO COM TAMPA EM ALUMÍNIO PARA CONDULETE DE 1” COM DUAS TOMADAS RJ 45, CATEGORIA 5E, CONFORME NBR 14136, INCLUSIVE SUPORTE, MÓDULO E PLACA, EXCLUSIVE CONDULETE. |  |  |  | 51.01 | 63.35
TEL-0014 | TAMPA DE CONDULETE 1” COM SUPORTE PARA 2 RJ45 CAT5E | UN. | 1 | 11.3878 | 11.39 |  | 11.3878
TEL-0014 | MÓDULO RJ45 CAT45E | UN. | 2 | 17.5861 | 35.17 |  | 17.5861
TEL-0014 | AJUDANTE DE ELETRICISTA COM ENCARGOS COMPLEMENTARES | H | 0.1 | 19.76 | 1.98 |  | 19.76
TEL-0014 | ELETRICISTA COM ENCARGOS COMPLEMENTARES | H | 0.1 | 24.66 | 2.47 |  | 24.66
TEL-0015 | RACK METÁLICO FECHADO DE PISO. PADRÃO 19”. PORTA DE VIDRO TEMPERADO COM FECHADURA, ESTRUTURA EM CHAPA DE AÇO 1,5MM. FUNDO, TETO E LATERAIS EM CHAPA METÁLICA REMOVÍVEIS. ABERTURAS DESTACÁVEIS NO TETO E NA BASE PARA PASSAGEM DE CABOS. PÉS NIVELADORES. PINTURA ELETROSTÁTICA EPÓXI-PÓ NA COR PRETA, BEGE OU CINZA. PROFUNDIDADE: 570MM. CAPACIDADE: A) 16U | UN |  |  | 1533.93 | 1905.14
TEL-0015 | RACK METÁLICO FECHADO DE PISO. PADRÃO 19”. PORTA DE VIDRO TEMPERADO COM FECHADURA, ESTRUTURA EM CHAPA DE AÇO 1,5MM. FUNDO, TETO E LATERAIS EM CHAPA METÁLICA REMOVÍVEIS. ABERTURAS DESTACÁVEIS NO TETO E NA BASE PARA PASSAGEM DE CABOS. PÉS NIVELADORES. PINTURA ELETROSTÁTICA EPÓXI-PÓ NA COR PRETA, BEGE OU CINZA. PROFUNDIDADE: 570MM. CAPACIDADE: A) 16U | UN. | 1 | 1445.0866 | 1445.09 |  | 1445.0866
TEL-0015 | AJUDANTE DE ELETRICISTA COM ENCARGOS COMPLEMENTARES | H | 2 | 19.76 | 39.52 |  | 19.76
TEL-0015 | ELETRICISTA COM ENCARGOS COMPLEMENTARES | H | 2 | 24.66 | 49.32 |  | 24.66
TEL-0016 | RACK METÁLICO FECHADO DE PISO. PADRÃO 19”. PORTA DE VIDRO TEMPERADO COM FECHADURA, ESTRUTURA EM CHAPA DE AÇO 1,5MM. FUNDO, TETO E LATERAIS EM CHAPA METÁLICA REMOVÍVEIS. ABERTURAS DESTACÁVEIS NO TETO E NA BASE PARA PASSAGEM DE CABOS. PÉS NIVELADORES. PINTURA ELETROSTÁTICA EPÓXI-PÓ NA COR PRETA, BEGE OU CINZA. PROFUNDIDADE: 570MM. CAPACIDADE: B) 20U | UN |  |  | 1733.52 | 2153.03
TEL-0016 | RACK METÁLICO FECHADO DE PISO. PADRÃO 19”. PORTA DE VIDRO TEMPERADO COM FECHADURA, ESTRUTURA EM CHAPA DE AÇO 1,5MM. FUNDO, TETO E LATERAIS EM CHAPA METÁLICA REMOVÍVEIS. ABERTURAS DESTACÁVEIS NO TETO E NA BASE PARA PASSAGEM DE CABOS. PÉS NIVELADORES. PINTURA ELETROSTÁTICA EPÓXI-PÓ NA COR PRETA, BEGE OU CINZA. PROFUNDIDADE: 570MM. CAPACIDADE: B) 20U | UN. | 1 | 1622.4705 | 1622.47 |  | 1622.4705
TEL-0016 | AJUDANTE DE ELETRICISTA COM ENCARGOS COMPLEMENTARES | H | 2.5 | 19.76 | 49.4 |  | 19.76
TEL-0016 | ELETRICISTA COM ENCARGOS COMPLEMENTARES | H | 2.5 | 24.66 | 61.65 |  | 24.66
TEL-0017 | RACK METÁLICO FECHADO DE PISO. PADRÃO 19”. PORTA DE VIDRO TEMPERADO COM FECHADURA, ESTRUTURA EM CHAPA DE AÇO 1,5MM. FUNDO, TETO E LATERAIS EM CHAPA METÁLICA REMOVÍVEIS. ABERTURAS DESTACÁVEIS NO TETO E NA BASE PARA PASSAGEM DE CABOS. PÉS NIVELADORES. PINTURA ELETROSTÁTICA EPÓXI-PÓ NA COR PRETA, BEGE OU CINZA. PROFUNDIDADE: 570MM. CAPACIDADE: C) 24U | UN |  |  | 1878.1 | 2332.6
TEL-0017 | RACK METÁLICO FECHADO DE PISO. PADRÃO 19”. PORTA DE VIDRO TEMPERADO COM FECHADURA, ESTRUTURA EM CHAPA DE AÇO 1,5MM. FUNDO, TETO E LATERAIS EM CHAPA METÁLICA REMOVÍVEIS. ABERTURAS DESTACÁVEIS NO TETO E NA BASE PARA PASSAGEM DE CABOS. PÉS NIVELADORES. PINTURA ELETROSTÁTICA EPÓXI-PÓ NA COR PRETA, BEGE OU CINZA. PROFUNDIDADE: 570MM. CAPACIDADE: C) 24U | UN. | 1 | 1744.836 | 1744.84 |  | 1744.836
TEL-0017 | AJUDANTE DE ELETRICISTA COM ENCARGOS COMPLEMENTARES | H | 3 | 19.76 | 59.28 |  | 19.76
TEL-0017 | ELETRICISTA COM ENCARGOS COMPLEMENTARES | H | 3 | 24.66 | 73.98 |  | 24.66
TEL-0018 | RACK METÁLICO FECHADO DE PISO. PADRÃO 19”. PORTA DE VIDRO TEMPERADO COM FECHADURA, ESTRUTURA EM CHAPA DE AÇO 1,5MM. FUNDO, TETO E LATERAIS EM CHAPA METÁLICA REMOVÍVEIS. ABERTURAS DESTACÁVEIS NO TETO E NA BASE PARA PASSAGEM DE CABOS. PÉS NIVELADORES. PINTURA ELETROSTÁTICA EPÓXI-PÓ NA COR PRETA, BEGE OU CINZA. PROFUNDIDADE: 570MM. CAPACIDADE: D) 32U | UN |  |  | 2509.82 | 3117.2
TEL-0018 | RACK METÁLICO FECHADO DE PISO. PADRÃO 19”. PORTA DE VIDRO TEMPERADO COM FECHADURA, ESTRUTURA EM CHAPA DE AÇO 1,5MM. FUNDO, TETO E LATERAIS EM CHAPA METÁLICA REMOVÍVEIS. ABERTURAS DESTACÁVEIS NO TETO E NA BASE PARA PASSAGEM DE CABOS. PÉS NIVELADORES. PINTURA ELETROSTÁTICA EPÓXI-PÓ NA COR PRETA, BEGE OU CINZA. PROFUNDIDADE: 570MM. CAPACIDADE: D) 32U | UN. | 1 | 2354.3549 | 2354.35 |  | 2354.3549
TEL-0018 | AJUDANTE DE ELETRICISTA COM ENCARGOS COMPLEMENTARES | H | 3.5 | 19.76 | 69.16 |  | 19.76
TEL-0018 | ELETRICISTA COM ENCARGOS COMPLEMENTARES | H | 3.5 | 24.66 | 86.31 |  | 24.66
TEL-0019 | RACK METÁLICO FECHADO DE PISO. PADRÃO 19”. PORTA DE VIDRO TEMPERADO COM FECHADURA, ESTRUTURA EM CHAPA DE AÇO 1,5MM. FUNDO, TETO E LATERAIS EM CHAPA METÁLICA REMOVÍVEIS. ABERTURAS DESTACÁVEIS NO TETO E NA BASE PARA PASSAGEM DE CABOS. PÉS NIVELADORES. PINTURA ELETROSTÁTICA EPÓXI-PÓ NA COR PRETA, BEGE OU CINZA. PROFUNDIDADE: 570MM. CAPACIDADE: E) 44U | UN |  |  | 2678.75 | 3327.01
TEL-0019 | RACK METÁLICO FECHADO DE PISO. PADRÃO 19”. PORTA DE VIDRO TEMPERADO COM FECHADURA, ESTRUTURA EM CHAPA DE AÇO 1,5MM. FUNDO, TETO E LATERAIS EM CHAPA METÁLICA REMOVÍVEIS. ABERTURAS DESTACÁVEIS NO TETO E NA BASE PARA PASSAGEM DE CABOS. PÉS NIVELADORES. PINTURA ELETROSTÁTICA EPÓXI-PÓ NA COR PRETA, BEGE OU CINZA. PROFUNDIDADE: 570MM. CAPACIDADE: E) 44U | UN. | 1 | 2501.0674 | 2501.07 |  | 2501.0674
TEL-0019 | AJUDANTE DE ELETRICISTA COM ENCARGOS COMPLEMENTARES | H | 4 | 19.76 | 79.04 |  | 19.76
TEL-0019 | ELETRICISTA COM ENCARGOS COMPLEMENTARES | H | 4 | 24.66 | 98.64 |  | 24.66
TEL-0020 | RACK DE COLUNA ABERTO 36U COM GUIA LATERAL | UN |  |  | 1008.5 | 1252.56
TEL-0020 | RACK DE COLUNA ABERTO 36U COM GUIA LATERAL | UN. | 1 | 830.8244 | 830.82 |  | 830.8244
TEL-0020 | AJUDANTE DE ELETRICISTA COM ENCARGOS COMPLEMENTARES | H | 4 | 19.76 | 79.04 |  | 19.76
TEL-0020 | ELETRICISTA COM ENCARGOS COMPLEMENTARES | H | 4 | 24.66 | 98.64 |  | 24.66
TEL-0021 | GABINETE METÁLICO FECHADO (BRACKET), 12U, PARA FIXAÇÃO EM PAREDE. PADRÃO 19”. PORTA DE ACRÍLICO TRANSPARENTE COM FECHADURA, ESTRUTURA EM CHAPA DE AÇO 0,75MM. FUNDO, TETO E LATERAIS EM CHAPA METÁLICA. LATERAIS REMOVÍVEIS. ABERTURAS NO TETO E NA BASE PARA PASSAGEM DE CABOS. PINTURA ELETROSTÁTICA EPÓXI-PÓ NA COR PRETA, BEGE OU CINZA. PROFUNDIDADE: 570MM. | UN |  |  | 979.36 | 1216.37
TEL-0021 | GABINETE METÁLICO FECHADO (BRACKET), 12U, PARA FIXAÇÃO EM PAREDE. PADRÃO 19”. PORTA DE ACRÍLICO TRANSPARENTE COM FECHADURA, ESTRUTURA EM CHAPA DE AÇO 0,75MM. FUNDO, TETO E LATERAIS EM CHAPA METÁLICA. LATERAIS REMOVÍVEIS. ABERTURAS NO TETO E NA BASE PARA PASSAGEM DE CABOS. PINTURA ELETROSTÁTICA EPÓXI-PÓ NA COR PRETA, BEGE OU CINZA. PROFUNDIDADE: 570MM. | UN. | 1 | 890.5182 | 890.52 |  | 890.5182
TEL-0021 | AJUDANTE DE ELETRICISTA COM ENCARGOS COMPLEMENTARES | H | 2 | 19.76 | 39.52 |  | 19.76
TEL-0021 | ELETRICISTA COM ENCARGOS COMPLEMENTARES | H | 2 | 24.66 | 49.32 |  | 24.66
TEL-0022 | BANDEJA FIXA PARA RACK FECHADO, PADRÃO 19'', COM FIXAÇÃO APENAS NA PARTE FRONTAL | UN |  |  | 56.85 | 70.61
TEL-0022 | BANDEJA FIXA PARA RACK FECHADO, PADRÃO 19'', COM FIXAÇÃO APENAS NA PARTE FRONTAL | UN. | 1 | 50.1878 | 50.19 |  | 50.1878
TEL-0022 | AJUDANTE DE ELETRICISTA COM ENCARGOS COMPLEMENTARES | H | 0.15 | 19.76 | 2.96 |  | 19.76
TEL-0022 | ELETRICISTA COM ENCARGOS COMPLEMENTARES | H | 0.15 | 24.66 | 3.7 |  | 24.66
TEL-0023 | SISTEMA DE VENTILAÇÃO PARA RACK OU BRACKET PADRÃO 19”, COMPOSTO DE DOIS VENTILADORES, CHAVE LIGA/DESLIGA, FUSÍVEL DE PROTEÇÃO E CHAVE COMUTADORA 127/220V. | UN |  |  | 221.44 | 275.03
TEL-0023 | SISTEMA DE VENTILAÇÃO PARA RACK OU BRACKET PADRÃO 19”, COMPOSTO DE DOIS VENTILADORES, CHAVE LIGA/DESLIGA, FUSÍVEL DE PROTEÇÃO E CHAVE COMUTADORA 127/220V. | UN. | 1 | 214.7774 | 214.78 |  | 214.7774
TEL-0023 | AJUDANTE DE ELETRICISTA COM ENCARGOS COMPLEMENTARES | H | 0.15 | 19.76 | 2.96 |  | 19.76
TEL-0023 | ELETRICISTA COM ENCARGOS COMPLEMENTARES | H | 0.15 | 24.66 | 3.7 |  | 24.66
TEL-0024 | KIT DE FIXAÇÃO COM: PORCA GAIOLA M5, PARAFUSO PHILIPS M5X12 E ARRUELA. |  |  |  | 1.01 | 1.25
TEL-0024 | KIT DE FIXAÇÃO COM: PORCA GAIOLA M5, PARAFUSO PHILIPS M5X12 E ARRUELA. | UN. | 1 | 1.0088 | 1.01 |  | 1.0088
TEL-0024 | AJUDANTE DE ELETRICISTA COM ENCARGOS COMPLEMENTARES | H | 0 | 19.76 | 0 |  | 19.76
TEL-0024 | ELETRICISTA COM ENCARGOS COMPLEMENTARES | H | 0 | 24.66 | 0 |  | 24.66
TEL-0025 | VOICE PANEL, CATEGORIA 3, COM 30 PORTAS. PADRÃO 19”. ALTURA 1U. ESTRUTURA EM AÇO NA COR PRETA. CONECTORES FRONTAL PADRÃO RJ45 COMPATIVEL COM RJ11 E TRASEIRO 110IDC PARA CONDUTORES DE 22 A 26 AWG | UN |  |  | 796.97 | 989.84
TEL-0025 | VOICE PANEL, CATEGORIA 3, COM 30 PORTAS. PADRÃO 19”. ALTURA 1U. ESTRUTURA EM AÇO NA COR PRETA. CONECTORES FRONTAL PADRÃO RJ45 COMPATIVEL COM RJ11 E TRASEIRO 110IDC PARA CONDUTORES DE 22 A 26 AWG | UN. | 1 | 752.5454 | 752.55 |  | 752.5454
TEL-0025 | AJUDANTE DE ELETRICISTA COM ENCARGOS COMPLEMENTARES | H | 1 | 19.76 | 19.76 |  | 19.76
TEL-0025 | ELETRICISTA COM ENCARGOS COMPLEMENTARES | H | 1 | 24.66 | 24.66 |  | 24.66
TEL-0026 | VOICE PANEL, CATEGORIA 3, COM 50 PORTAS. PADRÃO 19”. ALTURA 1U. REF.: FURUKAWA OU EQUIVALENTE | UN |  |  | 1074 | 1333.91
TEL-0026 | VOICE PANEL, CATEGORIA 3, COM 50 PORTAS. PADRÃO 19”. ALTURA 1U. REF.: FURUKAWA OU EQUIVALENTE | UN. | 1 | 1007.3741 | 1007.37 |  | 1007.3741
TEL-0026 | AJUDANTE DE ELETRICISTA COM ENCARGOS COMPLEMENTARES | H | 1.5 | 19.76 | 29.64 |  | 19.76
TEL-0026 | ELETRICISTA COM ENCARGOS COMPLEMENTARES | H | 1.5 | 24.66 | 36.99 |  | 24.66
TEL-0027 | QUADRO BRANCO EM MATERIAL TERMOPLÁSTICO 5U, EMBUTIR, ACABAMENTO COM PORTA BRANCA (PADRÃO 12”), MOLDURA BASCULANTE METÁLICA (PADRÃO 12”), IP40, INCLUSO ACESSÓRIOS PARA FIXAÇÃO. DIMENSÕES: 430X400X92MM. REF.: 914251 DA CEMAR OU SIMILAR. |  |  |  | 545.83 | 677.92
TEL-0027 | QUADRO BRANCO EM MATERIAL TERMOPLÁSTICO 5U, EMBUTIR, ACABAMENTO COM PORTA BRANCA (PADRÃO 12”), MOLDURA BASCULANTE METÁLICA (PADRÃO 12”), IP40, INCLUSO ACESSÓRIOS PARA FIXAÇÃO. DIMENSÕES: 430X400X92MM. REF.: 914251 DA CEMAR OU SIMILAR. | UN. | 1 | 523.6157 | 523.62 |  | 523.6157
TEL-0027 | AJUDANTE DE ELETRICISTA COM ENCARGOS COMPLEMENTARES | H | 0.5 | 19.76 | 9.88 |  | 19.76
TEL-0027 | ELETRICISTA COM ENCARGOS COMPLEMENTARES | H | 0.5 | 24.66 | 12.33 |  | 24.66
TEL-0028 | QUADRO BRANCO EM MATERIAL TERMOPLÁSTICO 5U, SOBREPOR, ACABAMENTO COM PORTA BRANCA (PADRÃO 12”), MOLDURA BASCULANTE METÁLICA (PADRÃO 12”), IP40, INCLUSO ACESSÓRIOS PARA FIXAÇÃO. DIMENSÕES: 430X400X123MM. REF.: 914254 DA CEMAR OU SIMILAR. |  |  |  | 579.85 | 720.17
TEL-0028 | QUADRO BRANCO EM MATERIAL TERMOPLÁSTICO 5U, SOBREPOR, ACABAMENTO COM PORTA BRANCA (PADRÃO 12”), MOLDURA BASCULANTE METÁLICA (PADRÃO 12”), IP40, INCLUSO ACESSÓRIOS PARA FIXAÇÃO. DIMENSÕES: 430X400X123MM. REF.: 914254 DA CEMAR OU SIMILAR. | UN. | 1 | 557.6433 | 557.64 |  | 557.6433
TEL-0028 | AJUDANTE DE ELETRICISTA COM ENCARGOS COMPLEMENTARES | H | 0.5 | 19.76 | 9.88 |  | 19.76
TEL-0028 | ELETRICISTA COM ENCARGOS COMPLEMENTARES | H | 0.5 | 24.66 | 12.33 |  | 24.66
TEL-0029 | PLACA PATCH PANEL EM AÇO NA COR, 1U, PADRÃO 12”, PARA ATÉ 12 TOMADAS RJ 45 PADRÃO KEYSTONE. CORPO EM AÇO NA COR BRANCA. DIMENSÕES: 44X305X10MM. REF.: 905831 DA CEMAR OU SIMILAR. |  |  |  | 83.7 | 103.96
TEL-0029 | PLACA PATCH PANEL EM AÇO NA COR, 1U, PADRÃO 12”, PARA ATÉ 12 TOMADAS RJ 45 PADRÃO KEYSTONE. CORPO EM AÇO NA COR BRANCA. DIMENSÕES: 44X305X10MM. REF.: 905831 DA CEMAR OU SIMILAR. | UN. | 1 | 39.2753 | 39.28 |  | 39.2753
TEL-0029 | AJUDANTE DE ELETRICISTA COM ENCARGOS COMPLEMENTARES | H | 1 | 19.76 | 19.76 |  | 19.76
TEL-0029 | ELETRICISTA COM ENCARGOS COMPLEMENTARES | H | 1 | 24.66 | 24.66 |  | 24.66
TEL-0030 | PLACA DE ACABAMENTO (TAMPA CEGA), 1U, PADRÃO 12”. CORPO EM AÇO NA COR BRANCA. DIMENSÕES: 44X305X10MM. REF.: 905832 DA CEMAR OU SIMILAR. |  |  |  | 28.85 | 35.83
TEL-0030 | PLACA DE ACABAMENTO (TAMPA CEGA), 1U, PADRÃO 12”. CORPO EM AÇO NA COR BRANCA. DIMENSÕES: 44X305X10MM. REF.: 905832 DA CEMAR OU SIMILAR. | UN. | 1 | 25.2976 | 25.3 |  | 25.2976
TEL-0030 | AJUDANTE DE ELETRICISTA COM ENCARGOS COMPLEMENTARES | H | 0.08 | 19.76 | 1.58 |  | 19.76
TEL-0030 | ELETRICISTA COM ENCARGOS COMPLEMENTARES | H | 0.08 | 24.66 | 1.97 |  | 24.66
TEL-0031 | ORGANIZADOR DE CABOS HORIZONTAL, 1U, PADRÃO 12”. CORPO EM AÇO NA COR BRANCA. DIMENSÕES: 44X305X53MM. REF.: 905833 DA CEMAR OU SIMILAR. |  |  |  | 82.24 | 102.14
TEL-0031 | ORGANIZADOR DE CABOS HORIZONTAL, 1U, PADRÃO 12”. CORPO EM AÇO NA COR BRANCA. DIMENSÕES: 44X305X53MM. REF.: 905833 DA CEMAR OU SIMILAR. | UN. | 1 | 75.5824 | 75.58 |  | 75.5824
TEL-0031 | AJUDANTE DE ELETRICISTA COM ENCARGOS COMPLEMENTARES | H | 0.15 | 19.76 | 2.96 |  | 19.76
TEL-0031 | ELETRICISTA COM ENCARGOS COMPLEMENTARES | H | 0.15 | 24.66 | 3.7 |  | 24.66
TEL-0032 | CAIXA TELEFÔNICA PADRÃO TELEBRAS, EM CHAPA METÁLICA, COM FUNDO DE MADEIRA DE 2CM, PORTA COM DOBRADIÇA E FECHADURA. INSTALAÇÃO DE SOBREPOR. DIMENSÕES: B) 30X30X14CM |  |  |  | 224.01 | 278.22
TEL-0032 | CAIXA TELEFÔNICA PADRÃO TELEBRAS, EM CHAPA METÁLICA, COM FUN.O DE MADEIRA DE 2CM, PORTA COM DOBRADIÇA E FECHADURA. INSTALAÇÃO DE SOBREPOR. DIMENSÕES: B) 30X30X14CM | UN. | 1 | 209.3454 | 209.35 |  | 209.3454
TEL-0032 | AJUDANTE DE ELETRICISTA COM ENCARGOS COMPLEMENTARES | H | 0.33 | 19.76 | 6.52 |  | 19.76
TEL-0032 | ELETRICISTA COM ENCARGOS COMPLEMENTARES | H | 0.33 | 24.66 | 8.14 |  | 24.66
TEL-0033 | CAIXA TELEFÔNICA PADRÃO TELEBRAS, EM CHAPA METÁLICA, COM FUNDO DE MADEIRA DE 2CM, PORTA COM DOBRADIÇA E FECHADURA. INSTALAÇÃO DE EMBUTIR. DIMENSÕES: B) 30X30X14CM |  |  |  | 122.66 | 152.34
TEL-0033 | CAIXA TELEFÔNICA PADRÃO TELEBRAS, EM CHAPA METÁLICA, COM FUN.O DE MADEIRA DE 2CM, PORTA COM DOBRADIÇA E FECHADURA. INSTALAÇÃO DE EMBUTIR. DIMENSÕES: B) 30X30X14CM | UN. | 1 | 107.9998 | 108 |  | 107.9998
TEL-0033 | AJUDANTE DE ELETRICISTA COM ENCARGOS COMPLEMENTARES | H | 0.33 | 19.76 | 6.52 |  | 19.76
TEL-0033 | ELETRICISTA COM ENCARGOS COMPLEMENTARES | H | 0.33 | 24.66 | 8.14 |  | 24.66
TEL-0034 | CERTIFICAÇÃO DE CABEAMENTO ESTRUTURADO, CATEGORIA 5E, DE PONTO A PONTO, CONFORME NORMA ANSI/TIA/EIA 568 (SEQUENCIA DE MONTAGEM, COMPRIMENTO, NEXT, ATENUAÇÃO, PERDA DE RETORNO, ATRASO DE PROPAGAÇÃO, ETC.) | PT |  |  | 31.59 | 39.23
TEL-0034 | AJUDANTE DE ELETRICISTA COM ENCARGOS COMPLEMENTARES | H | 0.6 | 19.76 | 11.86 |  | 19.76
TEL-0034 | ELETRICISTA COM ENCARGOS COMPLEMENTARES | H | 0.8 | 24.66 | 19.73 |  | 24.66
TEL-0035 | CERTIFICAÇÃO DE CABEAMENTO ESTRUTURADO, CATEGORIA 6, DE PONTO A PONTO, CONFORME NORMA ANSI/TIA/EIA 568 (SEQUENCIA DE MONTAGEM, COMPRIMENTO, NEXT, ATENUAÇÃO, PERDA DE RETORNO, ATRASO DE PROPAGAÇÃO, ETC.) | PT |  |  | 31.59 | 39.23
TEL-0035 | AJUDANTE DE ELETRICISTA COM ENCARGOS COMPLEMENTARES | H | 0.6 | 19.76 | 11.86 |  | 19.76
TEL-0035 | ELETRICISTA COM ENCARGOS COMPLEMENTARES | H | 0.8 | 24.66 | 19.73 |  | 24.66
INS-0001 | RELOCAÇÃO DE LUMINÁRIA EMBUTIDA EM FORRO COM APROVEITAMENTO DE MATERIAL (INCLUI MARCAÇÃO, CORTE DO FORRO NA NOVA LOCAÇÃO E MÃO DE OBRA ELÉTRICA). | PT |  |  | 22.21 | 27.58
INS-0001 | AJUDANTE DE ELETRICISTA COM ENCARGOS COMPLEMENTARES | H | 0.5 | 19.76 | 9.88 |  | 19.76
INS-0001 | ELETRICISTA COM ENCARGOS COMPLEMENTARES | H | 0.5 | 24.66 | 12.33 |  | 24.66
INS-0002 | RELOCAÇÃO DE LUMINÁRIA DE SOBREPOR COM APROVEITAMENTO DE MATERIAL (MÃO DE OBRA ELÉTRICA). | PT |  |  | 22.21 | 27.58
INS-0002 | AJUDANTE DE ELETRICISTA COM ENCARGOS COMPLEMENTARES | H | 0.5 | 19.76 | 9.88 |  | 19.76
INS-0002 | ELETRICISTA COM ENCARGOS COMPLEMENTARES | H | 0.5 | 24.66 | 12.33 |  | 24.66
INS-0003 | RELOCAÇÃO DE INTERRUPTOR COM INSTALAÇÃO APARENTE COM APROVEITAMENTO DE MATERIAL (MÃO DE OBRA ELÉTRICA). | PT |  |  | 22.21 | 27.58
INS-0003 | AJUDANTE DE ELETRICISTA COM ENCARGOS COMPLEMENTARES | H | 0.5 | 19.76 | 9.88 |  | 19.76
INS-0003 | ELETRICISTA COM ENCARGOS COMPLEMENTARES | H | 0.5 | 24.66 | 12.33 |  | 24.66
INS-0004 | RELOCAÇÃO DE TOMADA ELÉTRICA COM INSTALAÇÃO APARENTE COM APROVEITAMENTO DE MATERIAL (MÃO DE OBRA ELÉTRICA). | PT |  |  | 17.76 | 22.06
INS-0004 | AJUDANTE DE ELETRICISTA COM ENCARGOS COMPLEMENTARES | H | 0.4 | 19.76 | 7.9 |  | 19.76
INS-0004 | ELETRICISTA COM ENCARGOS COMPLEMENTARES | H | 0.4 | 24.66 | 9.86 |  | 24.66
INS-0005 | RELOCAÇÃO DE PONTO TELEFÔNICO COM INSTALAÇÃO APARENTE COM APROVEITAMENTO DE MATERIAL (MÃO DE OBRA ELÉTRICA). | PT |  |  | 17.76 | 22.06
INS-0005 | AJUDANTE DE ELETRICISTA COM ENCARGOS COMPLEMENTARES | H | 0.4 | 19.76 | 7.9 |  | 19.76
INS-0005 | ELETRICISTA COM ENCARGOS COMPLEMENTARES | H | 0.4 | 24.66 | 9.86 |  | 24.66
INS-0006 | RELOCAÇÃO DE PONTO DE LÓGICA COM INSTALAÇÃO APARENTE COM APROVEITAMENTO DE MATERIAL (MÃO DE OBRA ELÉTRICA). | PT |  |  | 17.76 | 22.06
INS-0006 | AJUDANTE DE ELETRICISTA COM ENCARGOS COMPLEMENTARES | H | 0.4 | 19.76 | 7.9 |  | 19.76
INS-0006 | ELETRICISTA COM ENCARGOS COMPLEMENTARES | H | 0.4 | 24.66 | 9.86 |  | 24.66
INS-0007 | DESMONTAGEM E ARMAZENAMENTO ADEQUADO DE INFRAESTRUTURA EXISTENTE (ELETRODUTO, CANALETA E ACESSÓRIOS) E O RESPECTIVO CABEAMENTO (CABOS ELÉTRICOS, DE TELEFONIA OU DE LÓGICA) | PT |  |  | 11.11 | 13.8
INS-0007 | AJUDANTE DE ELETRICISTA COM ENCARGOS COMPLEMENTARES | H | 0.25 | 19.76 | 4.94 |  | 19.76
INS-0007 | ELETRICISTA COM ENCARGOS COMPLEMENTARES | H | 0.25 | 24.66 | 6.17 |  | 24.66
INS-0008 | DESMONTAGEM E ARMAZENAMENTO ADEQUADO DE PONTO ELÉTRICO (INTERRUPTOR, TOMADA ELÉTRICA, TOMADA DE TELECOMUNICAÇÕES, LUMINÁRIA, PROJETOR, ETC.) | PT |  |  | 11.11 | 13.8
INS-0008 | AJUDANTE DE ELETRICISTA COM ENCARGOS COMPLEMENTARES | H | 0.25 | 19.76 | 4.94 |  | 19.76
INS-0008 | ELETRICISTA COM ENCARGOS COMPLEMENTARES | H | 0.25 | 24.66 | 6.17 |  | 24.66
INS-0009 | ADAPTAÇÃO DE QUADRO DE ENERGIA EXISTENTE PARA SER CAIXA DE PASSAGEM, INCLUINDO: IDENTIFICAÇÃO DOS CIRCUITOS EXISTENTES, EMENDA DOS CABOS EXISTENTES COM OS NOVOS, DESMONTAGEM DE DISJUNTORES, BARRAMENTOS E OUTROS ITENS QUE SERÃO RETIRADOS. | PT |  |  | 44.42 | 55.17
INS-0009 | AJUDANTE DE ELETRICISTA COM ENCARGOS COMPLEMENTARES | H | 1 | 19.76 | 19.76 |  | 19.76
INS-0009 | ELETRICISTA COM ENCARGOS COMPLEMENTARES | H | 1 | 24.66 | 24.66 |  | 24.66
INS-0010 | DESMONTAGEM E ARMAZENAMENTO ADEQUADO DE QUADRO DE ENERGIA ELÉTRICA | PT |  |  | 44.42 | 55.17
INS-0010 | AJUDANTE DE ELETRICISTA COM ENCARGOS COMPLEMENTARES | H | 1 | 19.76 | 19.76 |  | 19.76
INS-0010 | ELETRICISTA COM ENCARGOS COMPLEMENTARES | H | 1 | 24.66 | 24.66 |  | 24.66
INS-0011 | MÃO DE OBRA PARA EQUILÍBRIO E BALANCEAMENTO DA DISTRIBUIÇÃO DE CARGAS ELÉTRICAS ENTRE FASES DE QUADRO DE DISTRIBUIÇÃO, INCLUI: MEDIÇÃO DA CORRENTE E TENSÃO EM TODOS OS CIRCUITOS, AVALIAÇÃO E DEFINIÇÃO DAS PROVIDÊNCIAS NECESSÁRIAS, INSTALAÇÃO DE NOVOS DISJUNTORES, REMANEJAMENTO DE CIRCUITOS, IDENTIFICAÇÃO DAS ALTERAÇÕES E ELABORAÇÃO DE NOVO DIAGRAMA DO QUADRO (MÃO DE OBRA ELÉTRICA). | PT |  |  | 133.26 | 165.51
INS-0011 | AJUDANTE DE ELETRICISTA COM ENCARGOS COMPLEMENTARES | H | 3 | 19.76 | 59.28 |  | 19.76
INS-0011 | ELETRICISTA COM ENCARGOS COMPLEMENTARES | H | 3 | 24.66 | 73.98 |  | 24.66
INS-0012 | ADAPTAÇÃO DE CAIXA DE DISTRIBUIÇÃO DE TELEFONIA PARA SER CAIXA DE PASSAGEM, INCLUINDO: IDENTIFICAÇÃO DOS CABOS EXISTENTES, EMENDA DOS CABOS EXISTENTES COM OS NOVOS, DESMONTAGEM BLOCOS TERMINAIS E OUTROS ITENS QUE SERÃO RETIRADOS. | PT |  |  | 44.42 | 55.17
INS-0012 | AJUDANTE DE ELETRICISTA COM ENCARGOS COMPLEMENTARES | H | 1 | 19.76 | 19.76 |  | 19.76
INS-0012 | ELETRICISTA COM ENCARGOS COMPLEMENTARES | H | 1 | 24.66 | 24.66 |  | 24.66
INS-0013 | REINSTALAÇÃO DE LUMINÁRIA: FORNECER E ADAPTAR DUAS BASES E27; FORNECER E INSTALAR DUAS LÂMPADAS FLUORESCENTES COMPACTAS INTEGRADA 20W – 127/220V - BASE E27. | PT |  |  | 38.35 | 47.63
INS-0013 | FORNECER E ADAPTAR DUAS BASES E27; FORNECER E INSTALAR DUAS LÂMPADAS FLUORESCENTES COMPACTAS INTEGRADA 20W – 127/220V - BASE E27. | UN. | 2 | 13.62 | 27.24 |  | 13.62
INS-0013 | AJUDANTE DE ELETRICISTA COM ENCARGOS COMPLEMENTARES | H | 0.25 | 19.76 | 4.94 |  | 19.76
INS-0013 | ELETRICISTA COM ENCARGOS COMPLEMENTARES | H | 0.25 | 24.66 | 6.17 |  | 24.66
INS-0014 | REVISÃO DE ILUMINAÇÃO: VERIFICAR O FUNCIONAMENTO DOS PONTOS DE ILUMINAÇÃO INTERNA E EXTERNA DE TODA A EDIFICAÇÃO, IDENTIFICAR PONTOS COM DEFEITO E PROVIDÊNCIAS PARA SOLUÇÃO (LÂMPADAS, REATORES, RELÉS FOTOELÉTRICOS, INTERRUPTORES, ETC.). | PT |  |  | 6.66 | 8.27
INS-0014 | AJUDANTE DE ELETRICISTA COM ENCARGOS COMPLEMENTARES | H | 0.15 | 19.76 | 2.96 |  | 19.76
INS-0014 | ELETRICISTA COM ENCARGOS COMPLEMENTARES | H | 0.15 | 24.66 | 3.7 |  | 24.66
INS-0015 | REVISÃO DE TOMADA ELÉTRICA: VERIFICAR O FUNCIONAMENTO DO PONTO DE TOMADA ELÉTRICA, IDENTIFICAR O DEFEITO E PROVIDENCIAR A SOLUÇÃO (TOMADAS, DISJUNTORES, FIAÇÃO, ETC.). | PT |  |  | 13.33 | 16.56
INS-0015 | AJUDANTE DE ELETRICISTA COM ENCARGOS COMPLEMENTARES | H | 0.3 | 19.76 | 5.93 |  | 19.76
INS-0015 | ELETRICISTA COM ENCARGOS COMPLEMENTARES | H | 0.3 | 24.66 | 7.4 |  | 24.66
INS-0016 | REVISÃO DE TOMADA DE TELECOMUNICAÇÃO: VERIFICAR O FUNCIONAMENTO DO PONTO DE TELEFONIA OU DE LÓGICA, IDENTIFICAR O DEFEITO E PROVIDENCIAR A SOLUÇÃO (TOMADAS, CABEAMENTO, CONEXÕES, ETC.). | PT |  |  | 11.11 | 13.8
INS-0016 | AJUDANTE DE ELETRICISTA COM ENCARGOS COMPLEMENTARES | H | 0.25 | 19.76 | 4.94 |  | 19.76
INS-0016 | ELETRICISTA COM ENCARGOS COMPLEMENTARES | H | 0.25 | 24.66 | 6.17 |  | 24.66
INS-0017 | MÃO DE OBRA PARA MONTAGEM DE LÂMPADA LED/PAR 30 – 11W EM REFLETORES | PT |  |  | 4.45 | 5.53
INS-0017 | AJUDANTE DE ELETRICISTA COM ENCARGOS COMPLEMENTARES | H | 0.1 | 19.76 | 1.98 |  | 19.76
INS-0017 | ELETRICISTA COM ENCARGOS COMPLEMENTARES | H | 0.1 | 24.66 | 2.47 |  | 24.66
INS-0018 | TROCA DE LÂMPADAS DE VAPOR METÁLICO 70W E REATORES+CAPACITORES+IGNITORES DE LUMINÁRIAS DE POSTES | PT |  |  | 4.45 | 5.53
INS-0018 | AJUDANTE DE ELETRICISTA COM ENCARGOS COMPLEMENTARES | H | 0.1 | 19.76 | 1.98 |  | 19.76
INS-0018 | ELETRICISTA COM ENCARGOS COMPLEMENTARES | H | 0.1 | 24.66 | 2.47 |  | 24.66
INS-0019 | TROCA DO TIMER DE LUMINÁRIAS EM POSTES | PT |  |  | 22.21 | 27.58
INS-0019 | AJUDANTE DE ELETRICISTA COM ENCARGOS COMPLEMENTARES | H | 0.5 | 19.76 | 9.88 |  | 19.76
INS-0019 | ELETRICISTA COM ENCARGOS COMPLEMENTARES | H | 0.5 | 24.66 | 12.33 |  | 24.66
INS-0020 | LANÇAMENTO DE CABOS ATÉ O NOVO QUADRO DE DISTRIBUIÇÃO | PT |  |  | 44.42 | 55.17
INS-0020 | AJUDANTE DE ELETRICISTA COM ENCARGOS COMPLEMENTARES | H | 1 | 19.76 | 19.76 |  | 19.76
INS-0020 | ELETRICISTA COM ENCARGOS COMPLEMENTARES | H | 1 | 24.66 | 24.66 |  | 24.66
INS-0021 | MÃO DE OBRA PARA ABERTURA DE FUROS E RASGOS PARA MONTAGEM DE CAIXAS PEQUENAS DE INSPEÇÃO DE ATERRAMENTO E POSTERIOR RECOMPOSIÇÃO E ACABAMENTO | PT |  |  | 44.42 | 55.17
INS-0021 | AJUDANTE DE ELETRICISTA COM ENCARGOS COMPLEMENTARES | H | 1 | 19.76 | 19.76 |  | 19.76
INS-0021 | ELETRICISTA COM ENCARGOS COMPLEMENTARES | H | 1 | 24.66 | 24.66 |  | 24.66
INS-0022 | MÃO DE OBRA PARA RETIRADA, LIMPEZA, ARMAZENAGEM E DESCARTE DE CABOS DE REDE, CABOS ELÉTRICOS, CAIXAS DE PVC DE SOBREPOR COM TOMADAS ELÉTRICAS E CONECTORES RJ45 | PT |  |  | 44.42 | 55.17
INS-0022 | AJUDANTE DE ELETRICISTA COM ENCARGOS COMPLEMENTARES | H | 1 | 19.76 | 19.76 |  | 19.76
INS-0022 | ELETRICISTA COM ENCARGOS COMPLEMENTARES | H | 1 | 24.66 | 24.66 |  | 24.66
INS-0023 | MÃO DE OBRA PARA ACOMPANHAMENTO E RESOLUÇÃO DE PROBLEMAS RELATIVOS AO FUNCIONAMENTO DAS LINHAS TELEFÔNICAS. | PT |  |  | 44.42 | 55.17
INS-0023 | AJUDANTE DE ELETRICISTA COM ENCARGOS COMPLEMENTARES | H | 1 | 19.76 | 19.76 |  | 19.76
INS-0023 | ELETRICISTA COM ENCARGOS COMPLEMENTARES | H | 1 | 24.66 | 24.66 |  | 24.66

## CIVIL
COMPOSIÇÃO DE PREÇO UNITÁRIO - CIVIL | [7 empty] | COM DESCONTO
OBJETO: | CONTRATAÇÃO DE EMPRESA ESPECIALIZADA PARA A EXECUÇÃO DE SERVIÇOS DIVERSOS – CIVIL, HIDRÁULICA, ELÉTRICA E AFINS - COM FORNECIMENTO DE MATERIAIS E MÃO DE OBRA, EM EDIFICAÇÕES OCUPADAS PELO MINISTÉRIO PÚBLICO DE MINAS GERAIS NAS CIDADES DA REGIÃO CENTRAL
EMPRESA: | A&R COMÉRCIO E SERVIÇOS LTDA. |  |  |  | BDI: | 1.242
CÓDIGO DA CPU | DESCRIÇÃO DO SERVIÇO/ITEM | UNID | QUANT. | PREÇO UNIT. CUSTO | PREÇO TOTAL CUSTO | PREÇO UNITÁRIO DE VENDA | PREÇO UNIT. CUSTO
CIV-0001 | REMOÇÃO DE CORRIMÃO METÁLICO | M |  |  | 3.83 | 4.76 |  | 15% | 0.15
CIV-0001 | SERVENTE COM ENCARGOS COMPLEMENTARES | H | 0.25 | 15.32 | 3.83 |  | 18.02 | 15% | 0.15
CIV-0002 | PROCESSO DE IMPERMEABILIZAÇÃO: ARGAMASSA POLIMÉRICA FLEXÍVEL, COM 5KG/M², COM TELA DE POLIÉSTER RESINADA | M² |  |  | 32.04 | 39.79 |  | 30% | 0.3
CIV-0002 | ARGAMASSA POLIMERICA IMPERMEABILIZANTE SEMIFLEXIVEL, BICOMPONENTE (MEMBRANA IMPERMEABILIZANTE ACRILICA) | KG | 5.25 | 1.97 | 10.34 |  | 2.82 | 30% | 0.3
CIV-0002 | TELA DE POLIESTER | M² | 1.05 | 4.71 | 4.95 |  | 6.73 | 30% | 0.3
CIV-0002 | SERVENTE COM ENCARGOS COMPLEMENTARES | H | 0.17 | 12.61 | 2.14 |  | 18.02 | 30% | 0.3
CIV-0002 | IMPERMEABILIZADOR COM ENCARGOS COMPLEMENTARES | H | 0.83 | 17.6 | 14.61 |  | 25.14 | 30% | 0.3
CIV-0003 | PROCESSO DE IMPERMEABILIZAÇÃO: ARGAMASSA POLIMÉRICA FLEXÍVEL, COM 5KG/M², SEM TELA DE POLIÉSTER RESINADA | M² |  |  | 18.36 | 22.8 |  | 30% | 0.3
CIV-0003 | ARGAMASSA POLIMERICA IMPERMEABILIZANTE SEMIFLEXIVEL, BICOMPONENTE (MEMBRANA IMPERMEABILIZANTE ACRILICA) | KG | 5.25 | 1.97 | 10.34 |  | 2.82 | 30%
CIV-0003 | SERVENTE COM ENCARGOS COMPLEMENTARES | H | 0.12 | 12.61 | 1.51 |  | 18.02 | 30%
CIV-0003 | IMPERMEABILIZADOR COM ENCARGOS COMPLEMENTARES | H | 0.37 | 17.6 | 6.51 |  | 25.14 | 30%
CIV-0004 | PROCESSO COMPLEMENTAR: CAMADA DE TRANSIÇÃO (GEOTÊXTIL 200G/M²) SOMENTE PISO | M² |  |  | 9.62 | 11.95 |  | 30% | 0.3
CIV-0004 | GEOTEXTIL NAO TECIDO AGULHADO DE FILAMENTOS CONTINUOS 100% POLIESTER, RESITENCIA A TRACAO = 16 KN/M | M² | 1.1 | 7.6 | 8.36 |  | 10.86 | 30%
CIV-0004 | SERVENTE COM ENCARGOS COMPLEMENTARES | H | 0.1 | 12.61 | 1.26 |  | 18.02 | 30%
CIV-0005 | PROCESSO COMPLEMENTAR: PROTEÇÃO MECÂNICA (ARGAMASSA CIMENTO E AREIA 1:3), ARMADA COM TELA, A SER APLICADA EM SUPERFÍCIES HORIZONTAIS, ESP.=3 CM | M² |  |  | 47.22 | 58.65 |  | 30% | 0.3
CIV-0005 | ARMAÇÃO PARA EXECUÇÃO DE RADIER, PISO DE CONCRETO OU LAJE SOBRE SOLO, COM USO DE TELA Q-92. | KG | 1.55 | 15.07 | 23.36 |  | 21.53 | 30%
CIV-0005 | ARGAMASSA TRAÇO 1:3 (EM VOLUME DE CIMENTO E AREIA MÉDIA ÚMIDA) PARA CONTRA PISO, PREPARO MECÂNICO COM BETONEIRA 400 L. AF_08/2019 | M³ | 0.03 | 476.74 | 14.3 |  | 681.05 | 30%
CIV-0005 | PEDREIRO COM ENCARGOS COMPLEMENTARES | H | 0.4 | 17.6 | 7.04 |  | 25.14 | 30%
CIV-0005 | SERVENTE COM ENCARGOS COMPLEMENTARES | H | 0.2 | 12.61 | 2.52 |  | 18.02 | 30%
CIV-0006 | TELA DE AÇO SOLDADA GALVANIZADA/ZINCADA PARA REFORÇO DA LIGAÇÃO DA ALVENARIA COM OS ELEMENTOS ESTRUTURAIS | M² |  |  | 21.48 | 26.68 |  | 30% | 0.3
CIV-0006 | TELA DE ACO SOLDADA GALVANIZADA/ZINCADA PARA ALVENARIA, FIO D = *1,24 MM, MALHA 25 X 25 MM | M² | 1.1 | 16.78 | 18.46 |  | 23.97 | 30%
CIV-0006 | PEDREIRO COM ENCARGOS COMPLEMENTARES | H | 0.1 | 17.6 | 1.76 |  | 25.14 | 30%
CIV-0006 | SERVENTE COM ENCARGOS COMPLEMENTARES | H | 0.1 | 12.61 | 1.26 |  | 18.02 | 30%
CIV-0007 | REINSTALAÇÃO DAS DIVISÓRIAS CONFORME NOVO LAYOUT, INCLUSIVE MATERIAL DE FIXAÇÃO NECESSÁRIO-REMANEJAMENTO | M² |  |  | 79.74 | 99.04 |  | 0% | 0
CIV-0007 | REINSTALAÇÃO DAS DIVISÓRIAS CONFORME NOVO LAYOUT, INCLUSIVE MATERIAL DE FIXAÇÃO NECESSÁRIO-REMANEJAMENTO | M² | 1 | 79.74 | 79.74 |  | 79.74 | 0%
CIV-0008 | FECHADURA COMPLETA EXTERNA (COM CHAVE DE ENTRADA), MAÇANETA TIPO ALAVANCA DE ZAMAC, ACABAMENTO CROMADO BRILHANTE, COM MÁQUINA DE 40MM, PARA PORTA DE DIVISÓRIA. REF. MODELO DUNA-0988 DA IMAB OU SIMILAR | CJ |  |  | 121.68 | 151.13 |  | 15% | 0.15
CIV-0008 | FECHADURA COMPLETA EXTERNA (COM CHAVE DE ENTRADA), MAÇANETA TIPO ALAVANCA DE ZAMAC, ACABAMENTO CROMADO BRILHANTE, COM MÁQUINA DE 40MM, PARA PORTA DE DIVISÓRIA. REF. MODELO DUNA-0988 DA IMAB OU SIMILAR | CJ | 1 | 87.98 | 87.98 |  | 103.5 | 15%
CIV-0008 | SERVENTE COM ENCARGOS COMPLEMENTARES | H | 2.2 | 15.32 | 33.7 |  | 18.02 | 15%
CIV-0009 | PUXADOR VERTICAL, DUPLO, TUBULAR, AÇO INOX, COMPRIMENTO MÍNIMO DE 30CM | CJ |  |  | 125.99 | 156.48 |  | 15% | 0.15
CIV-0009 | PUXADOR VERTICAL, DUPLO, TUBULAR, AÇO INOX, COMPRIMENTO MÍNIMO DE 30CM | UN. | 2 | 52.58 | 105.16 |  | 61.86 | 15%
CIV-0009 | CARPINTEIRO DE ESQUADRIA COM ENCARGOS COMPLEMENTARES | H | 0.66 | 23.89 | 15.77 |  | 28.11 | 15%
CIV-0009 | SERVENTE COM ENCARGOS COMPLEMENTARES | H | 0.33 | 15.32 | 5.06 |  | 18.02 | 15%
CIV-0010 | JUNTA DE DILATAÇÃO DE ALUMÍNIO, COR BRANCA | M |  |  | 12.8 | 15.9 |  | 8% | 0.08
CIV-0010 | PERFIL DE ALUMÍNIO ANODIZADO | KG | 0.14 | 60.67 | 8.49 |  | 65.95 | 8%
CIV-0010 | PARAFUSO DRY WALL, EM AÇO FOSFATIZADO, CABEÇA TROMBETA E PONTA AGULHA (TA) COMPRIMENTO 25MM | UN. | 2 | 0.15 | 0.3 |  | 0.16 | 8%
CIV-0010 | GESSEIRO COM ENCARGOS COMPLEMENTARES | H | 0.1 | 23.52 | 2.35 |  | 25.57 | 8%
CIV-0010 | SERVENTE COM ENCARGOS COMPLEMENTARES | H | 0.1 | 16.58 | 1.66 |  | 18.02 | 8%
CIV-0013 | REGULARIZAÇÃO DO PISO COM MASSA PVA PARA RECEBER PISO VINÍLICO E SIMILARES | M² |  |  | 22.56 | 28.02 |  | 8% | 0.08
CIV-0013 | CIMENTO PORTLAND COMPOSTO CP II-32 | KG | 5.93 | 0.72 | 4.27 |  | 0.78 | 8%
CIV-0013 | AREIA MEDIA | M³ | 0.0016 | 92 | 0.15 |  | 100 | 8%
CIV-0013 | COLA BRANCA BASE PVA | KG | 0.18 | 37.22 | 6.7 |  | 40.46 | 8%
CIV-0013 | PEDREIRO COM ENCARGOS COMPLEMENTARES | H | 0.38 | 23.13 | 8.79 |  | 25.14 | 8%
CIV-0013 | SERVENTE COM ENCARGOS COMPLEMENTARES | H | 0.16 | 16.58 | 2.65 |  | 18.02 | 8%
CIV-0014 | PISO VINÍLICO, TIPO MANTA, ESP: 2MM, INCLUSIVE REJUNTAMENTO E CORDÃO DE SOLDA | M² |  |  | 216.56 | 268.97 |  | 8% | 0.08
CIV-0014 | PISO VINÍLICO, TIPO MANTA, ESP: 2MM, INCLUSIVE REJUNTAMENTO E CORDÃO DE SOLDA | M² | 1.05 | 197.39 | 207.26 |  | 214.55 | 8%
CIV-0014 | COLA ADESIVO DE CONTATO À BASE DE BORRACHA DE POLICLOROPRENO | KG | 0.14 | 18.22 | 2.55 |  | 19.8 | 8%
CIV-0014 | PEDREIRO COM ENCARGOS COMPLEMENTARES | H | 0.17 | 23.13 | 3.93 |  | 25.14 | 8%
CIV-0014 | SERVENTE COM ENCARGOS COMPLEMENTARES | H | 0.17 | 16.58 | 2.82 |  | 18.02 | 8%
CIV-0015 | PISO LAMINADO DE MADEIRA COMPATÍVEL COM USO COMERCIAL, CLASSIFICAÇÃO AC4 OU SUPERIOR, GARANTIA MÍNIMA 5 ANOS, TEXTURA AMADEIRADA, INCLUSIVE MANTA DE PROTEÇÃO ACÚSTICA COM PERFIL E ACABAMENTOS. REF: DURATEX LINHA STUDIO, COR CARVALHO HANNOVER OU SIMILAR | M² |  |  | 141.47 | 175.71 |  | 8% | 0.08
CIV-0015 | PISO LAMINADO DE MADEIRA COMPATÍVEL COM USO COMERCIAL, CLASSIFICAÇÃO AC4 OU SUPERIOR, GARANTIA MÍNIMA 5 ANOS, TEXTURA AMADEIRADA, INCLUSIVE MANTA DE PROTEÇÃO ACÚSTICA COM PERFIL. REF: DURATEX LINHA STUDIO, COR CARVALHO HANNOVER OU SIMILAR | M² | 1.1 | 128.61 | 141.47 |  | 139.79 | 8%
CIV-0016 | RODAPÉ DE GRANITO CINZA CORUMBÁ OU CINZA ANDORINHA OU MÁRMORE BRANCO COMUM, SEMIEMBUTIDO EM ALVENARIA, POLIDO, E=2CM, INCLUSIVE REJUNTAMENTO (H=10 CM) | M |  |  | 58.62 | 72.81 |  | 8% | 0.08
CIV-0016 | RODAPÉ EM GRANITO, ALTURA 10 CM | M | 1.05 | 50.31 | 52.83 |  | 54.68 | 8%
CIV-0016 | PEDREIRO COM ENCARGOS COMPLEMENTARES | H | 0.1 | 23.13 | 2.31 |  | 25.14 | 8%
CIV-0016 | SERVENTE COM ENCARGOS COMPLEMENTARES | H | 0.21 | 16.58 | 3.48 |  | 18.02 | 8%
CIV-0017 | PROTEÇÃO DE PISO, INCLUSIVE REMOÇÃO | M² |  |  | 3.23 | 4.01 |  | 30% | 0.3
CIV-0017 | PAPELÃO ONDULADO | M² | 1.05 | 2.48 | 2.6 |  | 3.54 | 30%
CIV-0017 | SERVENTE COM ENCARGOS COMPLEMENTARES | H | 0.05 | 12.61 | 0.63 |  | 18.02 | 30%
CIV-0018 | SÓCULO DE GRANITO PARA ADAPTAÇÃO DE VASO SANITÁRIO EM ATENDIMENTO ÀS NORMAS DE ACESSIBILIDADE | UN |  |  | 62.85 | 78.06 |  | 8% | 0.08
CIV-0018 | PEDRA (20X40)CM DE GRANITO POLIDO EM TODAS AS FACES, COM FURO DE 40MM | UN. | 1 | 41.4 | 41.4 |  | 45 | 8%
CIV-0018 | ARGAMASSA COLANTE TIPO AC III E | KG | 0.69 | 2.3 | 1.59 |  | 2.5 | 8%
CIV-0018 | PEDREIRO COM ENCARGOS COMPLEMENTARES | H | 0.5 | 23.13 | 11.57 |  | 25.14 | 8%
CIV-0018 | SERVENTE COM ENCARGOS COMPLEMENTARES | H | 0.5 | 16.58 | 8.29 |  | 18.02 | 8%
CIV-0019 | PRODUTO ANTIDERRAPANTE PARA PISO | M² |  |  | 23.4 | 29.06 |  | 8% | 0.08
CIV-0019 | PRODUTO ANTIDERRAPANTE PARA PISO | L | 0.13 | 80.32 | 10.44 |  | 87.3 | 8%
CIV-0019 | PINTOR COM ENCARGOS COMPLEMENTARES | H | 0.4 | 24.09 | 9.64 |  | 26.18 | 8%
CIV-0019 | SERVENTE COM ENCARGOS COMPLEMENTARES | H | 0.2 | 16.58 | 3.32 |  | 18.02 | 8%
CIV-0020 | ESPALA DE ARGAMASSA NO TRAÇO VOLUMÉTRICO DE 1:7 | M |  |  | 10.57 | 13.13 |  | 30% | 0.3
CIV-0020 | ARGAMASSA TRAÇO 1:1:6 (EM VOLUME DE CIMENTO, CAL E AREIA MÉDIA ÚMIDA) PARA EMBOÇO/MASSA ÚNICA/ASSENTAMENTO DE ALVENARIA DE VEDAÇÃO, PREPARO MECÂNICO | M³ | 0 | 398.37 | 0 |  | 569.1 | 30%
CIV-0020 | PEDREIRO COM ENCARGOS COMPLEMENTARES | H | 0.35 | 17.6 | 6.16 |  | 25.14 | 30%
CIV-0020 | SERVENTE COM ENCARGOS COMPLEMENTARES | H | 0.35 | 12.61 | 4.41 |  | 18.02 | 30%
CIV-0021 | BANCADA EM GRANITO CINZA CORUMBÁ OU CINZA ANDORINHA OU MÁRMORE BRANCO COMUM, E = 2 CM, COM TESTEIRA A 1/2 ESQUADRIA COM H=8CM E RODABANCADA H=9CM, APOIADA EM CONSOLE DE METALON (20 X 30) MM, INCLUSIVE RODOBANCA H = 10CM E TESTEIRA H = 8CM | M² |  |  | 666.85 | 828.23 |  | 30% | 0.3
CIV-0021 | RODABANCADA EM GRANITO CINZA CORUMBÁ OU CINZA ANDORINHA OU MÁRMORE BRANCO COMUM, H = 9 CM, E = 2 CM | M | 1.8 | 33.43 | 60.17 |  | 47.75 | 30%
CIV-0021 | BANCADA EM GRANITO (COR: CINZA CORUMBÁ OU CINZA ANDORINHA OU MÁRMORE BRANCO COMUM/TIPO: POLIDO/ ESPESSURA: 2CM) | M² | 1 | 231.44 | 231.44 |  | 330.63 | 30%
CIV-0021 | TESTEIRA EM GRANITO CINZA CORUMBÁ OU CINZA ANDORINHA OU MÁRMORE BRANCO COMUM, H = 8 CM, E = 2 CM | M | 8.61 | 33.43 | 287.83 |  | 47.75 | 30%
CIV-0021 | FURO PARA TORNEIRA OU OUTROS ACESSORIOS EM BANCADA DE MARMORE/ GRANITO OU OUTRO TIPO DE PEDRA NATURAL | UN. | 1 | 11.47 | 11.47 |  | 16.39 | 30%
CIV-0021 | FURAÇÃO E COLAGEM DE BOJO | UN. | 1 | 75.94 | 75.94 |  | 108.48 | 30%
CIV-0022 | LETREIRO E IMAGEM EM ACRÍLICO COM CORTE A LASER, ARTE CONFORME LOGOMARCA DA INSTITUIÇÃO. O FORNECEDOR DE PLACA DEVERÁ SOLICITAR AO MPMG A ARTE DETALHADA (EM CURVAS) ANTES DA EXECUÇÃO. ESPESSURA 20MM. CORES: LETRAS EM ACRÍLICO BRANCO. IMAGEM TRIANGULAR EM ACRÍLICO VERMELHO. FIXAÇÃO POR PARAFUSOS CHUMBADORES PARA FACHADA. OBS: OS PARAFUSOS NÃO PODEM FICAR APARENTES APÓS A INSTALAÇÃO. | M² |  |  | 1540 | 1912.68 |  | 30% | 0.3
CIV-0022 | LETREIRO E IMAGEM EM ACRÍLICO COM CORTE A LASER, ARTE CONFORME A ARTE DETALHADA FORNECIDA PELA CONTRATANTE, ANTES DA EXECUÇÃO. | M² | 1 | 1540 | 1540 |  | R$ 2.200,00 | 30%
CIV-0028 | ROSETA: REFERÊNCIA 307- LA FONTE, PADO, IMAB OU SIMILAR. ACABAMENTO: CROMADO BRILHANTE | CJ |  |  | 54.75 | 68 |  | 15% | 0.15
CIV-0028 | ROSETA: REFERÊNCIA 307- LA FONTE, PADO, IMAB OU SIMILAR . ACABAMENTO: CROMADO BRILHANTE | UN. | 1 | 47.58 | 47.58 |  | 55.98 | 15%
CIV-0028 | CARPINTEIRO DE ESQUADRIA COM ENCARGOS COMPLEMENTARES | H | 0.3 | 23.89 | 7.17 |  | 28.11 | 15%
CIV-0029 | VIDRO TEMPERADO BRONZE, 6MM, FIXO, INCLUSIVE VEDAÇÃO | M² |  |  | 658.75 | 818.17 |  | 15% | 0.15
CIV-0029 | VIDRO TEMPERADO BRONZE, 6MM, FIXO, INCLUSIVE VEDAÇÃO | M² | 1 | 658.75 | 658.75 |  | 775 | 15%
CIV-0030 | PORTA PIVOTANTE DE VIDRO TEMPERADO LISO, INCOLOR, 8MM, UMA FOLHA DE ABRIR. FECHADURA PV-90-1R AF-L FABRICANTE HDL OU SIMILAR (ABRIR PARA FORA, MAÇANETA TIPO "L"), MOLA DE PISO FABRICANTE DORMA BTS 75R OU SIMILAR, FERRAGENS JUMBO E PUXADOR INOX ESCOVADO (SEÇÃO CIRCULAR, UM PAR, ø=3 À 4,5CM. ACABAMENTO DE VIDRO COM PELÍCULA JATEADA E DE SEGURANÇA | M² |  |  | 1141.98 | 1418.34 |  | 15% | 0.15
CIV-0030 | PORTA PIVOTANTE DE VIDRO TEMPERADO LISO, INCOLOR, 8MM, UMA FOLHA DE ABRIR. FECAHDURA PV- 90-1R AF-L FRABICANTE HDL OU SIMILAR (ABRIR PARA FORA, MAÇANETA TIPO "L"), MOLA DE PISO FABRICANTE DORMA BTS 75R OU SIMILAR, FERRAGENS JUMBO E PUXADOR INOX ESCOVADO (SEÇÃO CIRCULAR, UM PAR, ø=3 À 4,5CM. ACABAMENTO DE VIDRO COM PELÍCULA JATEADA E DE SEGURANÇA- DIMENSÃO:110X210CM | M² | 1 | 1141.98 | 1141.98 |  | R$ 1.343,51 | 15%
CIV-0031 | ESPELHO CRISTAL, LAPIDADO, E=4MM, COLOCADO COM SILICONE | M² |  |  | 369.2 | 458.55 |  | 15% | 0.15
CIV-0031 | ESPELHO CRISTAL, LAPIDADO, E=4MM, COLOCADO COM SILICONE | M² | 1 | 369.2 | 369.2 |  | 434.35 | 15%
CIV-0032 | PELÍCULA DE CONTROLE SOLAR REFLETIDA (PRATA) | M² |  |  | 75.08 | 93.25 |  | 15% | 0.15
CIV-0032 | PELÍCULA DE CONTROLE SOLAR REFLETIDA (PRATA) | M² | 1 | 75.08 | 75.08 |  | 88.33 | 15%
CIV-0033 | PELÍCULA DE SEGURANÇA (INCOLOR) | M² |  |  | 83.58 | 103.81 |  | 15% | 0.15
CIV-0033 | PELÍCULA DE SEGURANÇA (INCOLOR) | M² | 1 | 83.58 | 83.58 |  | 98.33 | 15%
CIV-0034 | ADESIVO EM VINIL JATEADO (BRANCO OU TRANSPARENTE) | M² |  |  | 62.33 | 77.41 |  | 15% | 0.15
CIV-0034 | ADESIVO EM VINIL JATEADO LISO TRANSPARENTE | M² | 1 | 62.33 | 62.33 |  | 73.33 | 15%
CIV-0035 | GRADIL FIXO COM CAIXA DE CORREIOS E PORTÕES DE ABRIR E CORRER, EM AÇO CARBONO, PERFIS HORIZONTAIS DE 1,5X1,5CM, COM AFASTAMENTO DE 1,5CM ENTRE PERFIS, CHAPA 16, INCLUSIVE ZARCÃO | M² |  |  | 591.11 | 734.16 |  | 15% | 0.15
CIV-0035 | GRADIL FIXO COM CAIXA DE CORREIOS E PORTÕES DE ABRIR E CORRER, EM AÇO CARBONO, PERFIS HORIZONTAIS DE 1,5X1,5CM, COM AFASTAMENTO DE 1,5CM ENTRE PERFIS, CHAPA 16, INCLUSIVE ZARCÃO | M² | 1 | 479.83 | 479.83 |  | 564.51 | 15%
CIV-0035 | ASSENTAMENTO DE GRADIS E PORTÕES | M² | 1 | 111.28 | 111.28 |  | 130.92 | 15%
CIV-0036 | PINTURA COM TINTA ACRÍLICA ACETINADA NAS PAREDES, COR MANIPULADA EM TONALIDADE, COR A DEFINIR, FABRICANTE SUVINIL, CORAL OU SIMILAR – DUAS DEMÃOS | M² |  |  | 18.06 | 22.43 |  | 3% | 0.03
CIV-0036 | TINTA ACRÍLICA ACETINADA NAS PAREDES, COR MANIPULADA EM TONALIDADE, COR A DEFINIR, FABRICANTE SUVINIL, CORAL OU SIMILAR | L | 0.21 | 44.97 | 9.44 |  | 46.36 | 3%
CIV-0036 | SERVENTE COM ENCARGOS COMPLEMENTARES | H | 0.13 | 17.48 | 2.27 |  | 18.02 | 3%
CIV-0036 | PINTOR COM ENCARGOS COMPLEMENTARES | H | 0.25 | 25.39 | 6.35 |  | 26.18 | 3%
CIV-0037 | PINTURA COM TINTA ACRÍLICA ACETINADA NAS PAREDES, COR MANIPULADA EM TONALIDADE, COR A DEFINIR, FABRICANTE SUVINIL, CORAL OU SIMILAR – TRÊS DEMÃOS | M² |  |  | 24.88 | 30.9 |  | 3% | 0.03
CIV-0037 | TINTA ACRÍLICA ACETINADA NAS PAREDES, COR MANIPULADA EM TONALIDADE, COR A DEFINIR, FABRICANTE SUVINIL, CORAL OU SIMILAR | L | 0.32 | 44.97 | 14.39 |  | 46.36 | 3%
CIV-0037 | SERVENTE COM ENCARGOS COMPLEMENTARES | H | 0.15 | 17.48 | 2.62 |  | 18.02 | 3%
CIV-0037 | PINTOR COM ENCARGOS COMPLEMENTARES | H | 0.31 | 25.39 | 7.87 |  | 26.18 | 3%
CIV-0038 | PINTURA COM TINTA MARMORATTO NAS PAREDES- TRÊS DEMÃOS | M² |  |  | 109.11 | 135.51 |  | 3% | 0.03
CIV-0038 | PINTURA COM TINTA MARMORATTO NAS PAREDES- TRÊS DEMÃOS | KG | 1.02 | 43.92 | 44.8 |  | 45.28 | 3%
CIV-0038 | POLIDORA DE PISO (POLITRIZ) ELETRICA, MOTOR MONOFASICO DE 4 HP, PESO DE 100 KG, DIAMETRO DO TRABALHO DE 450 MM | UN. | 0 | 6932.39 | 0 |  | R$ 7.146,79 | 3%
CIV-0038 | SERVENTE COM ENCARGOS COMPLEMENTARES | H | 1.5 | 17.48 | 26.22 |  | 18.02 | 3%
CIV-0038 | PINTOR COM ENCARGOS COMPLEMENTARES | H | 1.5 | 25.39 | 38.09 |  | 26.18 | 3%
CIV-0039 | INSTALAÇÃO DE PLACA DE CHAPA DE AÇO INOX COM ÁREA MÁXIMA DE 1,30 M², ALTURA DE INSTALAÇÃO MÁXIMA DE 4,00 M. (PAREDES EXTERNAS) | UN |  |  | 45.32 | 56.29 |  | 30% | 0.3
CIV-0039 | PEDREIRO COM ENCARGOS COMPLEMENTARES | H | 1.5 | 17.6 | 26.4 |  | 25.14 | 30%
CIV-0039 | SERVENTE COM ENCARGOS COMPLEMENTARES | H | 1.5 | 12.61 | 18.92 |  | 18.02 | 30%
CIV-0040-A | PLACA DE ACRÍLICO TRANSPARENTE, e=3MM, FORMATO RETANGULAR OU QUADRADO, QUINAS ARREDONDADAS, COM PELÍCULA DE VINIL ADESIVADA POR TRÁS DO ACRÍLICO, CONTENDO TEXTO OU IMAGENS A SEREM DEFINIDAS POSTERIORMENTE. FIXAÇÃO: FITA DUPLA FACE ACRÍLICA TRANSPARENTE DE ALTA ADESÃO E FIXAÇÃO | M² |  |  | 639.33 | 794.05 |  | 30% | 0.3
CIV-0040-A | PLACA DE ACRÍLICO TRANSPARENTE, e=3MM, FORMATO RETANGULAR OU QUADRADO, QUINAS ARREDONDADAS, COM PELÍCULA DE VINIL ADESIVADA POR TRÁS DO ACRÍLICO, CONTENDO TEXTO OU IMAGENS A SEREM DEFINIDAS POSTERIORMENTE. FIXAÇÃO: FITA DUPLA FACE ACRÍLICA TRANSPARENTE DE ALTA ADESÃO E FIXAÇÃO | M² | 1 | 639.33 | 639.33 |  | 913.33 | 30%
CIV-0040-B | PLACA DE ACRÍLICO TRANSPARENTE, e=4MM, FORMATO RETANGULAR OU QUADRADO, QUINAS ARREDONDADAS, COM PELÍCULA DE VINIL ADESIVADA POR TRÁS DO ACRÍLICO, CONTENDO TEXTO OU IMAGENS A SEREM DEFINIDAS POSTERIORMENTE. FIXAÇÃO: FITA DUPLA FACE ACRÍLICA TRANSPARENTE DE ALTA ADESÃO E FIXAÇÃO | M² |  |  | 756 | 938.95 |  | 30% | 0.3
CIV-0040-B | PLACA DE ACRÍLICO TRANSPARENTE, e=4MM, FORMATO RETANGULAR OU QUADRADO, QUINAS ARREDONDADAS, COM PELÍCULA DE VINIL ADESIVADA POR TRÁS DO ACRÍLICO, CONTENDO TEXTO OU IMAGENS A SEREM DEFINIDAS POSTERIORMENTE. FIXAÇÃO: FITA DUPLA FACE ACRÍLICA TRANSPARENTE DE ALTA ADESÃO E FIXAÇÃO | M² | 1 | 756 | 756 |  | R$ 1.080,00 | 30%
CIV-0041 | PLACA DE AÇO PARA SINALIZAÇÃO VERTICAL DE VAGA DE ESTACIONAMENTO ACESSÍVEL (ESPECIFICAÇÃO CONFORME PLACA DE RUA). PINTADA COM FUNDO BRANCO, QUADRO EM AZUL (PANTONE 2925C) E SÍMBOLO INTERNACIONAL DE ACESSO NA COR BRANCO-DIMENSÃO 50X70CM | UN |  |  | 219.63 | 272.78 |  | 30% | 0.3
CIV-0041 | PLACA DE AÇO PARA SINALIZAÇÃO VERTICAL DE VAGA DE ESTACIOAMENTO ACESSÍVEL (ESPACIFICAÇÃO CONFORME PLACA DE RUA). PINTADA COM FUNDO BRANCO, QUADRO EM AZUL (PANTONE 2925C) E SÍMBOLO INTERNACIONAL DE ACESSO NA COR BRANCO-DIMENSÃO 50X70CM | UN. | 1 | 219.63 | 219.63 |  | 313.75 | 30%
CIV-0042 | CONCERTINA LAMINADA PLANA COM PINTURA ELETROSTÁTICA NA COR VERDE D=450MM | M |  |  | 39.98 | 49.66 |  | 30% | 0.3
CIV-0042 | CONCERTINA LAMINADA PLANA COM PINTURA ELETROSTÁTICA NA COR VERDE D=450MM | M | 1 | 39.98 | 39.98 |  | 57.11 | 30%
CIV-0043 | CORRIMÃO DE AÇO INOX ESCOVADO, DUPLO, FIXADO EM ALVENARIA | M |  |  | 343.71 | 426.89 |  | 15% | 0.15
CIV-0043 | CORRIMÃO DE AÇO INOX ESCOVADO, DUPLO, FIXADO EM ALVENARIA | M | 1 | 319.57 | 319.57 |  | 375.97 | 15%
CIV-0043 | ARGAMASSA TRAÇO 1:3 (EM VOLUME DE CIMENTO E AREIA MÉDIA ÚMIDA) PARA CONTRA PISO, PREPARO MECÂNICO COM BETONEIRA 400 L. AF_08/2019 | M³ | 0.01 | 578.89 | 5.79 |  | 681.05 | 15%
CIV-0043 | PEDREIRO COM ENCARGOS COMPLEMENTARES | H | 0.5 | 21.37 | 10.69 |  | 25.14 | 15%
CIV-0043 | SERVENTE COM ENCARGOS COMPLEMENTARES | H | 0.5 | 15.32 | 7.66 |  | 18.02 | 15%
CIV-0044 | CORRIMÃO DE AÇO INOX ESCOVADO, DUPLO, FIXADO EM MONTANTE | M |  |  | 456.95 | 567.53 |  | 15% | 0.15
CIV-0044 | CORRIMÃO DE AÇO INOX ESCOVADO, DUPLO, FIXADO EM MONTANTE | M | 1 | 436.99 | 436.99 |  | 514.1 | 15%
CIV-0044 | ARGAMASSA, TRAÇO 1:3 (CIMENTO E AREIA), PREPARO MECÂNICO | M³ | 0.01 | 527.78 | 5.28 |  | 620.92 | 15%
CIV-0044 | PEDREIRO COM ENCARGOS COMPLEMENTARES | H | 0.4 | 21.37 | 8.55 |  | 25.14 | 15%
CIV-0044 | SERVENTE COM ENCARGOS COMPLEMENTARES | H | 0.4 | 15.32 | 6.13 |  | 18.02 | 15%
CIV-0046 | PISO VINÍLICO, TIPO MANTA, ESP: 2MM, INCLUSIVE REJUNTAMENTO E CORDÃO DE SOLDA. CLASSIFICAÇÃO DE USO: 34 (COMERCIAL MUITO PESADO), PROTEÇÃO SUPERFICIAL PUR REFORÇADO. DIMENSÕES MÍNIMAS: MANTAS DE 2X23M. REF.: TARKETT, LINHA ECLIPSE PREMIUM OU SIMILAR | M² |  |  | 311.07 | 386.35 |  | 8% | 0.08
CIV-0046 | PISO VINÍLICO, TIPO MANTA, ESP: 3MM, INCLUSIVE REJUNTAMENTO E CORDÃO DE SOLDA. CLASSIFICAÇÃO DE USO: 34 (COMERCIAL MUITO PESADO). DIMENSÕES MÍNIMAS: MANTAS DE 2X23M. REF.: TARKETT, LINHA DECODE, COLEÇÃO COLORMATCH, COR COLD GREY (25086005) OU SIMILAR | M² | 1.1 | 282.79 | 311.07 |  | 307.38 | 8%
CIV-0047 | BARRAS DE AÇO INOX POLIDO, TIPO “U”, 35CM | UN |  |  | 173.22 | 215.14 |  | 15% | 0.15
CIV-0047 | BARRAS DE AÇO INOX POLIDO, TIPO “U”, 35CM | UN. | 1 | 158.18 | 158.18 |  | 186.09 | 15%
CIV-0047 | PEDREIRO COM ENCARGOS COMPLEMENTARES | H | 0.41 | 21.37 | 8.76 |  | 25.14 | 15%
CIV-0047 | SERVENTE COM ENCARGOS COMPLEMENTARES | H | 0.41 | 15.32 | 6.28 |  | 18.02 | 15%
CIV-0048 | MANTER SPRINKLER EXISTENTE - (AJUSTAR SOMENTE À NOVA ALTURA DE FORRO) | UN |  |  | 294 | 365.15 |  | 30% | 0.3
CIV-0048 | MANTER SPLINKER EXISTENTE- (AJUSTAR SOMENTE À NOVA ALTURA DE FORRO) | UN. | 1 | 294 | 294 |  | 420 | 30%
CIV-0049 | POSIÇÃO A SER ANULADA DO SPRINKLER COM REAPROVEITAMENTO+ NOVA POSIÇÃO HORIZONTAL E NOVA ALTURA DE FORRO | UN |  |  | 406 | 504.25 |  | 30% | 0.3
CIV-0049 | POSIÇÃO A SER ANULADA DO SPRINKLER COM REAPROVEITAMENTO+ NOVA POSIÇÃO HORIZONTAL E NOVA ALTURA DE FORRO | UN. | 1 | 406 | 406 |  | 580 | 30%
CIV-0050 | AJUSTAR OS DIFUSORES À NOVA POSIÇÃO/ALTURA DE FORRO | UN |  |  | 134.75 | 167.36 |  | 30% | 0.3
CIV-0050 | AJUSTAR OS DIFUSORES À NOVA POSIÇÃO/ALTURA DE FORRO | UN. | 1 | 134.75 | 134.75 |  | 192.5 | 30%
CIV-0051 | DUTO FLEXÍVEL ALUMINIZADO (COMPLEMENTO DE DUTO PARA O AJUSTE À NOVA POSIÇÃO/ALTURA DE FORRO) | M |  |  | 22.69 | 28.18 |  | 30% | 0.3
CIV-0051 | DUTO FLEXÍVEL ALUMINIZADO (COMPLEMENTO DE DUTO PARA O AJUSTE À NOVA POSIÇÃO/ALTURA DE FORRO) | M | 1 | 14.49 | 14.49 |  | 20.7 | 30%
CIV-0051 | AJUDANTE ESPECIALIZADO COM ENCARGOS COMPLEMENTARES | H | 0.25 | 13.94 | 3.49 |  | 19.92 | 30%
CIV-0051 | MECÂNICO DE REFRIGERAÇÃO COM ENCARGOS COMPLEMENTARES | H | 0.25 | 18.82 | 4.71 |  | 26.89 | 30%
CIV-0052 | AJUSTAR OS RENOVADORES DE AR À NOVA ALTURA DE FORRO, INCLUSIVE NOVOS COLARINHOS COM GRELHA | UN |  |  | 148.75 | 184.75 |  | 30% | 0.3
CIV-0052 | AJUSTAR OS RENOVADORES DE AR À NOVA ALTURA DE FORRO, INCLUSIVE NOVOS COLARINHOS COM GRELHA | UN. | 1 | 148.75 | 148.75 |  | 212.5 | 30%
CIV-0053 | ISOLAMENTO ACÚSTICO DE LÃ DE ROCHA – D=32 KG/M³ E=50 MM | M² |  |  | 33.12 | 41.14 |  | 0% | 0
CIV-0053 | ISOLAMENTO ACÚSTICO DE LÃ DE ROCHA – D=32 KG/M³ E=50 MM | M² | 1 | 30.94 | 30.94 |  | 30.94 | 0%
CIV-0053 | MONTADOR DE ESTRUTURA METÁLICA COM ENCARGOS COMPLEMENTARES | H | 0.07 | 25.99 | 1.82 |  | 25.99 | 0%
CIV-0053 | SERVENTE COM ENCARGOS COMPLEMENTARES | H | 0.02 | 18.02 | 0.36 |  | 18.02 | 0%
CIV-0055 | AZULEJO OU CERÂMICA, COR BRANCO BRILHANTE, DIMENSÃO (20 X 20) CM, JUNTA A PRUMO, ASSENTADO COM ARGAMASSA PRÉ-FABRICADA, INCLUSIVE REJUNTAMENTO | M² |  |  | 42.48 | 52.76 |  | 30% | 0.3
CIV-0055 | ARGAMASSA COLANTE AC II | KG | 4.86 | 0.92 | 4.47 |  | 1.32 | 30%
CIV-0055 | REVESTIMENTO EM CERAMICA ESMALTADA EXTRA, PEI MENOR OU IGUAL A 3, FORMATO MENOR OU IGUAL A 2025 CM2 | M² | 1.05 | 22.82 | 23.96 |  | 32.6 | 30%
CIV-0055 | REJUNTE COLORIDO, CIMENTICIO | M² | 0.42 | 2.91 | 1.22 |  | 4.16 | 30%
CIV-0055 | AZULEJISTA OU LADRILHISTA COM ENCARGOS COMPLEMENTARES | H | 0.49 | 18.71 | 9.17 |  | 26.73 | 30%
CIV-0055 | SERVENTE COM ENCARGOS COMPLEMENTARES | H | 0.29 | 12.61 | 3.66 |  | 18.02 | 30%
CIV-0056 | FECHADURA COMPLETA EXTERNA (COM CHAVE DE ENTRADA), MAÇANETA TIPO ALAVANCA DE ZAMAC, ACABAMENTO CROMADO BRILHANTE, COM MÁQUINA DE 55MM, GRAU DE SEGURANÇA MUITO ALTO E TRÁFEGO INTENSO, PARA PORTA DE MADEIRA. REF. MODELO LA FONTE 607, PADO - LINHA VICTÓRIA OU SIMILAR | CJ |  |  | #REF! | #REF! |  | 15% | 0.15
CIV-0056 | FECHADURA COMPLETA EXTERNA (COM CHAVE DE ENTRADA), MAÇANETA TIPO ALAVANCA DE ZAMAC, ACABAMENTO CROMADO BRILHANTE, COM MÁQUINA DE 55MM, GRAU DE SEGURANÇA MUITO ALTO E TRÁFEGO INTENSO, PARA PORTA DE MADEIRA. REF. MODELO LA FONTE 607, PADO - LINHA VICTÓRIA OU SIMILAR | CJ | 1 | 200.44 | 200.44 |  | 235.81 | 15%
CIV-0056 | CARPINTEIRO DE ESQUADRIA COM ENCARGOS COMPLEMENTARES | H | 1.5 | #REF! | #REF! |  | 28.11 | 15%
CIV-0057 | FORNECIMENTO E COLOCAÇÃO DE FECHADURA TETRA CHAVE – COM 2 CHAVES | UN |  |  | 262.51 | 326.04 |  | 15% | 0.15
CIV-0057 | FORNECIMENTO E COLOCAÇÃO DE FECHADURA TETRA CHAVE – COM 2 CHAVES | CJ | 1 | 226.67 | 226.67 |  | 266.67 | 15%
CIV-0057 | CARPINTEIRO DE ESQUADRIA COM ENCARGOS COMPLEMENTARES | H | 1.5 | 23.89 | 35.84 |  | 28.11 | 15%
CIV-0058 | BARRADO DE CHAPA DE ALUMÍNIO ESCOVADO, RESISTENTE A IMPACTO, E=1MM, H=40CM | UN |  |  | 225.86 | 280.52 |  | 15% | 0.15
CIV-0058 | BARRADO DE CHAPA DE ALUMÍNIO ESCOVADO, RESISTENTE A IMPACTO, E=1MM, H=40CM | UN. | 1 | 213.91 | 213.91 |  | 251.66 | 15%
CIV-0058 | CARPINTEIRO DE ESQUADRIA COM ENCARGOS COMPLEMENTARES | H | 0.5 | 23.89 | 11.95 |  | 28.11 | 15%
CIV-0059 | LIMPEZA DE LUMINÁRIAS, DIFUSORES, FORRO REMOVÍVEL E SEMELHANTES | UN |  |  | 0.32 | 0.4 |  | 30% | 0.3
CIV-0059 | LIMPEZA DE FORRO REMOVÍVEL COM PANO ÚMIDO. AF_04/2019 | M² | 0.36 | 0.9 | 0.32 |  | 1.29 | 30%
CIV-0060 | GESTÃO E CONTROLE DOS SERVIÇOS | VB EM % |  |  | 9484.6 | 11779.87 |  | 0% | 0
CIV-0060 | ENCARREGADO GERAL COM ENCARGOS COMPLEMENTARES | H | 160 | 46.34 | 7414.4 |  | 46.34 | 0%
CIV-0060 | ENGENHEIRO (CIVIL E/OU ELETRICISTA) DE OBRA JUNIOR, COM ENCARGOS COMPLEMENTARES | H | 20 | 103.51 | 2070.2 |  | 103.51 | 0%
CIV-0061 | PINTURA TINTA ESMALTE PREMIUM TIPO LOUSA, ACABAMENTO ACETINADO. COR PRETO – ASFALTO. (SUVINIL OU SIMILAR) | M² |  |  | 51.03 | 63.38 |  | 3% | 0.03
CIV-0061 | TINTA ESMALTE PREMIUM TIPO LOUSA, ACABAMENTO ACETINADO. COR PRETO-ASFALTO. (SUVINIL OU SIMILAR) | L | 0.21 | 201.95 | 42.41 |  | 208.2 | 3%
CIV-0061 | SERVENTE COM ENCARGOS COMPLEMENTARES | H | 0.13 | 17.48 | 2.27 |  | 18.02 | 3%
CIV-0061 | PINTOR COM ENCARGOS COMPLEMENTARES | H | 0.25 | 25.39 | 6.35 |  | 26.18 | 3%
CIV-0062 | VIDRO COMUM BRONZE, 6MM, FIXO, INCLUSIVE VEDAÇÃO | M² |  |  | 546.55 | 678.82 |  | 15% | 0.15
CIV-0062 | VIDRO COMUM BRONZE, 6MM, FIXO, INCLUSIVE VEDAÇÃO | M² | 1 | 546.55 | 546.55 |  | 643 | 15%
CIV-0063 | CARPETE AGULHADO VERTICAL ESTRUTURADO EM FIBRAS DE POLIPROPILENO, CLASSIFICAÇÃO DE USO COMERCIAL PESADO, FORNECIMENTO E COLOCAÇÃO, INCLUSIVE ARREMATE DAS CAIXAS DE PISO. | M² |  |  | 136.03 | 168.95 |  | 8% | 0.08
CIV-0063 | CARPETE AGULHADO VERTICAL ESTRUTURADO EM FIBRAS DE POLIPROPILENO, CLASSIFICAÇÃO DE USO COMERCIAL PESADO, FORNECIMENTO E COLOCAÇÃO, INCLUSIVE ARREMATE DAS CAIXAS DE PISO. | M² | 1 | 124.2 | 124.2 |  | 135 | 8%
CIV-0063 | ADESIVO (TIPO: COLA DE CONTATO¦COMPOSIÇÃO: BORRACHA DE POLICLOROPRENO¦ APLICAÇÃO: MADEIRA/ COURO/METAL/BORRACHA/ CONCRETO) | KG | 0.14 | 36.27 | 5.08 |  | 39.42 | 8%
CIV-0063 | PEDREIRO COM ENCARGOS COMPLEMENTARES | H | 0.17 | 23.13 | 3.93 |  | 25.14 | 8%
CIV-0063 | SERVENTE COM ENCARGOS COMPLEMENTARES | H | 0.17 | 16.58 | 2.82 |  | 18.02 | 8%
CIV-0064 | OFICIAL SERVIÇOS DIVERSOS | H |  |  | 207.66 | 257.91 |  | 0% | 0
CIV-0064 | PEDREIRO COM ENCARGOS COMPLEMENTARES | H | 1 | 25.14 | 25.14 |  | 25.14 | 0%
CIV-0064 | ELETRICISTA COM ENCARGOS COMPLEMENTARES | H | 1 | 25.42 | 25.42 |  | 25.42 | 0%
CIV-0064 | CARPINTEIRO DE ESQUADRIA COM ENCARGOS COMPLEMENTARES | H | 1 | 28.11 | 28.11 |  | 28.11 | 0%
CIV-0064 | GESSEIRO COM ENCARGOS COMPLEMENTARES | H | 1 | 25.57 | 25.57 |  | 25.57 | 0%
CIV-0064 | PINTOR COM ENCARGOS COMPLEMENTARES | H | 1 | 26.18 | 26.18 |  | 26.18 | 0%
CIV-0064 | AZULEJISTA OU LADRILHISTA COM ENCARGOS COMPLEMENTARES | H | 1 | 26.73 | 26.73 |  | 26.73 | 0%
CIV-0064 | MONTADOR DE ESTRUTURA METÁLICA COM ENCARGOS COMPLEMENTARES | H | 1 | 25.99 | 25.99 |  | 25.99 | 0%
CIV-0064 | ENCANADOR OU BOMBEIRO HIDRÁULICO COM ENCARGOS COMPLEMENTARES | H | 1 | 24.52 | 24.52 |  | 24.52 | 0%
CIV-0065 | AJUDANTE SERVIÇOS DIVERSOS | H |  |  | 57.93 | 71.95 |  | 0% | 0
CIV-0065 | SERVENTE COM ENCARGOS COMPLEMENTARES | H | 1 | 18.02 | 18.02 |  | 18.02 | 0%
CIV-0065 | AJUDANTE DE ELETRICISTA COM ENCARGOS COMPLEMENTARES | H | 1 | 20.37 | 20.37 |  | 20.37 | 0%
CIV-0065 | AUXILIAR DE ENCANADOR OU BOMBEIRO HIDRÁULICO COM ENCARGOS COMPLEMENTARES | H | 1 | 19.54 | 19.54 |  | 19.54 | 0%

## INSTALAÇÕES HIDROSSANITÁRIAS
COMPOSIÇÃO DE PREÇO UNITÁRIO - INSTALAÇÕES HIDROSSANITÁRIAS
OBJETO: | CONTRATAÇÃO DE EMPRESA ESPECIALIZADA PARA A EXECUÇÃO DE SERVIÇOS DIVERSOS – CIVIL, HIDRÁULICA, ELÉTRICA E AFINS - COM FORNECIMENTO DE MATERIAIS E MÃO DE OBRA, EM EDIFICAÇÕES OCUPADAS PELO MINISTÉRIO PÚBLICO DE MINAS GERAIS NAS CIDADES DA REGIÃO CENTRAL
EMPRESA: | A&R COMÉRCIO E SERVIÇOS LTDA. |  |  |  | BDI: | 1.242
CÓDIGO DA CPU | DESCRIÇÃO DO SERVIÇO/ITEM | UNID. | QUANT. | PREÇO UNIT. CUSTO | PREÇO TOTAL CUSTO | PREÇO UNITÁRIO DE VENDA | PREÇO UNIT. CUSTO
HID-0001 | CALHA/CANALETA EM CONCRETO COM GRELHA E PORTA GRELHA EM FERRO FUNDIDO, QUADRICULADA, LARGURA=20CM, PARA ÁGUA PLUVIAL. | M |  |  | 186.33 | 231.42 |  | 20.25%
HID-0001 | CALHA/CANALETA DE CONCRETO SIMPLES, TIPO MEIA CANA, DIAMETRO DE 20 CM, PARA AGUA PLUVIAL | M | 1 | 24.73 | 24.73 |  | R$ 31,01
HID-0001 | GRELHA E PORTA GRELHA EM FERRO FUNDIDO QUADRICULADA L20CM | M | 1 | 141.78 | 141.78 |  | R$ 177,78
HID-0001 | AREIA LAVADA POSTO OBRA (TIPO: MÉDIA) | M3 | 0.0017 | 64.24 | 0.11 |  | R$ 80,55
HID-0001 | CIMENTO PORTLAND CP II- E-32 (RESISTÊNCIA: 32,00 MPA) | KG | 0.02 | 0.45 | 0.01 |  | R$ 0,57
HID-0001 | ESCAVAÇÃO MANUAL DE VALAS H <= 1,50 M | M³ | 0.02 | 48.85 | 0.98 |  | R$ 61,26
HID-0001 | PEDREIRO COM ENCARGOS COMPLEMENTARES | H | 0.36 | 20.05 | 7.22 |  | R$ 25,14
HID-0001 | SERVENTE COM ENCARGOS COMPLEMENTARES | H | 0.8 | 14.37 | 11.5 |  | R$ 18,02
HID-0002 | GRELHA TIPO SEKAPISO SP-80- 8CM OU SIMILAR. | M |  |  | 216.63 | 269.05
HID-0002 | GRELHA SECA-PISO SP 80 - 8 CM SEKA PISO OU SIMILAR | M | 1 | 191.03 | 191.03 |  | R$ 239,54
HID-0002 | ARGAMASSA, TRAÇO 1:3 (CIMENTO E AREIA), PREPARO MECÂNICO | M³ | 0.01 | 495.18 | 4.95 |  | R$ 620,92
HID-0002 | PEDREIRO COM ENCARGOS COMPLEMENTARES | H | 0.6 | 20.05 | 12.03 |  | R$ 25,14
HID-0002 | SERVENTE COM ENCARGOS COMPLEMENTARES | H | 0.6 | 14.37 | 8.62 |  | R$ 18,02
HID-0003 | REGISTRO DE GAVETA, TIPO BASE, ROSCÁVEL, (PARA TUBO SOLDÁVEL) INCLUSIVE ACABAMENTO (PADRÃO MÉDIO) E CANOPLA CROMADOS, VOLANTE EM CRUZETA (REF.:DECA LINHA IZY PLUS OU EQUIVALENTE)-Ø 3/4" | UN |  |  | 186.5 | 231.63
HID-0003 | REGISTRO DE GAVETA, TIPO BASE, ROSCÁVEL, (PARA TUBO SOLDÁVEL)-Ø 3/4" | UN. | 1 | 36.07 | 36.07 |  | R$ 45,23
HID-0003 | ACABAMENTO (PADRÃO MÉDIO) E CANOPLA CROMADOS, VOLANTE EM CRUZETA (REF.:DECA LINHA IZY PLUS OU EQUIVALENTE)-Ø 1/2" OU 3/4" OU 1" | UN. | 1 | 136.65 | 136.65 |  | R$ 171,35
HID-0003 | AUXILIAR DE ENCANADOR OU BOMBEIRO HIDRÁULICO COM ENCARGOS COMPLEMENTARES | H | 0.46 | 15.58 | 7.17 |  | R$ 19,54
HID-0003 | SERVENTE COM ENCARGOS COMPLEMENTARES | H | 0.46 | 14.37 | 6.61 |  | R$ 18,02
HID-0004 | REGISTRO DE GAVETA, TIPO BASE, ROSCÁVEL, (PARA TUBO SOLDÁVEL) INCLUSIVE ACABAMENTO (PADRÃO MÉDIO) E CANOPLA CROMADOS, VOLANTE EM CRUZETA (REF.:DECA LINHA IZY PLUS OU EQUIVALENTE)-Ø 1" | UN |  |  | 208.07 | 258.42
HID-0004 | REGISTRO DE GAVETA, TIPO BASE, ROSCÁVEL, (PARA TUBO SOLDÁVEL) -Ø 1" | UN. | 1 | 54.65 | 54.65 |  | R$ 68,53
HID-0004 | ACABAMENTO (PADRÃO MÉDIO) E CANOPLA CROMADOS, VOLANTE EM CRUZETA (REF.:DECA LINHA IZY PLUS OU EQUIVALENTE)-Ø 1/2" OU 3/4" OU 1" | UN. | 1 | 136.65 | 136.65 |  | R$ 171,35
HID-0004 | AUXILIAR DE ENCANADOR OU BOMBEIRO HIDRÁULICO COM ENCARGOS COMPLEMENTARES | H | 0.56 | 15.58 | 8.72 |  | R$ 19,54
HID-0004 | SERVENTE COM ENCARGOS COMPLEMENTARES | H | 0.56 | 14.37 | 8.05 |  | R$ 18,02
HID-0005 | REGISTRO DE GAVETA, TIPO BASE, ROSCÁVEL, (PARA TUBO SOLDÁVEL) INCLUSIVE ACABAMENTO (PADRÃO MÉDIO) E CANOPLA CROMADOS, VOLANTE EM CRUZETA (REF.:DECA LINHA IZY PLUS OU EQUIVALENTE)-Ø 1.1/2" | UN |  |  | 256.88 | 319.04
HID-0005 | REGISTRO DE GAVETA, TIPO BASE, ROSCÁVEL, (PARA TUBO SOLDÁVEL) -Ø 1.1/2" | UN. | 1 | 82.72 | 82.72 |  | R$ 103,73
HID-0005 | ACABAMENTO (PADRÃO MÉDIO) E CANOPLA CROMADOS, VOLANTE EM CRUZETA (REF.:DECA LINHA IZY PLUS OU EQUIVALENTE)-1.1/2" | UN. | 1 | 149.66 | 149.66 |  | R$ 187,66
HID-0005 | FITA DE VEDAÇÃO PARA TUBOS E CONEXÕES ROSCÁVEIS (LARGURA: 12 MM) | M | 1.57 | 0.15 | 0.24 |  | R$ 0,19
HID-0005 | AUXILIAR DE ENCANADOR OU BOMBEIRO HIDRÁULICO COM ENCARGOS COMPLEMENTARES | H | 0.81 | 15.58 | 12.62 |  | R$ 19,54
HID-0005 | SERVENTE COM ENCARGOS COMPLEMENTARES | H | 0.81 | 14.37 | 11.64 |  | R$ 18,02
HID-0006 | REGISTRO DE GAVETA, TIPO BRUTO, ROSCÁVEL, (PARA TUBO SOLDÁVEL) INCLUSIVE VOLANTE PARA ACIONAMENTO- Ø 3/4" | UN |  |  | 48.39 | 60.1
HID-0006 | REGISTRO DE GAVETA, TIPO BRUTO, ROSCÁVEL, (PARA TUBO SOLDÁVEL) INCLUSIVE VOLANTE PARA ACIONAMENTO-Ø 3/4" | UN. | 1 | 35.99 | 35.99 |  | R$ 45,13
HID-0006 | FITA DE VEDAÇÃO PARA TUBOS E CONEXÕES ROSCÁVEIS (LARGURA: 12 MM) | M | 0.79 | 0.15 | 0.12 |  | R$ 0,19
HID-0006 | AUXILIAR DE ENCANADOR OU BOMBEIRO HIDRÁULICO COM ENCARGOS COMPLEMENTARES | H | 0.41 | 15.58 | 6.39 |  | R$ 19,54
HID-0006 | SERVENTE COM ENCARGOS COMPLEMENTARES | H | 0.41 | 14.37 | 5.89 |  | R$ 18,02
HID-0007 | REGISTRO DE GAVETA, TIPO BRUTO, ROSCÁVEL, (PARA TUBO SOLDÁVEL) INCLUSIVE VOLANTE PARA ACIONAMENTO- Ø 1" | UN |  |  | 71.63 | 88.96
HID-0007 | REGISTRO DE GAVETA, TIPO BRUTO, ROSCÁVEL, (PARA TUBO SOLDÁVEL) INCLUSIVE VOLANTE PARA ACIONAMENTO-Ø 1" | UN. | 1 | 56.81 | 56.81 |  | R$ 71,24
HID-0007 | FITA DE VEDAÇÃO PARA TUBOS E CONEXÕES ROSCÁVEIS (LARGURA: 12 MM) | M | 1.01 | 0.15 | 0.15 |  | R$ 0,19
HID-0007 | AUXILIAR DE ENCANADOR OU BOMBEIRO HIDRÁULICO COM ENCARGOS COMPLEMENTARES | H | 0.49 | 15.58 | 7.63 |  | R$ 19,54
HID-0007 | SERVENTE COM ENCARGOS COMPLEMENTARES | H | 0.49 | 14.37 | 7.04 |  | R$ 18,02
HID-0008 | REGISTRO DE GAVETA, TIPO BRUTO, ROSCÁVEL, (PARA TUBO SOLDÁVEL) INCLUSIVE VOLANTE PARA ACIONAMENTO- Ø 1.1/2" | UN |  |  | 116.27 | 144.41
HID-0008 | REGISTRO DE GAVETA, TIPO BRUTO, ROSCÁVEL, (PARA TUBO SOLDÁVEL) INCLUSIVE VOLANTE PARA ACIONAMENTO-Ø 1.1/2" | UN. | 1 | 97.76 | 97.76 |  | R$ 122,58
HID-0008 | FITA DE VEDAÇÃO PARA TUBOS E CONEXÕES ROSCÁVEIS (LARGURA: 12 MM) | M | 1.57 | 0.15 | 0.24 |  | R$ 0,19
HID-0008 | AUXILIAR DE ENCANADOR OU BOMBEIRO HIDRÁULICO COM ENCARGOS COMPLEMENTARES | H | 0.61 | 15.58 | 9.5 |  | R$ 19,54
HID-0008 | SERVENTE COM ENCARGOS COMPLEMENTARES | H | 0.61 | 14.37 | 8.77 |  | R$ 18,02
HID-0009 | REGISTRO DE PRESSÃO, TIPO BASE, ROSCÁVEL, (PARA TUBO SOLDÁVEL) INCLUSIVE ACABAMENTO (PADRÃO MÉDIO) E CANOPLA CROMADOS, VOLANTE EM CRUZETA (REF.:DECA LINHA IZY PLUS OU EQUIVALENTE)-Ø ½" | UN |  |  | 190.04 | 236.03
HID-0009 | REGISTRO DE PRESSÃO, TIPO BASE, ROSCÁVEL, (PARA TUBO SOLDÁVEL) -Ø ½" | UN. | 1 | 39.52 | 39.52 |  | R$ 49,55
HID-0009 | ACABAMENTO (PADRÃO MÉDIO) E CANOPLA CROMADOS, VOLANTE EM CRUZETA (REF.:DECA LINHA IZY PLUS OU EQUIVALENTE)-Ø 1/2" OU 3/4" OU 1" | UN. | 1 | 136.65 | 136.65 |  | R$ 171,35
HID-0009 | FITA DE VEDAÇÃO PARA TUBOS E CONEXÕES ROSCÁVEIS (LARGURA: 12 MM) | M | 0.63 | 0.15 | 0.09 |  | R$ 0,19
HID-0009 | AUXILIAR DE ENCANADOR OU BOMBEIRO HIDRÁULICO COM ENCARGOS COMPLEMENTARES | H | 0.46 | 15.58 | 7.17 |  | R$ 19,54
HID-0009 | SERVENTE COM ENCARGOS COMPLEMENTARES | H | 0.46 | 14.37 | 6.61 |  | R$ 18,02
HID-0010 | REGISTRO DE PRESSÃO, TIPO BASE, ROSCÁVEL, (PARA TUBO SOLDÁVEL) INCLUSIVE ACABAMENTO (PADRÃO MÉDIO) E CANOPLA CROMADOS, VOLANTE EM CRUZETA (REF.:DECA LINHA IZY PLUS OU EQUIVALENTE)-Ø 3/4" | UN |  |  | 189.09 | 234.85
HID-0010 | REGISTRO DE PRESSÃO, TIPO BASE, ROSCÁVEL, (PARA TUBO SOLDÁVEL)-Ø 3/4" | UN. | 1 | 38.54 | 38.54 |  | R$ 48,32
HID-0010 | ACABAMENTO (PADRÃO MÉDIO) E CANOPLA CROMADOS, VOLANTE EM CRUZETA (REF.:DECA LINHA IZY PLUS OU EQUIVALENTE)-Ø 1/2" OU 3/4" OU 1" | UN. | 1 | 136.65 | 136.65 |  | R$ 171,35
HID-0010 | FITA DE VEDAÇÃO PARA TUBOS E CONEXÕES ROSCÁVEIS (LARGURA: 12 MM) | M | 0.79 | 0.15 | 0.12 |  | R$ 0,19
HID-0010 | AUXILIAR DE ENCANADOR OU BOMBEIRO HIDRÁULICO COM ENCARGOS COMPLEMENTARES | H | 0.46 | 15.58 | 7.17 |  | R$ 19,54
HID-0010 | SERVENTE COM ENCARGOS COMPLEMENTARES | H | 0.46 | 14.37 | 6.61 |  | R$ 18,02
HID-0013 | TORNEIRA PARA LAVATÓRIO CROMADA REF. 1194 , FABRIMAR OU EQUIVALENTE. | UN |  |  | 140.06 | 173.95
HID-0013 | TORNEIRA PARA LAVATÓRIO CROMADA REF. 1194 , FABRIMAR OU EQUIVALENTE. | UN | 1 | 128.47 | 128.47 |  | R$ 161,09
HID-0013 | FITA DE VEDAÇÃO PARA TUBOS E CONEXÕES ROSCÁVEIS (LARGURA: 12 MM) | M | 0.03 | 0.15 | 0 |  | R$ 0,19
HID-0013 | AUXILIAR DE ENCANADOR OU BOMBEIRO HIDRÁULICO COM ENCARGOS COMPLEMENTARES | H | 0.33 | 15.58 | 5.14 |  | R$ 19,54
HID-0013 | ENCANADOR OU BOMBEIRO HIDRÁULICO COM ENCARGOS COMPLEMENTARES | H | 0.33 | 19.55 | 6.45 |  | R$ 24,52
HID-0014 | TORNEIRA PARA TANQUE E JARDIM EM METAL, CROMADO, 1/2" | UN |  |  | 98.65 | 122.52
HID-0014 | TORNEIRA PARA TANQUE E JARDIM EM METAL, CROMADO, 1/2" | UN | 1 | 90.6 | 90.6 |  | R$ 113,60
HID-0014 | FITA DE VEDAÇÃO PARA TUBOS E CONEXÕES ROSCÁVEIS (LARGURA: 12 MM) | M | 0.28 | 0.15 | 0.04 |  | R$ 0,19
HID-0014 | AUXILIAR DE ENCANADOR OU BOMBEIRO HIDRÁULICO COM ENCARGOS COMPLEMENTARES | H | 0.15 | 15.58 | 2.34 |  | R$ 19,54
HID-0014 | ENCANADOR OU BOMBEIRO HIDRÁULICO COM ENCARGOS COMPLEMENTARES | H | 0.29 | 19.55 | 5.67 |  | R$ 24,52
HID-0015 | REPARO PARA VÁLVULA DE DESCARGA E ACABAMENTO | UN |  |  | 122.69 | 152.38
HID-0015 | REPARO PARA VÁLVULA DE DESCARGA E ACABAMENTO | UN | 1 | 112.15 | 112.15 |  | R$ 140,63
HID-0015 | AUXILIAR DE ENCANADOR OU BOMBEIRO HIDRÁULICO COM ENCARGOS COMPLEMENTARES | H | 0.3 | 15.58 | 4.67 |  | R$ 19,54
HID-0015 | ENCANADOR OU BOMBEIRO HIDRÁULICO COM ENCARGOS COMPLEMENTARES | H | 0.3 | 19.55 | 5.87 |  | R$ 24,52
HID-0016 | INSTALAÇÃO PARA BEBEDOURO DE ÁGUA. | UN |  |  | 92.2 | 114.51
HID-0016 | FITA DE VEDAÇÃO PARA TUBOS E CONEXÕES ROSCÁVEIS (LARGURA: 12 MM) | M | 15 | 0.15 | 2.25 |  | R$ 0,19
HID-0016 | ENGATE FLEXÍVEL DE PVC PARA ENTRADA DE ÁGUA ( COMPRIMENTO: 30CM/ DIÂMETRO DA SEÇÃO: 1/2") | UN | 1 | 2.12 | 2.12 |  | R$ 2,66
HID-0016 | AUXILIAR DE ENCANADOR OU BOMBEIRO HIDRÁULICO COM ENCARGOS COMPLEMENTARES | H | 2.5 | 15.58 | 38.95 |  | R$ 19,54
HID-0016 | ENCANADOR OU BOMBEIRO HIDRÁULICO COM ENCARGOS COMPLEMENTARES | H | 2.5 | 19.55 | 48.88 |  | R$ 24,52
HID-0017 | INSTALAÇÃO PARA PURIFICADORES DE ÁGUA | UN |  |  | 17.57 | 21.82
HID-0017 | AUXILIAR DE ENCANADOR OU BOMBEIRO HIDRÁULICO COM ENCARGOS COMPLEMENTARES | H | 0.5 | 15.58 | 7.79 |  | R$ 19,54
HID-0017 | ENCANADOR OU BOMBEIRO HIDRÁULICO COM ENCARGOS COMPLEMENTARES | H | 0.5 | 19.55 | 9.78 |  | R$ 24,52
HID-0018 | PONTO/TAMPÃO PARA DUCHA HIGIÊNICA. | UN |  |  | 6.6 | 8.2
HID-0018 | CAP PVC, SOLDAVEL, 20 MM, PARA AGUA FRIA PREDIAL | UN. | 1 | 1.32 | 1.32 |  | R$ 1,65
HID-0018 | ADESIVO PLASTICO PARA PVC, FRASCO COM 850 GR | UN. | 0.01 | 44.18 | 0.44 |  | R$ 55,40
HID-0018 | SOLUCAO LIMPADORA PARA PVC, FRASCO COM 1000 CM3 | UN. | 0.01 | 50.05 | 0.5 |  | R$ 62,76
HID-0018 | LIXA D'AGUA EM FOLHA, GRAO 100 | UN. | 0.06 | 1.92 | 0.12 |  | R$ 2,41
HID-0018 | AUXILIAR DE ENCANADOR OU BOMBEIRO HIDRÁULICO COM ENCARGOS COMPLEMENTARES | H | 0.12 | 15.58 | 1.87 |  | R$ 19,54
HID-0018 | ENCANADOR OU BOMBEIRO HIDRÁULICO COM ENCARGOS COMPLEMENTARES | H | 0.12 | 19.55 | 2.35 |  | R$ 24,52

## PCI
COMPOSIÇÃO DE PREÇO UNITÁRIO - ADEQUAÇÕES DE PREVENÇÃO E COMBATE A INCÊNDIO E PÂNICO
OBJETO: | CONTRATAÇÃO DE EMPRESA ESPECIALIZADA PARA A EXECUÇÃO DE SERVIÇOS DIVERSOS – CIVIL, HIDRÁULICA, ELÉTRICA E AFINS - COM FORNECIMENTO DE MATERIAIS E MÃO DE OBRA, EM EDIFICAÇÕES OCUPADAS PELO MINISTÉRIO PÚBLICO DE MINAS GERAIS NAS CIDADES DA REGIÃO CENTRAL
EMPRESA: | A&R COMÉRCIO E SERVIÇOS LTDA. |  |  |  | BDI: | 1.242
CÓDIGO DA CPU | DESCRIÇÃO DO SERVIÇO/ITEM | UNID. | QUANT. | PREÇO UNIT. CUSTO | PREÇO TOTAL CUSTO | PREÇO UNITÁRIO DE VENDA | PREÇO UNIT. CUSTO
PCI-0001 | EXTINTOR DE INCÊNDIO TIPO PÓ QUÍMICO 3-A:40-B:C, CAPACIDADE 6 KG (FIXADO NA PAREDE) | UN. |  |  | 146.1 | 181.46 |  | 30%
PCI-0001 | EXTINTOR DE INCÊNDIO TIPO PÓ QUÍMICO 3-A:40-B:C | UN. | 1 | 127.46 | 127.46 |  | 182.09
PCI-0001 | BUCHA DE NYLON COM PARAFUSO AUTO ATARRAXANTE CABEÇA PANELA, FENDA SIMPLES (COMPRIMENTO: 50MM /DIÂMETRO NOMINAL DO PARAFUSO: 4,8MM /DIÂMETRO NOMINAL DA BUCHA: 8MM) | UN. | 2 | 0.6 | 1.2 |  | 0.85
PCI-0001 | SUPORTE PARA EXTINTOR (TIPO: PAREDE¦MATERIAL: AÇO GALVANIZADO¦¦ CARGA MÁXIMA: EXINTOR COM CARGA DE ATÉ 12KG) | UN. | 1 | 2.79 | 2.79 |  | 3.99
PCI-0001 | AJUDANTE DE BOMBEIRO/ENCANADOR COM ENCARGOS COMPLEMENTARES | H | 0.475 | 13.68 | 6.5 |  | 19.54
PCI-0001 | BOMBEIRO/ENCANADOR COM ENCARGOS COMPLEMENTARES | H | 0.475 | 17.16 | 8.15 |  | 24.52
PCI-0002 | PLACA DE SINALIZACAO DE SEGURANCA CONTRA INCENDIO, FOTOLUMINESCENTE, RETANGULAR, *45x45* CM, EM PVC *2* mm ANTI-CHAMAS (SIMBOLOS, CORES E PICTOGRAMAS CONFORME NBR 13434) M1 - IT 16 | UN. |  |  | 62.99 | 78.23
PCI-0002 | PLACA DE SINALIZACAO DE SEGURANCA CONTRA INCENDIO, FOTOLUMINESCENTE, RETANGULAR, *45x45* CM, EM PVC *2* mm ANTI- CHAMAS (SIMBOLOS, CORES E PICTOGRAMAS CONFORME NBR 13434) M1 - IT 16 | UN. | 1 | 45.94 | 45.94 |  | 65.63
PCI-0002 | BUCHA DE NYLON COM PARAFUSO AUTO ATARRAXANTE CABEÇA PANELA, FENDA SIMPLES (COMPRIMENTO: 50MM /DIÂMETRO NOMINAL DO PARAFUSO: 4,8MM /DIÂMETRO NOMINAL DA BUCHA: 8MM) | UN. | 4 | 0.6 | 2.4 |  | 0.85
PCI-0002 | AJUDANTE DE BOMBEIRO/ENCANADOR COM ENCARGOS COMPLEMENTARES | H | 0.475 | 13.68 | 6.5 |  | 19.54
PCI-0002 | BOMBEIRO/ENCANADOR COM ENCARGOS COMPLEMENTARES | H | 0.475 | 17.16 | 8.15 |  | 24.52
PCI-0003 | PLACA DE SINALIZACAO DE SEGURANCA CONTRA INCENDIO, FOTOLUMINESCENTE, QUADRADA, *20 X 20* CM, EM PVC *2* mm ANTI-CHAMAS (SIMBOLOS, CORES E PICTOGRAMAS CONFORME NBR 13434) E5 - IT 15 | UN. |  |  | 39.23 | 48.72
PCI-0003 | PLACA DE SINALIZACAO DE SEGURANCA CONTRA INCENDIO, FOTOLUMINESCENTE, QUADRADA, *20 X 20* CM, EM PVC *2* mm ANTI-CHAMAS (SIMBOLOS, CORES E PICTOGRAMAS CONFORME NBR 13434) E5 - IT 15 | UN. | 1 | 8.73 | 8.73 |  | 12.47
PCI-0003 | BUCHA DE NYLON COM PARAFUSO AUTO ATARRAXANTE CABEÇA PANELA, FENDA SIMPLES (COMPRIMENTO: 50MM /DIÂMETRO NOMINAL DO PARAFUSO: 4,8MM /DIÂMETRO NOMINAL DA BUCHA: 8MM) | UN. | 2 | 0.6 | 1.2 |  | 0.85
PCI-0003 | AJUDANTE DE BOMBEIRO/ENCANADOR COM ENCARGOS COMPLEMENTARES | H | 0.95 | 13.68 | 13 |  | 19.54
PCI-0003 | BOMBEIRO/ENCANADOR COM ENCARGOS COMPLEMENTARES | H | 0.95 | 17.16 | 16.3 |  | 24.52
PCI-0004 | EXTINTOR DE INCÊNDIO TIPO PÓ QUÍMICO 3-A:40-B:C, CAPACIDADE 6 KG (EM SUPORTE NO CHÃO) | UN. |  |  | 176.88 | 219.68
PCI-0004 | EXTINTOR DE INCÊNDIO TIPO PÓ QUÍMICO 3-A:40-B:C | UN. | 1 | 127.46 | 127.46 |  | 182.09
PCI-0004 | SUPORTE PARA EXTINTOR DE 6KG, COR VERMELHO | UN. | 1 | 34.77 | 34.77 |  | 49.67
PCI-0004 | AJUDANTE DE BOMBEIRO/ENCANADOR COM ENCARGOS COMPLEMENTARES | H | 0.475 | 13.68 | 6.5 |  | 19.54
PCI-0004 | BOMBEIRO/ENCANADOR COM ENCARGOS COMPLEMENTARES | H | 0.475 | 17.16 | 8.15 |  | 24.52