## VENDA CIVIL
PLANILHA ORÇAMENTÁRIA DE VENDA
OBJETO: | CONTRATAÇÃO DE EMPRESA ESPECIALIZADA PARA A EXECUÇÃO DE SERVIÇOS DIVERSOS – CIVIL, HIDRÁULICA, ELÉTRICA E AFINS - COM FORNECIMENTO DE MATERIAIS E MÃO DE OBRA, EM EDIFICAÇÕES OCUPADAS PELO MINISTÉRIO PÚBLICO DE MINAS GERAIS NAS CIDADES DA REGIÃO CENTRAL
BDI:
MÊS/PERÍODO DE REFERÊNCIA: | MÊS/PERÍODO DE REFERÊNCIA: SETOP / SINAPI / SUDECAP (OUTUBRO 2022) / COLETAS A PARTIR DE JANEIRO/2023 |  |  | Data do Orçamento | 2023-02-28 | Data do Orçamento
ITEM | DESCRIÇÃO DO SERVIÇO | UNID | QUANT. | PREÇO UNIT. DE VENDA | PREÇO TOTAL DE VENDA | PREÇO UNIT. DE VENDA | DESCONTO
1.0 | SERVIÇOS PRELIMINARES
1.1 | PROJETO EXECUTIVO DE ESTRUTURA DE CONCRETO | PR | 1 | 1469.06 | 1469.06 | 1469.06
1.2 | TAPUME COM TELHA METÁLICA. AF_05/2018 | M² | 25 | 182.08 | 4552 | 182.08
1.3 | DESLOCAMENTO (POR EQUIPE) PARA O LOCAL DA EXECUÇÃO DOS SERVIÇOS, INCLUINDO MATERIAL, PESSOAL E FERRAMENTAS NECESSÁRIAS | KM | 30000 | 1.9 | 57000 | 1.9
1.4 | DIÁRIAS COM PERNOITE | UN | 200 | 208.28 | 41656 | 208.28
| SUB-TOTAL DO ITEM 1.0 |  |  |  | 104677.06
2.0 | REMOÇÕES E DEMOLIÇÕES
2.1 | DEMOLIÇÃO DE PISO DE CERÂMICO, LADRILHO HIDRÁULICO, CALÇADA PORTUGUESA, CIMENTADO OU CONTRAPISO DE ARGAMASSA | M² | 300 | 8.23 | 2469 | 9.68 | 15%
2.2 | DEMOLIÇÃO DE PISO DE PEDRAS (MÁRMORE, GRANITO, ARDÓSIA, LAGOA SANTA, SÃO TOMÉ), INCLUSIVE AFASTAMENTO | M² | 50 | 19.73 | 986.5 | 23.21 | 15%
2.3 | DEMOLIÇÃO DE PISO VINÍLICO, INCLUSIVE AFASTAMENTO | M² | 1000 | 8.36 | 8360 | 9.84 | 15%
2.4 | DEMOLIÇÃO DE PISO DE TACO DE MADEIRA, INCLUSIVE AFASTAMENTO | M² | 30 | 20.59 | 617.7 | 24.22 | 15%
2.5 | DEMOLIÇÃO DE ALVENARIA DE TIJOLO CERÂMICO OU BLOCO SEM APROVEITAMENTO DO MATERIAL, INCLUSIVE AFASTAMENTO | M³ | 30 | 144.52 | 4335.6 | 170.02 | 15%
2.6 | DEMOLIÇÃO DE REBOCO | M² | 50 | 9.46 | 473 | 11.13 | 15%
2.7 | DEMOLIÇÃO DE REVESTIMENTO CERÂMICO, AZULEJO OU LADRILHO HIDRÁULICO | M² | 100 | 19.73 | 1973 | 23.21 | 15%
2.8 | DEMOLIÇÃO DE SOLEIRA OU PEITORIL DE MÁRMORE OU GRANITO | M | 30 | 8.3 | 249 | 9.76 | 15%
2.9 | DEMOLIÇÃO DE RODAPÉ EM GERAL | M | 100 | 2.6 | 260 | 3.06 | 15%
2.10 | DEMOLIÇÃO DE FORRO DE GESSO OU FORRO DE LAMBRI OU PVC, INCLUSIVE ESTRUTURA DE SUSTENTAÇÃO COM OU SEM APROVEITAMENTO | M² | 1000 | 5.28 | 5280 | 6.21 | 15%
2.11 | DEMOLIÇÃO DE FÓRMICA, INCLUSIVE AFASTAMENTO | M² | 300 | 9.92 | 2976 | 11.67 | 15%
2.12 | REMOÇÃO DE DIVISÓRIAS INCLUSIVE AFASTAMENTO | M² | 100 | 10.34 | 1034 | 12.16 | 15%
2.13 | DEMOLIÇÃO DE ALVENARIA EM DRYWALL SEM APROVEITAMENTO DO MATERIAL, INCLUSIVE AFASTAMENTO | M² | 200 | 16.74 | 3348 | 19.69 | 15%
2.14 | DEMOLIÇÃO DE CONCRETO SIMPLES - COM EQUIPAMENTO PNEUMÁTICO, INCLUSIVE AFASTAMENTO | M³ | 5 | 205.64 | 1028.2 | 241.93 | 15%
2.15 | REMOÇÃO DE ESQUADRIA DE MADEIRA, INCLUSIVE AFASTAMENTO | M² | 70 | 12.71 | 889.7 | 14.95 | 15%
2.16 | REMOÇÃO DE ARMÁRIO DE MADEIRA/MDF | M² | 50 | 26.49 | 1324.5 | 31.16 | 15%
2.17 | REMOÇÃO DE BANCADA DE PEDRA (MÁRMORE, GRANITO, ARDÓSIA, MARMORITE, GRANITINA, METÁLICA, FIBRA, VIDRO E POLIPROPILENO) | M² | 20 | 51.26 | 1025.2 | 60.3 | 15%
2.18 | RASGO EM ALVENARIA PARA TUBOS E ELETRODUTOS, EXCLUSIVE ENCHIMENTO | M | 200 | 6.76 | 1352 | 7.95 | 15%
2.19 | REMOÇÃO DE FERRAGENS (DOBRADIÇAS, FECHADURAS, MAÇANETAS) | UN | 100 | 20.51 | 2051 | 24.13 | 15%
2.20 | REMOÇÃO DE LOUÇAS (LAVATÓRIOS, BANHEIRAS, PIAS, VASOS SANITÁRIOS E TANQUES) | UN | 50 | 41.15 | 2057.5 | 48.41 | 15%
2.21 | REMOÇÃO DE METAIS COMUNS (CONDUÍTE, SIFÃO, REGISTRO, TORNEIRAS) | UN | 100 | 6.15 | 615 | 7.23 | 15%
2.22 | REMOÇÃO DE METAIS ESPECIAIS (VÁLVULA DE DESCARGA, CAIXA SILENCIOSA, BARRAS DE BANHEIROS ACESSÍVEIS) | UN | 50 | 19.53 | 976.5 | 22.98 | 15%
2.23 | REMOÇÃO DE CORRIMÃO METÁLICO | M | 20 | 4.76 | 95.2 | 5.6 | 15%
2.24 | REMOÇÃO DE ESQUADRIA METÁLICA, INCLUSIVE AFASTAMENTO | M² | 60 | 17.65 | 1059 | 20.77 | 15%
2.25 | RETIRADA DE JANELA E PORTA DE VIDRO, INCLUSIVE AFASTAMENTO E EMPILHAMENTO | M² | 50 | 19.34 | 967 | 22.75 | 15%
2.26 | REMOÇÃO DE ENTULHO, INCLUSIVE CARGA MANUAL E TRANSPORTE DE MATERIAL DE DEMOLIÇÃO EM CAÇAMBA INDEPENDENTE DA DISTÂNCIA, INCLUSO CUSTO DE LOCAÇÃO DAS CAÇAMBAS | M³ | 400 | 88.72 | 35488 | 104.38 | 15%
| SUB-TOTAL DO ITEM 2.0 |  |  |  | 81290.6
3.0 | FUNDAÇÃO/ ESTRUTURAS DE CONCRETO
3.1 | FURO EM CONCRETO | UN | 5 | 110.76 | 553.8 | 158.23 | 30%
3.2 | LANÇAMENTO E ESPALHAMENTO DE LASTRO DE BRITA | M³ | 5 | 143.05 | 715.25 | 204.35 | 30%
3.3 | LANÇAMENTO E ESPALHAMENTO DE SOLO EM ÁREA DE PASSEIO | M³ | 5 | 18.01 | 90.05 | 25.73 | 30%
3.4 | ESCAVAÇÃO MANUAL DE VALAS H <= 1,50 M | M³ | 3 | 53.26 | 159.78 | 76.08 | 30%
3.5 | APILOAMENTO DO FUNDO DE VALAS COM SOQUETE | M² | 30 | 18.01 | 540.3 | 25.73 | 30%
3.6 | ATERRO COMPACTADO MANUAL, COM SOQUETE | M³ | 30 | 53.26 | 1597.8 | 76.08 | 30%
3.7 | REATERRO MANUAL DE VALA | M³ | 30 | 53.26 | 1597.8 | 76.08 | 30%
3.8 | FORMA E DESFORMA DE COMPENSADO RESINADO, ESP. 12MM, REAPROVEITAMENTO (3X), EXCLUSIVE ESCORAMENTO | M² | 20 | 57.92 | 1158.4 | 82.74 | 30%
3.9 | CORTE, DOBRA E MONTAGEM DE AÇO CA-50 DIÂMETRO (6,3MM A 12,5MM) | KG | 50 | 11.61 | 580.5 | 16.58 | 30%
3.10 | CORTE, DOBRA E MONTAGEM DE AÇO CA-50 DIÂMETRO (16,0MM A 25,0MM) | KG | 60 | 11.14 | 668.4 | 15.92 | 30%
3.11 | CORTE, DOBRA E MONTAGEM DE AÇO CA-60 DIÂMETRO (4,2MM A 5,0MM) | KG | 20 | 12.5 | 250 | 17.85 | 30%
3.12 | FORNECIMENTO DE CONCRETO NÃO ESTRUTURAL, PREPARADO EM OBRA COM BETONEIRA, COM FCK 9 MPA, INCLUSIVE LANÇAMENTO, ADENSAMENTO E ACABAMENTO | M³ | 10 | 544.14 | 5441.4 | 777.34 | 30%
3.13 | FORNECIMENTO DE CONCRETO ESTRUTURAL, USINADO BOMBEADO, COM FCK 25 MPA, INCLUSIVE LANÇAMENTO, ADENSAMENTO E ACABAMENTO | M³ | 5 | 605.21 | 3026.05 | 864.59 | 30%
3.14 | FORNECIMENTO DE CONCRETO ESTRUTURAL, PREPARADO EM OBRA, COM FCK 25 MPA, INCLUSIVE LANÇAMENTO, ADENSAMENTO E ACABAMENTO | M³ | 5 | 620.02 | 3100.1 | 885.74 | 30%
3.15 | BALDRAME DE ALVENARIA DE BLOCO DE CONCRETO E= 20 CM PREENCHIDO COM CONCRETO 1:4:8 (5MPA) | M³ | 12 | 704.54 | 8454.48 | 1006.49 | 30%
| SUB-TOTAL DO ITEM 3.0 |  |  |  | 27934.11
4.0 | IMPERMEABILIZAÇÕES E VEDAÇÕES
4.1 | PROCESSO PRELIMINARES: REGULARIZAÇÃO COM ARGAMASSA CIMENTO:AREIA 1:3 (PISO E PAREDE), E MÍNIMA 3CM | M² | 40 | 35.62 | 1424.8 | 50.88 | 30%
4.2 | PROCESSO DE IMPERMEABILIZAÇÃO: ARGAMASSA POLIMÉRICA FLEXÍVEL, COM 5KG/M², COM TELA DE POLIÉSTER RESINADA | M² | 20 | 39.84 | 796.8 | 56.91 | 30%
4.3 | PROCESSO DE IMPERMEABILIZAÇÃO: ARGAMASSA POLIMÉRICA FLEXÍVEL, COM 5KG/M², SEM TELA DE POLIÉSTER RESINADA | M² | 20 | 22.86 | 457.2 | 32.66 | 30%
4.4 | PROCESSO DE IMPERMEABILIZAÇÃO: MANTA ASFÁLTICA SBS, TIPO 3, 4MM COM ASFALTO A QUENTE COM CONSUMO DE 3KG/M² | M² | 30 | 54.12 | 1623.6 | 77.31 | 30%
4.5 | PROCESSO COMPLEMENTAR: CAMADA DE TRANSIÇÃO (GEOTÊXTIL 200G/M²) SOMENTE PISO | M² | 30 | 11.96 | 358.8 | 17.08 | 30%
4.6 | PROCESSO COMPLEMENTAR: PROTEÇÃO MECÂNICA (ARGAMASSA CIMENTO E AREIA 1:3), ARMADA COM TELA, A SER APLICADA EM SUPERFÍCIES HORIZONTAIS, ESP.=3 CM | M² | 30 | 60.5 | 1815 | 86.43 | 30%
4.7 | APLICAÇÃO DE SELANTE, MASTIQUE ELÁSTICO, EM JUNTA DE DILAÇÃO, DIMENSÃO 20X10 MM, FATOR DE FORMA 1:2, EXCLUSIVE DELIMITADOR DE PROFUNDIDADE | M | 100 | 26.9 | 2690 | 38.43 | 30%
| SUB-TOTAL DO ITEM 4.0 |  |  |  | 9166.2
5.0 | FECHAMENTOS E DIVISÓRIAS
5.1 | ALVENARIA DE VEDAÇÃO DE BLOCOS CERÂMICOS FURADOS NA VERTICAL DE 9X19X39 CM (ESPESSURA 9 CM) E ARGAMASSA DE ASSENTAMENTO COM PREPARO EM BETONEIRA. | M² | 40 | 48.76 | 1950.4 | 69.65 | 30%
5.2 | ALVENARIA DE VEDAÇÃO DE BLOCOS CERÂMICOS FURADOS NA VERTICAL DE 14X19X39 CM (ESPESSURA 14 CM) E ARGAMASSA DE ASSENTAMENTO COM PREPARO EM BETONEIRA. | M² | 50 | 65.2 | 3260 | 93.14 | 30%
5.3 | ALVENARIA DE VEDAÇÃO DE BLOCOS CERÂMICOS FURADOS NA VERTICAL DE 19X19X39 CM (ESPESSURA 19 CM) E ARGAMASSA DE ASSENTAMENTO COM PREPARO EM BETONEIRA. | M² | 20 | 78.92 | 1578.4 | 112.74 | 30%
5.4 | ALVENARIA DE BLOCO DE CONCRETO CHEIO COM ARMAÇÃO, EM CONCRETO COM FCK 15MPA , ESP. 19CM, PARA REVESTIMENTO, INCLUSIVE ARGAMASSA PARA ASSENTAMENTO | M | 20 | 219.58 | 4391.6 | 313.68 | 30%
5.5 | EXECUÇÃO DE MURO DIVISÓRIO DE BLOCO DE CONCRETO APARENTE, ESP=15CM, H=2,20CM, INCLUSIVE SAPATA DE CONCRETO ARMADO, FCK=15MPA, 50X55 CM, INCLUSIVE ESCAVAÇÃO COM TRANSPORTE E RETIRADA DO MATERIAL ESCAVADO (EM CAÇAMBA) E PINGADEIRA EM CONCRETO | M | 30 | 409.73 | 12291.9 | 585.33 | 30%
5.6 | TELA SOLDADA PARA LIGAÇÃO E PREVENÇÃO DE TRINCA EM ALVENARIA/ESTRUTURA, DIMENSÕES (50X10)CM, (DIÂMETRO DO FIO: 1,24MM, DIMENSÕES DA TRAMA: 15X15MM), INCLUSIVE PINOS DE FIXAÇÃO, EXCLUSIVE REBOCO | UN | 40 | 4.95 | 198 | 7.07 | 30%
5.7 | TELA SOLDADA PARA LIGAÇÃO E PREVENÇÃO DE TRINCA EM ALVENARIA/ESTRUTURA, DIMENSÕES (50X15)CM, (DIÂMETRO DO FIO: 1,24MM, DIMENSÕES DA TRAMA: 15X15MM, INCLUSIVE PINOS DE FIXAÇÃO, EXCLUSIVE REBOCO | UN | 40 | 6.17 | 246.8 | 8.82 | 30%
5.8 | TELA SOLDADA PARA LIGAÇÃO E PREVENÇÃO DE TRINCA EM ALVENARIA/ESTRUTURA, DIMENSÕES (50X20)CM, (DIÂMETRO DO FIO: 1,24MM, DIMENSÕES DA TRAMA: 15X15MM, INCLUSIVE PINOS DE FIXAÇÃO, EXCLUSIVE REBOCO | UN | 20 | 4.95 | 99 | 7.07 | 30%
5.9 | TELA DE AÇO SOLDADA GALVANIZADA/ZINCADA PARA REFORÇO DA LIGAÇÃO DA ALVENARIA COM OS ELEMENTOS ESTRUTURAIS | M² | 10 | 26.67 | 266.7 | 38.1 | 30%
5.10 | ENCUNHAMENTO COM TIJOLO MACIÇO, PARA PAREDE ESPESSURA = 10 CM | M | 20 | 22.31 | 446.2 | 31.87 | 30%
5.11 | ENCUNHAMENTO DE ALVENARIA DE VEDAÇÃO COM ESPUMA DE POLIURETANO EXPANSIVA | M | 60 | 8.06 | 483.6 | 11.51 | 30%
5.12 | ENCHIMENTO DE JUNTA COM MASTIQUE | M | 40 | 26.9 | 1076 | 38.43 | 30%
5.13 | EXECUÇÃO DE VERGA / CONTRA VERGA DE CONCRETO ARMADO, INCLUSIVE FORMA E DESFORMA | M³ | 2 | 2681.14 | 5362.28 | 3830.2 | 30%
5.14 | DIVISÓRIA 35MM COM PAINEL CEGO DE MIOLO COLMEIA REVESTIDO COM CHAPA BRANCA DE FIBRA DE MADEIRA PRENSADA E PERFIS DE AÇO GALVANIZADO COM PINTURA ELETROSTÁTICA NA COR BRANCA, MODULAÇÃO INTERCALADA E PAGINAÇÃO. OBS.: AS PORTAS ESTÃO INCLUÍDAS NO PREÇO DO M² DAS DIVISÓRIAS | M² | 400 | 122.29 | 48916 | 122.29
5.15 | REINSTALAÇÃO DAS DIVISÓRIAS CONFORME NOVO LAYOUT, INCLUSIVE MATERIAL DE FIXAÇÃO NECESSÁRIO-REMANEJAMENTO | M² | 50 | 99.04 | 4952 | 99.04
5.16 | PAREDE COM PLACAS DE GESSO ACARTONADO (DRYWALL), PARA USO INTERNO, COM DUAS FACES SIMPLES E ESTRUTURA METÁLICA COM GUIAS DUPLAS, | M² | 150 | 188.27 | 28240.5 | 188.27
5.17 | PAREDE COM PLACAS DE GESSO ACARTONADO (DRYWALL), PARA USO INTERNO, COM DUAS FACES SIMPLES E ESTRUTURA METÁLICA COM GUIAS SIMPLES, | M² | 250 | 134.05 | 33512.5 | 134.05
5.18 | ISOLAMENTO ACÚSTICO DE LÃ DE ROCHA – D=32 KG/M³ E=50 MM | M² | 400 | 41.01 | 16404 | 41.01
5.19 | FORNECIMENTO E INSTALAÇÃO DE GRADIL NYLOFOR H=2.43 M INCLUSIVE POSTE OU EQUIVALENTE | M | 50 | 429.54 | 21477 | 613.63 | 30%
| SUB-TOTAL DO ITEM 5.0 |  |  |  | 185152.88
6.0 | FORRO
6.1 | FORRO DE GESSO DE PLACAS ACARTONADAS - FGA | M² | 500 | 63.74 | 31870 | 69.28 | 8%
6.2 | FORRO DE GESSO DE PLACAS ACARTONADAS - FGE | M² | 200 | 76.55 | 15310 | 83.21 | 8%
6.3 | JUNTA DE DILATAÇÃO DE ALUMÍNIO, COR BRANCA | M | 600 | 15.9 | 9540 | 17.28 | 8%
6.4 | CORTINEIRO EM GESSO ACARTONADO | M² | 50 | 60.15 | 3007.5 | 65.38 | 8%
6.5 | FORRO ACÚSTICO DE FIBRA MINERAL, APOIADO SOBRE PERFIL DE AÇO TIPO “T”, RESISTENTE À UMIDADE E AO FOGO, CONFORME ESPECIFICAÇÕES | M² | 200 | 153.93 | 30786 | 167.32 | 8%
6.6 | FORRO DE PVC, L=10CM, COR BRANCA | M² | 20 | 81.07 | 1621.4 | 88.12 | 8%
| SUB-TOTAL DO ITEM 6.0 |  |  |  | 92134.9
7.0 | PISOS
7.1 | CONTRAPISO DESEMPENADO TRAÇO 1:3, ESPESSURA 3CM | M² | 200 | 45.74 | 9148 | 49.72 | 8%
7.2 | CONTRAPISO DESEMPENADO TRAÇO 1:3, ESPESSURA 5CM | M² | 30 | 64.54 | 1936.2 | 70.15 | 8%
7.3 | PISO CIMENTADO TRAÇO 1:3, ACABAMENTO LISO, ESPESSURA 2CM | M² | 50 | 40.88 | 2044 | 44.43 | 8%
7.4 | PISO CERÂMICO ESMALTADO PEI 5, ANTIDERRAPANTE, ASSENTADO COM ARGAMASSA PRÉ-FABRICADA DE CIMENTO COLANTE E REJUNTAMENTO | M² | 70 | 67.84 | 4748.8 | 73.74 | 8%
7.5 | RESERVA DE PISO CERÂMICO ESMALTADO PEI 5, ANTIDERRAPANTE - SOMENTE FORNECIMENTO | M² | 10 | 39.9 | 399 | 43.37 | 8%
7.6 | PISO PORCELANATO BORDA RETIFICADA, ASSENTADO COM ARGAMASSA PRÉ-FABRICADA DE CIMENTO COLANTE E REJUNTAMENTO | M² | 300 | 177.84 | 53352 | 193.3 | 8%
7.7 | RESERVA DE PISO PORCELANATO BORDA RETIFICADA – SOMENTE FORNECIMENTO | M² | 30 | 108.4 | 3252 | 117.83 | 8%
7.8 | PISO PORCELANATO TÉCNICO <=65X65CM, EXTRA, ELIANE – COLEÇÃO GRÂNULOS – PANNA PLUS NA OU SIMILAR, ANTIDERRAPANTE, INCLUSIVE REJUNTAMENTO | M² | 100 | 205.5 | 20550 | 223.37 | 8%
7.9 | RESERVA DE PORCELANATO TÉCNICO <=65X65CM, EXTRA, ELIANE – COLEÇÃO GRÂNULOS – PANNA PLUS NA OU SIMILAR, ANTIDERRAPANTE – SOMENTE FORNECIMENTO | M² | 10 | 128.04 | 1280.4 | 139.17 | 8%
7.10 | REGULARIZAÇÃO DO PISO COM MASSA PVA PARA RECEBER PISO VINÍLICO E SIMILARES | M² | 1100 | 27.62 | 30382 | 30.02 | 8%
7.11 | PISO VINÍLICO, TIPO MANTA, ESP: 2MM, INCLUSIVE REJUNTAMENTO E CORDÃO DE SOLDA. CLASSIFICAÇÃO DE USO: 34 (COMERCIAL MUITO PESADO), PROTEÇÃO SUPERFICIAL PUR REFORÇADO. DIMENSÕES MÍNIMAS: MANTAS DE 2X23M. REF.: TARKETT, LINHA ECLIPSE PREMIUM OU SIMILAR | M² | 800 | 386.34 | 309072 | 419.93 | 8%
7.12 | PISO VINÍLICO, TIPO MANTA, ESP: 2MM, INCLUSIVE REJUNTAMENTO E CORDÃO DE SOLDA | M² | 50 | 268.95 | 13447.5 | 292.34 | 8%
7.13 | PLACA VINÍLICA 30 X 30 CM E = 2 MM | M² | 250 | 131.59 | 32897.5 | 143.03 | 8%
7.14 | PISO LAMINADO DE MADEIRA COMPATÍVEL COM USO COMERCIAL, CLASSIFICAÇÃO AC4 OU SUPERIOR, GARANTIA MÍNIMA 5 ANOS, TEXTURA AMADEIRADA, INCLUSIVE MANTA DE PROTEÇÃO ACÚSTICA COM PERFIL E ACABAMENTOS. REF: DURATEX LINHA STUDIO, COR CARVALHO HANNOVER OU SIMILAR | M² | 30 | 175.7 | 5271 | 190.98 | 8%
7.15 | TACO DE MADEIRA IPÊ EXTRA 7 X 21 CM ASSENTADO COM COLA ESPECIAL A BASE DE PVA | M² | 20 | 116.29 | 2325.8 | 126.4 | 8%
7.16 | RASPAÇÃO, CALAFETAÇÃO E EXECUÇÃO DE SINTECO EM PISO DE MADEIRA 2 DEMÃOS | M² | 100 | 51.85 | 5185 | 56.36 | 8%
7.17 | PISO OU SOLEIRA DE GRANITO CINZA CORUMBÁ OU CINZA ANDORINHA OU MÁRMORE BRANCO COMUM, PAGINADO, POLIDO, INCLUSIVE REJUNTAMENTO | M² | 30 | 383.77 | 11513.1 | 417.14 | 8%
7.18 | PISO TÁTIL EMBORRACHADO (PARA ÁREAS INTERNAS), DIRECIONAL OU DE ALERTA ASSENTADO COM COLA DE CONTATO EXTRA, SILICONADO NAS BORDAS, DE ACORDO COM AS NORMAS DE ACESSIBILIDADE | M² | 20 | 284.67 | 5693.4 | 309.42 | 8%
7.19 | PISO TÁTIL DE CONCRETO (PARA ÁREAS EXTERNAS), ASSENTADO COM ARGAMASSA 1:4, DIRECIONAL E DE ALERTA DE ACORDO COM AS NORMAS DE ACESSIBILIDADE | M² | 6 | 141.39 | 848.34 | 153.69 | 8%
7.20 | RODAPÉ DE MADEIRA IPÊ OU SIMILAR, QUINAS VIVAS, H=7CM, E=1,5CM, JUNÇÃO DE 45º ENTRE PEÇAS PERPENDICULARES, INCLUSIVE REJUNTAMENTO | M | 300 | 37.2 | 11160 | 40.44 | 8%
7.21 | RODAPÉ DE GRANITO CINZA CORUMBÁ OU CINZA ANDORINHA OU MÁRMORE BRANCO COMUM, SEMIEMBUTIDO EM ALVENARIA, POLIDO, E=2CM, INCLUSIVE REJUNTAMENTO (H=10 CM) | M | 60 | 72.92 | 4375.2 | 79.26 | 8%
7.22 | RODAPÉ COM REVESTIMENTO EM CERÂMICA ESMALTADA COMERCIAL, ALTURA 10CM, PEI IV, ASSENTAMENTO COM ARGAMASSA INDUSTRIALIZADA, INCLUSIVE REJUNTAMENTO | M | 60 | 13.3 | 798 | 14.46 | 8%
7.23 | RODAPÉ LISO EM POLIESTIRENO, (H=15CM) | M | 500 | 79.07 | 39535 | 85.95 | 8%
7.24 | SÓCULO DE GRANITO PARA ADAPTAÇÃO DE VASO SANITÁRIO EM ATENDIMENTO ÀS NORMAS DE ACESSIBILIDADE | UN | 4 | 78.04 | 312.16 | 84.83 | 8%
7.25 | PASSEIOS DE CONCRETO E = 8 CM, FCK = 15 MPA PADRÃO PREFEITURA | M² | 60 | 79.31 | 4758.6 | 86.21 | 8%
7.26 | PASSEIO/PAVIMENTO ECOLÓGICO INTERTRAVADOS E = 6 CM, INCLUSIVE COLCHÃO DE AREIA E = 6 CM | M² | 20 | 90.32 | 1806.4 | 98.17 | 8%
7.27 | REMOÇÃO E REASSENTAMENTO DE MEIO-FIO DE GNAISSE COM REAPROVEITAMENTO | M | 5 | 59.79 | 298.95 | 64.99 | 8%
7.28 | FORNECIMENTO E ASSENTAMENTO DE MEIO-FIO PRÉ-MOLDADO DE CONCRETO, INCLUSIVE ESCAVAÇÃO E REATERRO. | M | 5 | 62.03 | 310.15 | 67.42 | 8%
7.29 | CAPINA MANUAL DO TERRENO | M² | 100 | 1.37 | 137 | 1.49 | 8%
7.30 | LIMPEZA E POLIMENTO DE PISO GRANILITE/MARMORITE, EXCLUSIVE RESINA | M² | 100 | 28.47 | 2847 | 30.95 | 8%
7.31 | REGULARIZAÇÃO E COMPACTAÇÃO DE TERRENO MANUAL, COM SOQUETE | M² | 50 | 9.95 | 497.5 | 10.81 | 8%
7.32 | PRODUTO ANTIDERRAPANTE PARA PISO | M² | 100 | 29.04 | 2904 | 31.57 | 8%
7.33 | FAIXA P/ DEGRAUS REFLETIVA 3X20 CM | UN | 150 | 7.74 | 1161 | 8.41 | 8%
7.34 | FITA ANTIDERRAPANTE PRETA | M | 50 | 21.92 | 1096 | 23.83 | 8%
7.35 | CARPETE AGULHADO VERTICAL ESTRUTURADO EM FIBRAS DE POLIPROPILENO, CLASSIFICAÇÃO DE USO COMERCIAL PESADO, FORNECIMENTO E COLOCAÇÃO, INCLUSIVE ARREMATE DAS CAIXAS DE PISO. | M² | 50 | 168.94 | 8447 | 183.63 | 8%
| SUB-TOTAL DO ITEM 7.0 |  |  |  | 593790
8.0 | REVESTIMENTO DE PAREDES
8.1 | ENCHIMENTO DE RASGO EM ALVENARIA PARA EMBUTIMENTO DE TUBOS E ELETRODUTOS | M | 200 | 4.52 | 904 | 6.45 | 30%
8.2 | CHAPISCO | M² | 400 | 3.59 | 1436 | 5.13 | 30%
8.3 | EMBOÇO | M² | 150 | 34.23 | 5134.5 | 48.9 | 30%
8.4 | REBOCO | M² | 250 | 31.19 | 7797.5 | 44.56 | 30%
8.5 | APICOAMENTO DE REVESTIMENTO DE PAREDE PARA POSTERIOR ASSENTAMENTO DE REVESTIMENTO CERÂMICO/LAMINADO MELAMÍNICO | M² | 50 | 7.83 | 391.5 | 11.19 | 30%
8.6 | AZULEJO OU CERÂMICA, COR BRANCO BRILHANTE, DIMENSÃO (20 X 20) CM, JUNTA A PRUMO, ASSENTADO COM ARGAMASSA PRÉ-FABRICADA, INCLUSIVE REJUNTAMENTO | M² | 100 | 52.8 | 5280 | 75.43 | 30%
8.7 | LAMINADO MELAMÍNICO TEXTURIZADO, ESP. 0,8MM, ASSENTAMENTO COM COLA DE CONTATO, INCLUSIVE LIXAMENTO E PREPARAÇÃO DA PAREDE PARA ASSENTAMENTO | M² | 200 | 101.19 | 20238 | 144.56 | 30%
8.8 | ESPALA DE ARGAMASSA NO TRAÇO VOLUMÉTRICO DE 1:7 | M | 40 | 15.12 | 604.8 | 21.6 | 30%
8.9 | ESPALAS EM PAINEL DE GESSO ACARTONADO COMUM TIPO DRYWALL, A SEREM INSTALADAS PARA ESCONDER AS TUBULAÇÕES APARENTES | M² | 50 | 45.77 | 2288.5 | 65.38 | 30%
8.10 | CANTONEIRA DE ALUMÍNIO PARA ACABAMENTO DE QUINAS | M | 20 | 18.45 | 369 | 26.36 | 30%
8.11 | PEITORIL DE GRANITO CINZA CORUMBÁ OU CINZA ANDORINHA OU MÁRMORE BRANCO COMUM, ESPESSURA DE 2CM | M² | 8 | 272.86 | 2182.88 | 389.8 | 30%
8.12 | PINGADEIRA DE CHAPA DE AÇO GALVANIZADA Nº 24 | M | 8 | 50.59 | 404.72 | 72.27 | 30%
8.13 | PINGADEIRA COM DIMENSÃO (20X5)CM, MOLDADO "IN-LOCO", EM CONCRETO NÃO ESTRUTURAL, PREPARADO EM OBRA COM BETONEIRA, COM FCK 15MPA, ARMAÇÃO INCLUSIVE LANÇAMENTO, ADENSAMENTO, ACABAMENTO E ARMAÇÃO | M | 40 | 17.09 | 683.6 | 24.42 | 30%
8.14 | BANCADA EM GRANITO CINZA CORUMBÁ OU CINZA ANDORINHA OU MÁRMORE BRANCO COMUM, E = 2 CM, COM TESTEIRA A 1/2 ESQUADRIA COM H=8CM E RODABANCADA H=9CM, APOIADA EM CONSOLE DE METALON (20 X 30) MM, INCLUSIVE RODOBANCA H = 10CM E TESTEIRA H = 8CM | M² | 8 | 828.17 | 6625.36 | 1183.1 | 30%
| SUB-TOTAL DO ITEM 8.0 |  |  |  | 54340.36
9.0 | ESQUADRIAS, SERRALHERIA E VIDROS
9.1 | PROTETOR DE PAREDE DE MADEIRA DE LEI, INCLUSIVE APLICAÇÃO DE VERNIZ SINTÉTICO MARÍTIMO, DUAS (2) DEMÃOS, ACABAMENTO TIPO FOSCO | M | 20 | 72.54 | 1450.8 | 85.34 | 15%
9.2 | PORTA DE MADEIRA PARA PINTURA, 90 X 210 CM, E=35MM, C/MARCO, ALIZAR E DOBRADIÇAS (EXCLUSIVE FECHADURA) | UN | 20 | 542.95 | 10859 | 638.76 | 15%
9.3 | FOLHA DE PORTA MADEIRA DE LEI PRANCHETA PARA PINTURA ATÉ 80 X 210 CM | UN | 30 | 383.67 | 11510.1 | 451.38 | 15%
9.4 | FOLHA DE PORTA MADEIRA DE LEI PRANCHETA PARA PINTURA 90 X 210 CM | UN | 30 | 416.12 | 12483.6 | 489.55 | 15%
9.5 | FECHADURA CROMADA, COMPLETA, P/PORTAS DE CORRER | UN | 20 | 245.53 | 4910.6 | 288.86 | 15%
9.6 | FERRAGENS PARA PORTA DE DIVISÓRIA - DOBRADIÇAS DE AÇO, ACABAMENTO CROMADO, 3” X 2 1/2” | CJ | 100 | 23.15 | 2315 | 27.24 | 15%
9.7 | ROSETA: REFERÊNCIA 307- LA FONTE, PADO, IMAB OU SIMILAR . ACABAMENTO: CROMADO BRILHANTE | CJ | 40 | 68 | 2720 | 80 | 15%
9.8 | FECHADURA COMPLETA EXTERNA (COM CHAVE DE ENTRADA), MAÇANETA TIPO ALAVANCA DE ZAMAC, ACABAMENTO CROMADO BRILHANTE, COM MÁQUINA DE 40MM, PARA PORTA DE DIVISÓRIA. REF. MODELO DUNA-0988 DA IMAB OU SIMILAR | CJ | 70 | 151.11 | 10577.7 | 177.78 | 15%
9.9 | PUXADOR VERTICAL, DUPLO, TUBULAR, AÇO INOX, COMPRIMENTO MÍNIMO DE 30CM | CJ | 6 | 156.64 | 939.84 | 184.28 | 15%
9.10 | MARCO EM MADEIRA DE LEI PARA PINTURA, L = 14 CM, 90 X 210 CM | UN | 5 | 298.7 | 1493.5 | 351.41 | 15%
9.11 | RÉGUA PARA ALIZARES DE 7 X 1 CM DE MADEIRA DE LEI PARA PINTURA COLOCADO | CJ | 14 | 97.6 | 1366.4 | 114.82 | 15%
9.12 | FORNECIMENTO E INSTALAÇÃO DE FECHADURA COMPLETA EXTERNA (COM CHAVE DE ENTRADA), MAÇANETA TIPO ALAVANCA DE ZAMAC, ACABAMENTO CROMADO BRILHANTE, MÁQUINA DE 55MM. GRAU DE SEGURANÇA MUITO ALTO E TRÁFEGO INTENSO. PARA PORTA DE MADEIRA. REF. FECHADURA PADO ZM VIC RR2 930 - 90E CR EXT.55MM TRAFEGO INTENSO OU SIMILAR | UN | 130 | 235.52 | 30617.6 | 277.08 | 15%
9.13 | FORNECIMENTO E INSTALAÇÃO DE FECHADURA COMPLETA PARA PORTA DE BANHEIRO (COM CHAVE DE ENTRADA), MAÇANETA TIPO ALAVANCA DE ZAMAC, ACABAMENTO CROMADO BRILHANTE, MÁQUINA DE 55MM. GRAU DE SEGURANÇA MUITO ALTO E TRÁFEGO INTENSO. PARA PORTA DE MADEIRA. REF. FECHADURA PADO ZM VIC RR2 930 - 90E CR EXT.55MM TRAFEGO INTENSO OU SIMILAR | UN | 30 | 237.08 | 7112.4 | 278.92 | 15%
9.14 | FORNECIMENTO E COLOCAÇÃO DE FECHADURA TETRA CHAVE – COM 2 CHAVES | UN | 10 | 326.04 | 3260.4 | 383.58 | 15%
9.15 | PORTA PIVOTANTE DE VIDRO TEMPERADO LISO, INCOLOR, 8MM, UMA FOLHA DE ABRIR. FECHADURA PV-90-1R AF-L FABRICANTE HDL OU SIMILAR (ABRIR PARA FORA, MAÇANETA TIPO "L"), MOLA DE PISO FABRICANTE DORMA BTS 75R OU SIMILAR, FERRAGENS JUMBO E PUXADOR INOX ESCOVADO (SEÇÃO CIRCULAR, UM PAR, ø=3 À 4,5CM. ACABAMENTO DE VIDRO COM PELÍCULA JATEADA E DE SEGURANÇA | M² | 8.4 | 1418.34 | 11914.056 | 1668.64 | 15%
9.16 | INSTALAÇÃO DE VIDRO LISO INCOLOR, E = 4 MM, EM ESQUADRIA DE ALUMÍNIO OU PVC, FIXADO COM BAGUETE. | M² | 80 | 313.74 | 25099.2 | 369.11 | 15%
9.17 | INSTALAÇÃO DE VIDRO LISO FUMÊ, E = 4 MM, EM ESQUADRIA DE ALUMÍNIO OU PVC, FIXADO COM BAGUETE. | M² | 10 | 367.69 | 3676.9 | 432.58 | 15%
9.18 | INSTALAÇÃO DE VIDRO LISO INCOLOR, E = 6 MM, EM ESQUADRIA DE MADEIRA, FIXADO COM BAGUETE. AF_01/2021 | M² | 10 | 252.93 | 2529.3 | 297.56 | 15%
9.19 | INSTALAÇÃO DE VIDRO FANTASIA CANELADO, MARTELADO OU MINI-BOREAL, INCOLOR, E=4MM, INCLUSIVE VEDAÇÃO | M² | 10 | 158.13 | 1581.3 | 186.03 | 15%
9.20 | INSTALAÇÃO DE VIDRO TEMPERADO, E = 6 MM, ENCAIXADO EM PERFIL U. | M² | 10 | 386.89 | 3868.9 | 455.17 | 15%
9.21 | INSTALAÇÃO DE VIDRO TEMPERADO, E = 8 MM, ENCAIXADO EM PERFIL U. | M² | 10 | 446.04 | 4460.4 | 524.75 | 15%
9.22 | INSTALAÇÃO DE VIDRO TEMPERADO, E = 10 MM, ENCAIXADO EM PERFIL U. | M² | 50 | 527.49 | 26374.5 | 620.58 | 15%
9.23 | INSTALAÇÃO DE VIDRO LAMINADO, E = 8 MM (4+4), ENCAIXADO EM PERFIL U. AF_01/2021_P | M² | 5 | 965.19 | 4825.95 | 1135.52 | 15%
9.24 | VIDRO TEMPERADO BRONZE, 6MM, FIXO, INCLUSIVE VEDAÇÃO | M² | 15 | 818.17 | 12272.55 | 962.55 | 15%
9.25 | VIDRO COMUM BRONZE, 6MM, FIXO, INCLUSIVE VEDAÇÃO | M² | 15 | 678.82 | 10182.3 | 798.61 | 15%
9.26 | ESPELHO TIPO CRISTAL, E=4MM, FIXADOS COM 04 PARAFUSOS CROMADOS DIÂMETRO DE 20MM | M² | 50 | 268.45 | 13422.5 | 315.82 | 15%
9.27 | ESPELHO CRISTAL, LAPIDADO, E=4MM, COLOCADO COM SILICONE | M² | 100 | 458.54 | 45854 | 539.46 | 15%
9.28 | PELÍCULA DE SEGURANÇA (INCOLOR) | M² | 20 | 103.81 | 2076.2 | 122.13 | 15%
9.29 | ADESIVO EM VINIL JATEADO (BRANCO OU TRANSPARENTE) | M² | 20 | 77.42 | 1548.4 | 91.08 | 15%
9.30 | PELÍCULA DE CONTROLE SOLAR REFLETIDA (PRATA) | M² | 20 | 93.25 | 1865 | 109.71 | 15%
9.31 | VEDAÇÃO E CALAFETAÇÃO DE ESQUADRIAS METÁLICAS COM SILICONE PASTOSO | M | 300 | 22.38 | 6714 | 26.33 | 15%
9.32 | CORRIMÃO SIMPLES EM TUBO GALVANIZADO DIN 2440, D = 1 1/2" - FIXADO EM ALVENARIA, DE ACORDO COM EXIGÊNCIAS DO CORPO DE BOMBEIROS E DE ACESSIBILIDADE | M | 10 | 127.34 | 1273.4 | 149.81 | 15%
9.33 | CORRIMÃO DUPLO EM TUBO GALVANIZADO DIN 2440, D = 1 1/2" - FIXADO EM ALVENARIA, DE ACORDO COM EXIGÊNCIAS DO CORPO DE BOMBEIROS E DE ACESSIBILIDADE | M | 50 | 150.9 | 7545 | 177.53 | 15%
9.34 | CORRIMÃO DE AÇO INOX ESCOVADO, DUPLO, FIXADO EM ALVENARIA | M | 10 | 426.89 | 4268.9 | 502.22 | 15%
9.35 | CORRIMÃO DE AÇO INOX ESCOVADO, DUPLO, FIXADO EM MONTANTE | M | 5 | 567.52 | 2837.6 | 667.67 | 15%
9.36 | GUARDA-CORPO EM AÇO GALVANIZADO DIN 2440, D= 2 1/2” E 1/2”, COM CORRIMÃO DUPLO, DE ACORDO COM AS EXIGÊNCIAS DO CORPO DE BOMBEIROS E DE ACESSIBILIDADE | M | 20 | 724.32 | 14486.4 | 852.14 | 15%
9.37 | GUARDA-CORPO EM AÇO INOX D = 1 1/2", COM SUBDIVISÕES EM TUBO DE AÇO INOX D = 1/2", H = 1,05 M | M | 10 | 594.36 | 5943.6 | 699.25 | 15%
9.38 | GRADE METÁLICA | M² | 50 | 614.18 | 30709 | 722.56 | 15%
9.39 | JANELA DE FERRO, BASCULANTE | M² | 3 | 483.12 | 1449.36 | 568.38 | 15%
9.40 | PORTA EM PERFIL E CHAPA METÁLICA | M² | 5 | 412.42 | 2062.1 | 485.2 | 15%
9.41 | PORTA VENEZIANA EM CHAPA DOBRADA E METALON | M² | 5 | 650.86 | 3254.3 | 765.72 | 15%
9.42 | FORNECIMENTO E ASSENTAMENTO DE PORTA EM ALUMÍNIO, TIPO VENEZIANA, DE ABRIR, ACABAMENTO ANODIZADO NATURAL, INCLUSIVE FECHADURA E MARCO | M² | 5 | 713.41 | 3567.05 | 839.31 | 15%
9.43 | PORTÃO EM PERFIL E CHAPA METÁLICA COLOCADO COM CADEADO | M² | 10 | 537.92 | 5379.2 | 632.85 | 15%
9.44 | PORTÃO DE FERRO, EM CHAPA (TIPO LAMBRI), COLOCADO COM CADEADO | M² | 10 | 423.32 | 4233.2 | 498.02 | 15%
9.45 | FORNECIMENTO E ASSENTAMENTO DE PORTA DE ALUMÍNIO, LINHA SUPREMA ACABAMENTO ANODIZADO, TIPO CORRER, COM DUAS FOLHAS, INCLUSIVE FORNECIMENTO DE VIDRO LISO DE 4MM, FERRAGENS E ACESSÓRIOS | M² | 5 | 613.89 | 3069.45 | 722.22 | 15%
9.46 | PRATELEIRA DE MADEIRA PINTADA DE ESMALTE, EM CONSOLE DE METALON 20 X 30 MM | M² | 5 | 193.74 | 968.7 | 227.93 | 15%
9.47 | ALÇAPÃO 60 X 60 CM COM QUADRO DE CANTONEIRA METÁLICA 1"X 1/8", TAMPA EM CANTONEIRA 7/8"X 1/8" E CHAPA METÁLICA ENRIJECIDA POR PERFIL "T | UN | 4 | 248.05 | 992.2 | 291.82 | 15%
9.48 | ALÇAPÃO 80 X 80 CM COM QUADRO DE CANTONEIRA METÁLICA 1"X 1/8", TAMPA EM CANTONEIRA 7/8"X 1/8" E CHAPA METÁLICA ENRIJECIDA POR PERFIL "T | UN | 2 | 303.01 | 606.02 | 356.48 | 15%
9.49 | BARRADO DE CHAPA DE ALUMÍNIO ESCOVADO, RESISTENTE A IMPACTO, E=1MM, H=40CM | UN | 10 | 280.52 | 2805.2 | 330.02 | 15%
9.50 | ACESSÓRIOS DE AÇO INOX |  |  |  | 0 |  | 15%
9.50.1 | BARRAS DE AÇO INOX POLIDO, TIPO “U”, 35CM | UN | 10 | 215.02 | 2150.2 | 252.96 | 15%
9.50.2 | BARRA RETAS DE AÇO INOX POLIDO, 40CM | UN | 30 | 165.7 | 4971 | 194.94 | 15%
9.50.3 | BARRAS RETAS DE AÇO INOX POLIDO, 70CM | UN | 20 | 171.17 | 3423.4 | 201.38 | 15%
9.50.4 | BARRAS RETAS DE AÇO INOX POLIDO, 80CM | UN | 20 | 211.47 | 4229.4 | 248.79 | 15%
9.50.5 | BARRAS RETAS DE AÇO INOX POLIDO, 90CM | UN | 10 | 247.35 | 2473.5 | 291 | 15%
| SUBTOTAL ITEM 9.0 |  |  |  | 392580.576
10.0 | ADEQUAÇÃO DAS INSTALAÇÕES HIDROSSANITÁRIAS
10.1 | INSTALAÇÕES DE ÁGUA FRIA – TUBOS, CONEXÕES E ACESSÓRIOS | GL | 1 | 27663.21 | 27663.21 | 36517.65 | 24.25%
10.2 | INSTALAÇÕES DE ESGOTO SANITÁRIO – TUBOS, CONEXÕES, CAIXAS E ACESSÓRIOS | GL | 1 | 38971.07 | 38971.07 | 51445.67 | 24.25%
10.3 | REGISTROS, LOUÇAS, METAIS E ACESSÓRIOS | GL | 1 | 80760.1 | 80760.1 | 106614.05 | 24.25%
10.4 | INSTALAÇÃO DE EQUIPAMENTOS | GL | 1 | 5460.2 | 5460.2 | 7208.1 | 24.25%
10.5 | INFRAESTRUTURA PARA ASSENTAMENTO DE TUBULAÇÕES | GL | 1 | 4240.35 | 4240.35 | 5597.6 | 24.25%
| SUBTOTAL ITEM 10.0 |  |  |  | 157094.93
11.0 | ADEQUAÇÕES DE PREVENÇÃO E COMBATE A INCÊNDIO E PÂNICO
11.1 | EXTINTORES | GL | 1 | 8738.85 | 8738.85 | 12484.2 | 30%
11.2 | SINALIZAÇÃO DE EMERGÊNCIA | GL | 1 | 2755.49 | 2755.49 | 3935.77 | 30%
| SUBTOTAL ITEM 11.0 |  |  |  | 11494.34
12.0 | ADEQUAÇÃO DAS INSTALAÇÕES ELÉTRICAS E AFINS
12.1 | INSTALAÇÕES ELÉTRICAS | GL | 1 | 1535788.82 | 1535788.82 | 1583275.12 | 3%
12.2 | INSTALAÇÕES DE TELECOMUNICAÇÕES | GL | 1 | 399514.19 | 399514.19 | 411837.19 | 3%
12.3 | RELOCAÇÕES, DESMONTAGENS E REVISÕES DE INSTALAÇÕES | GL | 1 | 25678.79 | 25678.79 | 26445.94 | 3%
| SUBTOTAL ITEM 12.0 |  |  |  | 1960981.8
13.0 | PINTURA
13.1 | LIXAMENTO DE PINTURA DE PAREDE | M² | 200 | 3.28 | 656 | 3.38 | 3%
13.2 | LIXAMENTO DE PINTURA DE TETOS | M² | 200 | 3.72 | 744 | 3.83 | 3%
13.3 | SELADOR ACRÍLICO, PARA PAREDES QUE NÃO TEM PINTURA- UMA DEMÃO | M² | 2000 | 5.92 | 11840 | 6.1 | 3%
13.4 | SELADOR ACRÍLICO, PARA TETO QUE NÃO TEM PINTURA- UMA DEMÃO | M² | 2000 | 8.88 | 17760 | 9.15 | 3%
13.5 | APLICAÇÃO E LIXAMENTO DE MASSA LÁTEX EM PAREDES, DUAS DEMÃOS | M² | 1500 | 19.72 | 29580 | 20.33 | 3%
13.6 | APLICAÇÃO MANUAL DE MASSA ACRÍLICA EM PAREDES, INCLUSIVE LIXAMENTO – DUAS DEMÃOS | M² | 100 | 25.53 | 2553 | 26.32 | 3%
13.7 | APLICAÇÃO E LIXAMENTO DE MASSA LÁTEX EM TETO, DUAS DEMÃOS | M² | 1500 | 33.97 | 50955 | 35.02 | 3%
13.8 | ENTELAMENTO CORRETIVO DE SUPERFÍCIE COM TRINCA POR RETRAÇÃO OU DILATAÇÃO, REVESTIDA COM ARGAMASSA DE CAL HIDRATADA E AREIA SEM PENEIRAR TRAÇO 1:3, LARGURA DA TELA = 15 CM | M | 300 | 9.76 | 2928 | 10.06 | 3%
13.9 | PINTURA COM TINTA ACRÍLICA ACETINADA NAS PAREDES, COR PADRÃO– DUAS DEMÃOS | M² | 2000 | 17.06 | 34120 | 17.59 | 3%
13.10 | PINTURA COM TINTA ACRÍLICA ACETINADA NAS PAREDES, COR MANIPULADA EM TONALIDADE, COR A DEFINIR, FABRICANTE SUVINIL, CORAL OU SIMILAR – DUAS DEMÃOS | M² | 1000 | 22.45 | 22450 | 23.14 | 3%
13.11 | PINTURA COM TINTA ACRÍLICA ACETINADA NAS PAREDES, COR MANIPULADA EM TONALIDADE, COR A DEFINIR, FABRICANTE SUVINIL, CORAL OU SIMILAR – TRÊS DEMÃOS | M² | 200 | 30.54 | 6108 | 31.48 | 3%
13.12 | PINTURA COM TINTA ESMALTE BRILHANTE NAS PAREDES – DUAS DEMÃOS | M² | 50 | 26.2 | 1310 | 27.01 | 3%
13.13 | PINTURA ACRÍLICA EM TETO, DUAS (2) DEMÃOS, EXCLUSIVE SELADOR ACRÍLICO E MASSA ACRÍLICA/CORRIDA (PVA) | M² | 2000 | 18.84 | 37680 | 19.42 | 3%
13.14 | TEXTURA ACRÍLICA HIDROREPELENTE, APLICAÇÃO COM ROLO | M² | 500 | 21.12 | 10560 | 21.77 | 3%
13.15 | TEXTURA ACRÍLICA COM DESEMPENADEIRA DE AÇO, EXCLUSIVE SELADOR ACRÍLICO/FUNDO PREPARADOR - TIPO GRAFIATTO | M² | 200 | 28.36 | 5672 | 29.24 | 3%
13.16 | PREPARAÇÃO, COM LIXAMENTO, EM SUPERFÍCIE DE MADEIRA | M² | 100 | 4.97 | 497 | 5.12 | 3%
13.17 | SELADOR PARA ACABAMENTO EM PORTAS, MARCOS, ALIZARES, PAINÉIS E LAMBRIS- UMA DEMÃO | M² | 150 | 6.96 | 1044 | 7.18 | 3%
13.18 | VERNIZ ACETINADO, 2 DEMÃOS, EM PORTAS, MARCOS, ALIZARES, PAINÉIS E LAMBRIS, INCLUSIVE IMUNIZANTE CUPINICIDA, 2 DEMÃOS | M² | 150 | 34.44 | 5166 | 35.5 | 3%
13.19 | LIXAMENTO MANUAL EM SUPERFÍCIE METÁLICA PARA REMOÇÃO DE TINTA | M² | 50 | 5.58 | 279 | 5.75 | 3%
13.20 | PINTURA COM TINTA ESMALTE SINTÉTICO NAS ESQUADRIAS METÁLICAS INTERNAS E EXTERNAS, JANELAS, PORTAS, MARCOS, ALIZARES, GRADES, TAMPAS ELÉTRICAS, HIDRÁULICAS E DE INCÊNDIO, DUAS DEMÃOS, INCLUSIVE APLICAÇÃO DE FUNDO ANTICORROSIVO, UMA DEMÃO | M² | 200 | 38.53 | 7706 | 39.72 | 3%
13.21 | PINTURA COM TINTA ESMALTE SINTÉTICO NAS ESQUADRIAS DE MADEIRA, DUAS DEMÃOS, INCLUSIVE APLICAÇÃO DE FUNDO NIVELADOR, UMA DEMÃO | M² | 200 | 28.61 | 5722 | 29.49 | 3%
13.22 | PINTURA COM TINTA MARMORATTO NAS PAREDES- TRÊS DEMÃOS | M² | 10 | 156.91 | 1569.1 | 161.76 | 3%
13.23 | PINTURA EPÓXI EM PAREDE, DUAS (2) DEMÃOS, EXCLUSIVE SELADOR ACRÍLICO E MASSA ACRÍLICA/CORRIDA (PVA) | M² | 50 | 32.67 | 1633.5 | 33.68 | 3%
13.24 | PINTURA COM TINTA ACRÍLICA PARA PISO CIMENTADO – DUAS DEMÃOS | M² | 50 | 12.85 | 642.5 | 13.25 | 3%
13.25 | PINTURA COM TINTA EPÓXI BRILHANTE PARA VAGA ACESSÍVEL | UN | 10 | 299.55 | 2995.5 | 308.81 | 3%
13.26 | PINTURA COM TINTA EPÓXI BRILHANTE EM FAIXA DEMARCADORA PARA ESTACIONAMENTO, COM LARGURA DE 10CM | M | 100 | 7.23 | 723 | 7.45 | 3%
13.27 | PINTURA A ÓLEO/ESMALTE, 2 DEMÃOS EM CORRIMÃO EM TUBO GALVANIZADO, INCLUSIVE APLICAÇÃO DE FUNDO ANTICORROSIVO, UMA DEMÃO | M | 100 | 25.06 | 2506 | 25.83 | 3%
13.28 | PINTURA TINTA ESMALTE PREMIUM TIPO LOUSA, ACABAMENTO ACETINADO. COR PRETO – ASFALTO. (SUVINIL OU SIMILAR) | M² | 100 | 63.39 | 6339 | 65.35 | 3%
| SUB-TOTAL DO ITEM 13.0 |  |  |  | 271738.6
14.0 | DIVERSOS
14.1 | GESTÃO E CONTROLE DOS SERVIÇOS | VB EM % | 1 | 141358.44 | 141358.44 | 141358.44
14.2 | OFICIAL SERVIÇOS DIVERSOS | H | 1000 | 32.24 | 32240 | 32.24
14.3 | AJUDANTE SERVIÇOS DIVERSOS | H | 1000 | 23.98 | 23980 | 23.98
14.4 | LETREIRO E IMAGEM EM ACRÍLICO COM CORTE A LASER, ARTE CONFORME LOGOMARCA DA INSTITUIÇÃO. O FORNECEDOR DE PLACA DEVERÁ SOLICITAR AO MPMG A ARTE DETALHADA (EM CURVAS) ANTES DA EXECUÇÃO. ESPESSURA 20MM. CORES: LETRAS EM ACRÍLICO BRANCO. IMAGEM TRIANGULAR EM ACRÍLICO VERMELHO. FIXAÇÃO POR PARAFUSOS CHUMBADORES PARA FACHADA. OBS: OS PARAFUSOS NÃO PODEM FICAR APARENTES APÓS A INSTALAÇÃO. | M² | 10 | 1912.68 | 19126.8 | 2732.4 | 30%
14.5 | INSTALAÇÃO DE PLACA DE CHAPA DE AÇO INOX COM ÁREA MÁXIMA DE 1,30 M², ALTURA DE INSTALAÇÃO MÁXIMA DE 4,00 M. (PAREDES EXTERNAS) | UN | 6 | 56.29 | 337.74 | 80.41 | 30%
14.6 | MANTER SPRINKLER EXISTENTE - (AJUSTAR SOMENTE À NOVA ALTURA DE FORRO) | UN | 30 | 365.15 | 10954.5 | 521.64 | 30%
14.7 | POSIÇÃO A SER ANULADA DO SPRINKLER COM REAPROVEITAMENTO+ NOVA POSIÇÃO HORIZONTAL E NOVA ALTURA DE FORRO | UN | 20 | 504.25 | 10085 | 720.36 | 30%
14.8 | AJUSTAR OS DIFUSORES À NOVA POSIÇÃO/ALTURA DE FORRO | UN | 50 | 167.36 | 8368 | 239.09 | 30%
14.9 | DUTO FLEXÍVEL ALUMINIZADO (COMPLEMENTO DE DUTO PARA O AJUSTE À NOVA POSIÇÃO/ALTURA DE FORRO) | M | 100 | 28.17 | 2817 | 40.24 | 30%
14.10 | AJUSTAR OS RENOVADORES DE AR À NOVA ALTURA DE FORRO, INCLUSIVE NOVOS COLARINHOS COM GRELHA | UN | 50 | 184.75 | 9237.5 | 263.93 | 30%
14.11 | PLACA DE AÇO PARA SINALIZAÇÃO VERTICAL DE VAGA DE ESTACIONAMENTO ACESSÍVEL (ESPECIFICAÇÃO CONFORME PLACA DE RUA). PINTADA COM FUNDO BRANCO, QUADRO EM AZUL (PANTONE 2925C) E SÍMBOLO INTERNACIONAL DE ACESSO NA COR BRANCO-DIMENSÃO 50X70CM | UN | 5 | 272.78 | 1363.9 | 389.68 | 30%
14.12 | PLACA DE ACRÍLICO TRANSPARENTE, e=3MM, FORMATO RETANGULAR OU QUADRADO, QUINAS ARREDONDADAS, COM PELÍCULA DE VINIL ADESIVADA POR TRÁS DO ACRÍLICO, CONTENDO TEXTO OU IMAGENS A SEREM DEFINIDAS POSTERIORMENTE. FIXAÇÃO: FITA DUPLA FACE ACRÍLICA TRANSPARENTE DE ALTA ADESÃO E FIXAÇÃO | M² | 5 | 794.05 | 3970.25 | 1134.36 | 30%
14.13 | PLACA DE ACRÍLICO TRANSPARENTE, e=4MM, FORMATO RETANGULAR OU QUADRADO, QUINAS ARREDONDADAS, COM PELÍCULA DE VINIL ADESIVADA POR TRÁS DO ACRÍLICO, CONTENDO TEXTO OU IMAGENS A SEREM DEFINIDAS POSTERIORMENTE. FIXAÇÃO: FITA DUPLA FACE ACRÍLICA TRANSPARENTE DE ALTA ADESÃO E FIXAÇÃO | M² | 5 | 938.95 | 4694.75 | 1341.36 | 30%
14.14 | CONCERTINA CLIPADA DUPLA | M | 300 | 72.75 | 21825 | 103.93 | 30%
14.15 | CONCERTINA LAMINADA PLANA COM PINTURA ELETROSTÁTICA NA COR VERDE D=450MM | M | 80 | 49.65 | 3972 | 70.93 | 30%
14.16 | MONTAGEM E DESMONTAGEM DE ANDAIME METÁLICO PARA FACHADA COM PISO METÁLICO, INCLUSIVE RODAPÉ/GUARDACORPO EM MADEIRA, EXCLUSIVE FORNECIMENTO DO ANDAIME | M² | 100 | 13.57 | 1357 | 19.39 | 30%
14.17 | FORNECIMENTO DE ANDAIME METÁLICO PARA FACHADA ( LOCAÇÃO), INCLUSIVE PISO METÁLICO E SAPATAS, EXCLUSIVE MONTAGEM E DESMONTAGEM | M²/MÊS | 300 | 5.79 | 1737 | 8.27 | 30%
14.18 | PROTEÇÃO DE PISO, INCLUSIVE REMOÇÃO | M² | 3000 | 4.02 | 12060 | 5.74 | 30%
14.19 | LIMPEZA DE CALHA EM CHAPA GALVANIZADA OU EM PVC, INCLUSIVE DESOBSTRUÇÃO | M | 100 | 2.07 | 207 | 2.96 | 30%
14.20 | LIMPEZA DE LUMINÁRIAS, DIFUSORES, FORRO REMOVÍVEL E SEMELHANTES | UN | 800 | 0.4 | 320 | 0.57 | 30%
14.21 | LIMPEZA PERMANENTE DA OBRA - 01 SERVENTE X 4 HORAS DIÁRIAS | VB EM % | 1 | 20679.88 | 20679.88 | 29542.68 | 30%
14.22 | LIMPEZA GERAL | M² | 3000 | 5.64 | 16920 | 8.05 | 30%
| SUB-TOTAL DO ITEM 14.0 |  |  |  | 347611.76
| TOTAL |  |  |  | 4289988.116
4290000
-11.884