## Planilha de Venda (hidden)
PLANILHA ORÇAMENTÁRIA DE VENDA
OBJETO: CONTRATAÇÃO DE EMPRESA ESPECIALIZADA PARA PRESTAÇÃO DE SERVIÇOS CONTINUADOS DE PINTURA EM GERAL, COM FORNECIMENTO DE MÃO DE OBRA E MATERIAIS, EM EDIFICAÇÕES OCUPADAS PELO MINISTÉRIO PÚBLICO DO ESTADO DE MINAS GERAIS.
ITEM | TABELA DE REFERÊNCIA ou COTAÇÕES ou PLANILHAS AUXILIARES | CÓDIGO DA TABELA DE REFERÊNCIA OU COTAÇÕES OU PLANILHAS AUXILIARES | DESCRIÇÃO DO SERVIÇO | UNID. | QUANT. | PREÇO UNIT. DE CUSTO | PREÇO UNIT. DE VENDA | PREÇO UNIT. DE VENDA | PREÇO TOTAL DE VENDA
1 |  |  | PINTURA / TRATAMENTO
1.1 |  |  | PAREDES, PILARES, MUROS E GUARDA CORPOS DE ALVENARIA
1.1.1 | SETOP | ED-50514 | PREPARAÇÃO PARA PINTURA EM PAREDES, PVA/ACRÍLICA COM FUNDO SELADOR | M² | 1700 | 5.784 | 7.23 | 7.23 | 12291 | 12282.5
1.1.2 | SETOP | ED-50516 | PREPARAÇÃO PARA PINTURA EM PAREDE DE GESSO ACARTONADO, DRY- WALL E FORRO DE GESSO, PVA/ACRÍLICA COM FUNDO SELADOR | M² | 2900 | 5.144 | 6.43 | 6.43 | 18647 | 18632.5
1.1.3 | SETOP | ED-50473 | EMASSAMENTO DE PAREDES COM 1 DEMÃO DE MASSA ACRÍLICA | M² | 2000 | 12.8 | 16 | 16 | 32000 | 32000
1.1.4 | SETOP | ED-50477 | EMASSAMENTO DE PAREDES COM 1 DEMÃO DE MASSA PVA | M² | 7200 | 11.152 | 13.94 | 13.94 | 100368 | 100350
1.1.5 | SETOP | ED-50505 | LIXAMENTO DE PINTURA DE PAREDE | M² | 7200 | 2.72 | 3.4 | 3.4 | 24480 | 24480
1.1.6 | SETOP | ED-50451 | PINTURA ACRÍLICA, EM PAREDES, 2 DEMÃOS SEM MASSA CORRIDA, EXCLUSIVE FUNDO SELADOR | M² | 18000 | 14.16 | 17.7 | 17.7 | 318600 | 318600
1.1.7 | CPU | COT-001 | PINTURA COM TINTA ACRÍLICA ACETINADA – COR MANIPULADA EM TONALIDADE A DEFINIR, COM ALTA PIGMENTAÇÃO | M² | 1000 | 27.888 | 34.86 | 34.86 | 34860 | 34859.75
1.1.8 | SETOP | ED-50498 | PINTURA LATEX PVA, EM PAREDES, 2 DEMÃOS SEM MASSA CORRIDA, EXCLUSIVE FUNDO SELADOR | M² | 1500 | 12.232 | 15.29 | 15.29 | 22935 | 22931.25
1.1.9 | SETOP | ED-50509 | PINTURA ÓLEO/ESMALTE, 2 DEMÃOS, SEM MASSA, SOBRE ALVENARIA REBOCADA, EXCLUSIVE FUNDO SELADOR | M² | 100 | 21.752 | 27.19 | 27.19 | 2719 | 2718.75
1.1.10 | SETOP | ED-9013 | PINTURA COM TEXTURA ACRÍLICA COM DESEMPENADEIRA DE AÇO, EXCLUSIVE SELADOR ACRÍLICO/FUNDO PREPARADOR | M² | 800 | 23.544 | 29.43 | 29.43 | 23544 | 23540
1.1.11 | SETOP | ED-50520 | PINTURA COM TEXTURA ACRÍLICA COM ROLO, EXCLUSIVE SELADOR ACRÍLICO/FUNDO PREPARADOR | M² | 2000 | 17.528 | 21.91 | 21.91 | 43820 | 43825
1.1.12 | SETOP | ED-50470 | CAIAÇÃO EXTERNA, TRÊS DEMÃOS COM PIGMENTO E FIXADOR DE CAL | M² | 200 | 14.768 | 18.46 | 18.46 | 3692 | 3692.5
|  |  | TOTAL SUBITEM 1.1 | [5 empty] | 637956
1.2 |  |  | TETOS
1.2.1 | SETOP | ED-50515 | PREPARAÇÃO PARA EMASSAMENTO OU PINTURA (LÁTEX/ ACRÍLICA) EM TETO, INCLUSIVE UMA (1) DEMÃO DE SELADOR ACRÍLICO | M² | 1500 | 7.368 | 9.21 | 9.21 | 13815 | 13818.75
1.2.2 | SINAPI | 88494 | EMASSAMENTO DE TETOS COM 1 DEMÃO DE MASSA PVA | M² | 2000 | 21.264 | 26.58 | 26.58 | 53160 | 53150
1.2.3 | SETOP | ED-50506 | LIXAMENTO DE PINTURA DE TETOS | M² | 2000 | 3.08 | 3.85 | 3.85 | 7700 | 7700
1.2.4 | SETOP | ED-50499 | PINTURA LATEX PVA, EM TETOS, 2 DEMÃOS SEM MASSA CORRIDA, EXCLUSIVE FUNDO SELADOR | M² | 5000 | 13.712 | 17.14 | 17.14 | 85700 | 85687.5
|  |  | TOTAL SUBITEM 1.2 | [5 empty] | 160375
1.3 |  |  | PISOS
1.3.1 | SINAPI | 102491 | PINTURA DE PISO COM TINTA ACRÍLICA, APLICAÇÃO MANUAL, 2 DEMÃOS, INCLUSO FUNDO PREPARADOR. | M² | 1000 | 18.088 | 22.61 | 22.61 | 22610 | 22612.5
1.3.2 | SETOP | (ED-50460 + ED-50460) | PINTURA ACRÍLICA PARA DEMARCAÇÃO DE PISO (L=10CM), DUAS DEMÃOS | M | 500 | 6.504 | 8.13 | 8.13 | 4065 | 4062.5
1.3.3 | SETOP | ED-50464 | PINTURA COM RESINA ACRÍLICA EM PISOS CIMENTADOS, DUAS (2) DEMÃOS, INCLUSIVE LIMPEZA DA SUPERFÍCIE A SER APLICADO MATERIAL | M² | 400 | 9.952 | 12.44 | 12.44 | 4976 | 4975
1.3.4 | CPU | COT-002 | PINTURA EPÓXI EM PISO, DUAS (2) DEMÃOS, INCLUSIVE LIMPEZA DA SUPERFÍCIE A SER APLICADO MATERIAL | M² | 400 | 39.528 | 49.41 | 49.41 | 19764 | 19765.3
1.3.5 | SETOP | (ED-50490 + ED-50490) | PINTURA EPÓXI DE FAIXAS DE DEMARCAÇÃO DE PISO, DUAS (2) DEMAÕS E ESPESSURA DE ATÉ 10CM | M | 800 | 37.544 | 46.93 | 46.93 | 37544 | 37540
1.3.6 | CPU | COT-003 | APLICAÇÃO DE PRODUTO ANTIDERRAPANTE | M² | 600 | 24.824 | 31.03 | 31.03 | 18618 | 18617.73
1.3.7 | SETOP | ED-50518 | SINALIZAÇÃO DE VAGA DE ESTACIONAMENTO PARA PORTADORES DE NECESSIDADES ESPECIAIS SOBRE PAVIMENTAÇÃO URBANA | UNID. | 1 | 248.64 | 310.8 | 310.8 | 310.8 | 310.8
1.3.8 | SETOP | RO-41779 | SETAS, SÍMBOLOS E DIZERES DE RESINA ACRÍLICA, 0,6MM DE ESPESSURA COM LARGURA >30CM | M² | 40 | 38.368 | 47.96 | 47.96 | 1918.4 | 1918.5
1.3.9 | CPU | COT-004 | PINTURA DE NÚMEROS, LETRAS E SÍMBOLOS EM ESTACIONAMENTOS COM TINTA EPÓXI | UNID. | 40 | 52.232 | 65.29 | 65.29 | 2611.6 | 2611.78
|  |  | TOTAL SUBITEM 1.3 | [5 empty] | 112417.8
1.4 |  |  | ESQUADRIAS DE MADEIRA
1.4.1 | SETOP | ED-50507 | LIXAMENTO DE PINTURA EM MADEIRA | M² | 2500 | 4.12 | 5.15 | 5.15 | 12875 | 12875
1.4.2 | SETOP | ED-28438 | PINTURA ÓLEO/ESMALTE, 2 DEMÃOS EM ESQUADRIAS MADEIRA SEM MASSA | M² | 500 | 18.728 | 23.41 | 23.41 | 11705 | 11706.25
1.4.3 | SINAPI | 102234 | PINTURA PRESERVATIVA PARA MADEIRA SECA, 2 DEMÃOS, COM CUPINICIDA | M² | 200 | 22.072 | 27.59 | 27.59 | 5518 | 5517.5
1.4.4 | SETOP | ED-50528 | PINTURA COM VERNIZ SINTÉTICO MARÍTIMO EM ESQUADRIAS E PAINÉIS DE MADEIRA, DUAS (2) DEMÃOS | M² | 1200 | 22.16 | 27.7 | 27.7 | 33240 | 33240
1.4.5 | SETOP | ED-50471 | CERA EM ESQUADRIAS E PAINÉIS DE MADEIRA (3 DEMÃOS), INCLUSIVE SELADOR | M² | 50 | 22.328 | 27.91 | 27.91 | 1395.5 | 1395.63
1.4.6 | SETOP | ED-50531 | PINTURA COM VERNIZ SINTÉTICO MARÍTIMO EM MADEIRA, COM LARGURA ATÉ 10CM, DUAS (2) DEMÃOS | M | 500 | 7.144 | 8.93 | 8.93 | 4465 | 4462.5
|  |  | TOTAL SUBITEM 1.4 | [5 empty] | 69198.5
1.5 |  |  | ESQUADRIAS E SUPERFÍCIES METÁLICAS
1.5.1 | SETOP | ED-50508 | LIXAMENTO DE PINTURA EM SERRALHERIA | M² | 2500 | 4.632 | 5.79 | 5.79 | 14475 | 14468.75
1.5.2 | CPU | COT-005 | LIXAMENTO DE PINTURA DE CORRIMÃO | M | 600 | 2.68 | 3.35 | 3.35 | 2010 | 2011.28
1.5.3 | SETOP | ED-50495 | PINTURA ESMALTE SINTÉTICO EM SUPERFÍCIES GALVANIZADAS, DUAS (2) DEMÃOS, INCLUSIVE UMA (1) DEMÃO DE FUNDO ANTICORROSIVO | M² | 200 | 31.984 | 39.98 | 39.98 | 7996 | 7995
1.5.4 | SETOP | ED-50487 | PINTURA EPÓXI EM SUPERFÍCIES DE AÇO CARBONO, DUAS (2) DEMÃOS | M² | 80 | 28.992 | 36.24 | 36.24 | 2899.2 | 2899
1.5.5 | SETOP | ED-50488 | PINTURA EPÓXI EM SUPERFÍCIES DE AÇO CARBONO, DUAS (2) DEMÃOS, APLICAÇÃO MECÂNICA | M² | 50 | 19.048 | 23.81 | 23.81 | 1190.5 | 1190.63
1.5.6 | SETOP | ED-50491 | PINTURA ÓLEO/ESMALTE, 2 DEMÃOS EM ESQUADRIAS DE FERRO, INCLUSIVE 1 DEMÃO DE FUNDO ANTICORROSIVO | M² | 2200 | 31.984 | 39.98 | 39.98 | 87956 | 87945
1.5.7 | CPU | COT-006 | PINTURA ESMALTE, 1 DEMÃO SOBRE RUFOS, CALHAS E CONDUTORES | M | 20 | 23.488 | 29.36 | 29.36 | 587.2 | 587.21
1.5.8 | SETOP | ED-50496 | PINTURA ÓLEO/ ESMALTE, 2 DEMÃOS EM CORRIMÃO EM TUBO GALVANIZADO, INCLUSIVE UMA (1) DEMÃO DE FUNDO ANTICORROSIVO | M | 700 | 20.8 | 26 | 26 | 18200 | 18200
1.5.9 | SETOP | ED-48329 | PINTURA EM POSTES, MASTROS DE BANDEIRA E TUBULAÇÕES, 2 DEMÃOS | M | 90 | 7.528 | 9.41 | 9.41 | 846.9 | 847.13
|  |  | TOTAL SUBITEM 1.5 | [5 empty] | 136160.8
|  |  | TOTAL ITEM 1 | [5 empty] | 1116108.1
2 |  |  | RECUPERAÇÃO DE SUPERFÍCIES / IMPERMEABILIZAÇÕES
2.1 | SETOP | ED-50727 | CHAPISCO DE PAREDES /TETOS COM ARGAMASSA 1: 3 CIMENTO E AREIA, APLICADO COM COLHER | M² | 250 | 8.584 | 10.73 | 10.73 | 2682.5 | 2681.25
2.2 | SETOP | ED-50761 | REBOCO COM ARGAMASSA 1:2:8 CIMENTO, CAL E AREIA | M² | 500 | 32.328 | 40.41 | 40.41 | 20205 | 20206.25
2.3 | SETOP | ED-50760 | REBOCO COM ARGAMASSA 1:2:9 CIMENTO, CAL E AREIA COM ADITIVO IMPERMEABILIZANTE | M² | 50 | 47.608 | 59.51 | 59.51 | 2975.5 | 2975.63
2.4 | SETOP | ED-50174 | PINTURA COM EMULSÃO ASFÁLTICA, 2 DEMÃOS | M² | 50 | 23.688 | 29.61 | 29.61 | 1480.5 | 1480.63
2.5 | SETOP | ED-50237 | ENTELAMENTO DE SUPERFÍCIE SUJEITA A TRINCA, LARGURA DA TELA ADESIVA 25CM | M | 40 | 10.32 | 12.9 | 12.9 | 516 | 516
2.6 | SETOP | ED-48227 | ALVENARIA DE VEDAÇÃO COM TIJOLO MACIÇO REQUEIMADO, ESP. 10CM, PARA REVESTIMENTO, INCLUSIVE ARGAMASSA PARA ASSENTAMENTO | M² | 10 | 87.64 | 109.55 | 109.55 | 1095.5 | 1095.5
2.7 | SETOP | ED-48232 | ALVENARIA DE VEDAÇÃO COM TIJOLO CERÂMICO FURADO, ESP. 14CM, PARA REVESTIMENTO, INCLUSIVE ARGAMASSA PARA ASSENTAMENTO | M² | 15 | 65.032 | 81.29 | 81.29 | 1219.35 | 1219.31
2.8 | SETOP | ED-50579 | APLICAÇÃO DE SELANTE, MASTIQUE ELÁSTICO, EM JUNTA DE DILAÇÃO, DIMENSÃO 20X10 MM, FATOR DE FORMA 1:2, EXCLUSIVE DELIMITADOR DE PROFUNDIDADE | M | 30 | 30.944 | 38.68 | 38.68 | 1160.4 | 1160.25
2.9 | SETOP | ED-50992 | VEDAÇÃO DE ESQUADRIAS METÁLICAS COM SILICONE PASTOSO | M | 100 | 21.2 | 26.5 | 26.5 | 2650 | 2650
|  |  | TOTAL ITEM 2 | [5 empty] | 33984.75
3 |  |  | FORROS
3.1 | SETOP | ED-49687 | FORRO DE GESSO EM PLACAS ACARTONADAS – FGA | M² | 900 | 55.784 | 69.73 | 69.73 | 62757 | 62752.5
3.2 | SETOP | ED-49686 | FORRO DE GESSO EM PLACAS ACARTONADAS – FGE | M² | 50 | 67 | 83.75 | 83.75 | 4187.5 | 4187.5
3.3 | SETOP | ED-49688 | COLOCAÇÃO DE MOLDURA DE GESSO | M | 20 | 9.032 | 11.29 | 11.29 | 225.8 | 225.75
3.4 | SETOP | ED-28454 | PERFIL TABICA GALVANIZADO, TIPO LISA, COM ACABAMENTO EM PINTURA, NA COR BRANCA, PARA FORRO EM CHAPA DE GESSO ACARTONADO, INCLUSIVE ACESSÓRIOS DE FIXAÇÃO | M | 50 | 17.944 | 22.43 | 22.43 | 1121.5 | 1121.25
|  |  | TOTAL ITEM 3 | [5 empty] | 68291.8
4 |  |  | DEMOLIÇÕES / REMOÇÕES / RECOMPOSIÇÕES
4.1 | SETOP | ED-48501 | DEMOLIÇÃO DE REBOCO INCLUSIVE AFASTAMENTO | M² | 500 | 8.96 | 11.2 | 11.2 | 5600 | 5600
4.2 | SETOP | ED-48463 | DEMOLIÇÃO DE FORRO DE GESSO INCLUSIVE DEMOLIÇÃO DA ESTRUTURA DE SUSTENTAÇÃO, AFASTAMENTO E EMPILHAMENTO | M² | 600 | 5 | 6.25 | 6.25 | 3750 | 3750
4.3 | SETOP | ED-48479 | DEMOLIÇÃO DE PISO CIMENTADO OU CONTRAPISO DE ARGAMASSA, INCLUSIVE AFASTAMENTO | M² | 50 | 16.008 | 20.01 | 20.01 | 1000.5 | 1000.63
4.4 | SETOP | ED-50552 | PISO CIMENTADO NATADO COM ARGAMASSA 1:3, SEM JUNTA, E=2CM | M² | 50 | 39.232 | 49.04 | 49.04 | 2452 | 2451.88
4.5 | SETOP | ED-51125 | TRANSPORTE DE MATERIAL DEMOLIDO EM CAÇAMBA | M³ | 100 | 48 | 60 | 60 | 6000 | 6000
|  |  | TOTAL ITEM 4 | [5 empty] | 18802.5
5 |  |  | DIVERSOS
5.1 | SETOP | CO-27499 | DESLOCAMENTO INTERMUNICIPAL | KM | 20000 | 1.528 | 1.91 | 1.91 | 38200 | 38250
5.2 | SETOP | CO-24324 | DIÁRIA COM PERNOITE, INCLUSIVE ALIMENTAÇÃO | UNID. | 500 | 167.704 | 209.63 | 209.63 | 104815 | 104812.5
5.3 | CPU | COT-007 | LOCAÇÃO DE CADEIRINHA SUSPENSA | MÊS | 4 | 475 | 593.75 | 593.75 | 2375 | 2375
5.4 | CPU | COT-008 | MONTAGEM E DESMONTAGEM DE CADEIRINHA SUSPENSA | UNID. | 20 | 266.664 | 333.33 | 333.33 | 6666.6 | 6666.67
5.5 | SETOP | ED-48245 | MONTAGEM E DESMONTAGEM DE ANDAIME METÁLICO PARA FACHADA COM PISO METÁLICO, INCLUSIVE RODAPÉ / GUARDA CORPO EM MADEIRA | M² | 300 | 15.608 | 19.51 | 19.51 | 5853 | 5853.75
5.6 | SETOP | ED-9075 | FORNECIMENTO DE ANDAIME METÁLICO PARA FACHADA ( LOCAÇÃO), INCLUSIVE PISO METÁLICO E SAPATAS | M2/MÊS | 100 | 6.664 | 8.33 | 8.33 | 833 | 832.5
5.7 | SETOP | ED-50157 | PROTEÇÃO COM FITA ZEBRADA AMARELA L=7CM | M | 200 | 2.552 | 3.19 | 3.19 | 638 | 637.5
5.8 | SETOP | ED-48248 | TELA PARA PROTEÇÃO DE FACHADA EM POLIETILENO | M² | 50 | 7.744 | 9.68 | 9.68 | 484 | 483.75
5.9 | SETOP | ED-50266 | LIMPEZA GERAL DE OBRA | M² | 6000 | 6.48 | 8.1 | 8.1 | 48600 | 48600
|  |  | TOTAL ITEM 5 | [5 empty] | 208464.6
|  |  | TOTAL GERAL | [5 empty] | 1445651.75 | 30%
70%
Contagem, 07 de julho de 2023. | [9 empty] | 1011956.225

## Planilha Concreteasy
PLANILHA ORÇAMENTÁRIA DE VENDA
OBJETO: CONTRATAÇÃO DE EMPRESA ESPECIALIZADA PARA PRESTAÇÃO DE SERVIÇOS CONTINUADOS DE PINTURA EM GERAL, COM FORNECIMENTO DE MÃO DE OBRA E MATERIAIS, EM EDIFICAÇÕES OCUPADAS PELO MINISTÉRIO PÚBLICO DO ESTADO DE MINAS GERAIS.
ITEM | TABELA DE REFERÊNCIA ou COTAÇÕES ou PLANILHAS AUXILIARES | CÓDIGO DA TABELA DE REFERÊNCIA OU COTAÇÕES OU PLANILHAS AUXILIARES | DESCRIÇÃO DO SERVIÇO | UNID. | QUANT. | PREÇO DE CUSTO | PREÇO UNIT. DE VENDA | PREÇO UNIT. DE VENDA ORIGINAL | PREÇO TOTAL DE VENDA
1 |  |  | PINTURA / TRATAMENTO
1.1 |  |  | PAREDES, PILARES, MUROS E GUARDA CORPOS DE ALVENARIA
1.1.1 | SETOP | ED-50514 | PREPARAÇÃO PARA PINTURA EM PAREDES, PVA/ACRÍLICA COM FUNDO SELADOR | M² | 1700 | 4.04 | 5.05 | 7.23 | 8585
1.1.2 | SETOP | ED-50516 | PREPARAÇÃO PARA PINTURA EM PAREDE DE GESSO ACARTONADO, DRY- WALL E FORRO DE GESSO, PVA/ACRÍLICA COM FUNDO SELADOR | M² | 2900 | 3.78 | 4.73 | 6.43 | 13717
1.1.3 | SETOP | ED-50473 | EMASSAMENTO DE PAREDES COM 1 DEMÃO DE MASSA ACRÍLICA | M² | 2000 | 10.04 | 12.55 | 16 | 25100
1.1.4 | SETOP | ED-50477 | EMASSAMENTO DE PAREDES COM 1 DEMÃO DE MASSA PVA | M² | 7200 | 8.52 | 10.65 | 13.94 | 76680
1.1.5 | SETOP | ED-50505 | LIXAMENTO DE PINTURA DE PAREDE | M² | 7200 | 1.66 | 2.08 | 3.4 | 14976
1.1.6 | SETOP | ED-50451 | PINTURA ACRÍLICA, EM PAREDES, 2 DEMÃOS SEM MASSA CORRIDA, EXCLUSIVE FUNDO SELADOR | M² | 18000 | 12.39 | 15.49 | 17.7 | 278820
1.1.7 | CPU | COT-001 | PINTURA COM TINTA ACRÍLICA ACETINADA – COR MANIPULADA EM TONALIDADE A DEFINIR, COM ALTA PIGMENTAÇÃO | M² | 1000 | 14.96 | 18.7 | 34.86 | 18700
1.1.8 | SETOP | ED-50498 | PINTURA LATEX PVA, EM PAREDES, 2 DEMÃOS SEM MASSA CORRIDA, EXCLUSIVE FUNDO SELADOR | M² | 1500 | 8.96 | 11.2 | 15.29 | 16800
1.1.9 | SETOP | ED-50509 | PINTURA ÓLEO/ESMALTE, 2 DEMÃOS, SEM MASSA, SOBRE ALVENARIA REBOCADA, EXCLUSIVE FUNDO SELADOR | M² | 100 | 13.04 | 16.3 | 27.19 | 1630
1.1.10 | SETOP | ED-9013 | PINTURA COM TEXTURA ACRÍLICA COM DESEMPENADEIRA DE AÇO, EXCLUSIVE SELADOR ACRÍLICO/FUNDO PREPARADOR | M² | 800 | 18.63 | 23.29 | 29.43 | 18632
1.1.11 | SETOP | ED-50520 | PINTURA COM TEXTURA ACRÍLICA COM ROLO, EXCLUSIVE SELADOR ACRÍLICO/FUNDO PREPARADOR | M² | 2000 | 15.84 | 19.8 | 21.91 | 39600
1.1.12 | SETOP | ED-50470 | CAIAÇÃO EXTERNA, TRÊS DEMÃOS COM PIGMENTO E FIXADOR DE CAL | M² | 200 | 7.04 | 8.8 | 18.46 | 1760
|  |  | TOTAL SUBITEM 1.1 | [5 empty] | 515000
1.2 |  |  | TETOS
1.2.1 | SETOP | ED-50515 | PREPARAÇÃO PARA EMASSAMENTO OU PINTURA (LÁTEX/ ACRÍLICA) EM TETO, INCLUSIVE UMA (1) DEMÃO DE SELADOR ACRÍLICO | M² | 1500 | 4.04 | 5.05 | 9.21 | 7575
1.2.2 | SINAPI | 88494 | EMASSAMENTO DE TETOS COM 1 DEMÃO DE MASSA PVA | M² | 2000 | 8.52 | 10.65 | 26.58 | 21300
1.2.3 | SETOP | ED-50506 | LIXAMENTO DE PINTURA DE TETOS | M² | 2000 | 1.88 | 2.35 | 3.85 | 4700
1.2.4 | SETOP | ED-50499 | PINTURA LATEX PVA, EM TETOS, 2 DEMÃOS SEM MASSA CORRIDA, EXCLUSIVE FUNDO SELADOR | M² | 5000 | 8.98 | 11.23 | 17.14 | 56150
|  |  | TOTAL SUBITEM 1.2 | [5 empty] | 89725
1.3 |  |  | PISOS
1.3.1 | SINAPI | 102491 | PINTURA DE PISO COM TINTA ACRÍLICA, APLICAÇÃO MANUAL, 2 DEMÃOS, INCLUSO FUNDO PREPARADOR. | M² | 1000 | 9.24 | 11.55 | 22.61 | 11550
1.3.2 | SETOP | (ED-50460 + ED-50460) | PINTURA ACRÍLICA PARA DEMARCAÇÃO DE PISO (L=10CM), DUAS DEMÃOS | M | 500 | 6.49 | 8.11 | 8.13 | 4055
1.3.3 | SETOP | ED-50464 | PINTURA COM RESINA ACRÍLICA EM PISOS CIMENTADOS, DUAS (2) DEMÃOS, INCLUSIVE LIMPEZA DA SUPERFÍCIE A SER APLICADO MATERIAL | M² | 400 | 9.94 | 12.43 | 12.44 | 4972
1.3.4 | CPU | COT-002 | PINTURA EPÓXI EM PISO, DUAS (2) DEMÃOS, INCLUSIVE LIMPEZA DA SUPERFÍCIE A SER APLICADO MATERIAL | M² | 400 | 21.03 | 26.29 | 49.41 | 10516
1.3.5 | SETOP | (ED-50490 + ED-50490) | PINTURA EPÓXI DE FAIXAS DE DEMARCAÇÃO DE PISO, DUAS (2) DEMAÕS E ESPESSURA DE ATÉ 10CM | M | 800 | 18.8 | 23.5 | 46.93 | 18800
1.3.6 | CPU | COT-003 | APLICAÇÃO DE PRODUTO ANTIDERRAPANTE | M² | 600 | 15.65 | 19.56 | 31.03 | 11736
1.3.7 | SETOP | ED-50518 | SINALIZAÇÃO DE VAGA DE ESTACIONAMENTO PARA PORTADORES DE NECESSIDADES ESPECIAIS SOBRE PAVIMENTAÇÃO URBANA | UNID. | 1 | 248.64 | 310.8 | 310.8 | 310.8
1.3.8 | SETOP | RO-41779 | SETAS, SÍMBOLOS E DIZERES DE RESINA ACRÍLICA, 0,6MM DE ESPESSURA COM LARGURA >30CM | M² | 40 | 38.37 | 47.96 | 47.96 | 1918.4
1.3.9 | CPU | COT-004 | PINTURA DE NÚMEROS, LETRAS E SÍMBOLOS EM ESTACIONAMENTOS COM TINTA EPÓXI | UNID. | 40 | 52.21 | 65.26 | 65.29 | 2610.4
|  |  | TOTAL SUBITEM 1.3 | [5 empty] | 66468.6
1.4 |  |  | ESQUADRIAS DE MADEIRA
1.4.1 | SETOP | ED-50507 | LIXAMENTO DE PINTURA EM MADEIRA | M² | 2500 | 2.45 | 3.06 | 5.15 | 7650
1.4.2 | SETOP | ED-28438 | PINTURA ÓLEO/ESMALTE, 2 DEMÃOS EM ESQUADRIAS MADEIRA SEM MASSA | M² | 500 | 16.4 | 20.5 | 23.41 | 10250
1.4.3 | SINAPI | 102234 | PINTURA PRESERVATIVA PARA MADEIRA SECA, 2 DEMÃOS, COM CUPINICIDA | M² | 200 | 11.04 | 13.8 | 27.59 | 2760
1.4.4 | SETOP | ED-50528 | PINTURA COM VERNIZ SINTÉTICO MARÍTIMO EM ESQUADRIAS E PAINÉIS DE MADEIRA, DUAS (2) DEMÃOS | M² | 1200 | 14.79 | 18.49 | 27.7 | 22188
1.4.5 | SETOP | ED-50471 | CERA EM ESQUADRIAS E PAINÉIS DE MADEIRA (3 DEMÃOS), INCLUSIVE SELADOR | M² | 50 | 12.8 | 16 | 27.91 | 800
1.4.6 | SETOP | ED-50531 | PINTURA COM VERNIZ SINTÉTICO MARÍTIMO EM MADEIRA, COM LARGURA ATÉ 10CM, DUAS (2) DEMÃOS | M | 500 | 4.8 | 6 | 8.93 | 3000
|  |  | TOTAL SUBITEM 1.4 | [5 empty] | 46648
1.5 |  |  | ESQUADRIAS E SUPERFÍCIES METÁLICAS
1.5.1 | SETOP | ED-50508 | LIXAMENTO DE PINTURA EM SERRALHERIA | M² | 2500 | 2.82 | 3.53 | 5.79 | 8825
1.5.2 | CPU | COT-005 | LIXAMENTO DE PINTURA DE CORRIMÃO | M | 600 | 1.46 | 1.83 | 3.35 | 1098
1.5.3 | SETOP | ED-50495 | PINTURA ESMALTE SINTÉTICO EM SUPERFÍCIES GALVANIZADAS, DUAS (2) DEMÃOS, INCLUSIVE UMA (1) DEMÃO DE FUNDO ANTICORROSIVO | M² | 200 | 18.74 | 23.43 | 39.98 | 4686
1.5.4 | SETOP | ED-50487 | PINTURA EPÓXI EM SUPERFÍCIES DE AÇO CARBONO, DUAS (2) DEMÃOS | M² | 80 | 15.58 | 19.48 | 36.24 | 1558.4
1.5.5 | SETOP | ED-50488 | PINTURA EPÓXI EM SUPERFÍCIES DE AÇO CARBONO, DUAS (2) DEMÃOS, APLICAÇÃO MECÂNICA | M² | 50 | 11.23 | 14.04 | 23.81 | 702
1.5.6 | SETOP | ED-50491 | PINTURA ÓLEO/ESMALTE, 2 DEMÃOS EM ESQUADRIAS DE FERRO, INCLUSIVE 1 DEMÃO DE FUNDO ANTICORROSIVO | M² | 2200 | 18.74 | 23.43 | 39.98 | 51546
1.5.7 | CPU | COT-006 | PINTURA ESMALTE, 1 DEMÃO SOBRE RUFOS, CALHAS E CONDUTORES | M | 20 | 12.31 | 15.39 | 29.36 | 307.8
1.5.8 | SETOP | ED-50496 | PINTURA ÓLEO/ ESMALTE, 2 DEMÃOS EM CORRIMÃO EM TUBO GALVANIZADO, INCLUSIVE UMA (1) DEMÃO DE FUNDO ANTICORROSIVO | M | 700 | 12.3 | 15.38 | 26 | 10766
1.5.9 | SETOP | ED-48329 | PINTURA EM POSTES, MASTROS DE BANDEIRA E TUBULAÇÕES, 2 DEMÃOS | M | 90 | 7.53 | 9.41 | 9.41 | 846.9
|  |  | TOTAL SUBITEM 1.5 | [5 empty] | 80336.1
|  |  | TOTAL ITEM 1 | [5 empty] | 798177.7
2 |  |  | RECUPERAÇÃO DE SUPERFÍCIES / IMPERMEABILIZAÇÕES
2.1 | SETOP | ED-50727 | CHAPISCO DE PAREDES /TETOS COM ARGAMASSA 1: 3 CIMENTO E AREIA, APLICADO COM COLHER | M² | 250 | 4.77 | 5.96 | 10.73 | 1490
2.2 | SETOP | ED-50761 | REBOCO COM ARGAMASSA 1:2:8 CIMENTO, CAL E AREIA | M² | 500 | 24.11 | 30.14 | 40.41 | 15070
2.3 | SETOP | ED-50760 | REBOCO COM ARGAMASSA 1:2:9 CIMENTO, CAL E AREIA COM ADITIVO IMPERMEABILIZANTE | M² | 50 | 27.02 | 33.78 | 59.51 | 1689
2.4 | SETOP | ED-50174 | PINTURA COM EMULSÃO ASFÁLTICA, 2 DEMÃOS | M² | 50 | 18.59 | 23.24 | 29.61 | 1162
2.5 | SETOP | ED-50237 | ENTELAMENTO DE SUPERFÍCIE SUJEITA A TRINCA, LARGURA DA TELA ADESIVA 25CM | M | 40 | 10.32 | 12.9 | 12.9 | 516
2.6 | SETOP | ED-48227 | ALVENARIA DE VEDAÇÃO COM TIJOLO MACIÇO REQUEIMADO, ESP. 10CM, PARA REVESTIMENTO, INCLUSIVE ARGAMASSA PARA ASSENTAMENTO | M² | 10 | 87.64 | 109.55 | 109.55 | 1095.5
2.7 | SETOP | ED-48232 | ALVENARIA DE VEDAÇÃO COM TIJOLO CERÂMICO FURADO, ESP. 14CM, PARA REVESTIMENTO, INCLUSIVE ARGAMASSA PARA ASSENTAMENTO | M² | 15 | 65.02 | 81.28 | 81.29 | 1219.2
2.8 | SETOP | ED-50579 | APLICAÇÃO DE SELANTE, MASTIQUE ELÁSTICO, EM JUNTA DE DILAÇÃO, DIMENSÃO 20X10 MM, FATOR DE FORMA 1:2, EXCLUSIVE DELIMITADOR DE PROFUNDIDADE | M | 30 | 30.93 | 38.66 | 38.68 | 1159.8
2.9 | SETOP | ED-50992 | VEDAÇÃO DE ESQUADRIAS METÁLICAS COM SILICONE PASTOSO | M | 100 | 12.26 | 15.33 | 26.5 | 1533
|  |  | TOTAL ITEM 2 | [5 empty] | 24934.5
3 |  |  | FORROS
3.1 | SETOP | ED-49687 | FORRO DE GESSO EM PLACAS ACARTONADAS – FGA | M² | 900 | 49.6 | 62 | 69.73 | 55800
3.2 | SETOP | ED-49686 | FORRO DE GESSO EM PLACAS ACARTONADAS – FGE | M² | 50 | 67 | 83.75 | 83.75 | 4187.5
3.3 | SETOP | ED-49688 | COLOCAÇÃO DE MOLDURA DE GESSO | M | 20 | 9.02 | 11.28 | 11.29 | 225.6
3.4 | SETOP | ED-28454 | PERFIL TABICA GALVANIZADO, TIPO LISA, COM ACABAMENTO EM PINTURA, NA COR BRANCA, PARA FORRO EM CHAPA DE GESSO ACARTONADO, INCLUSIVE ACESSÓRIOS DE FIXAÇÃO | M | 50 | 17.93 | 22.41 | 22.43 | 1120.5
|  |  | TOTAL ITEM 3 | [5 empty] | 61333.6
4 |  |  | DEMOLIÇÕES / REMOÇÕES / RECOMPOSIÇÕES
4.1 | SETOP | ED-48501 | DEMOLIÇÃO DE REBOCO INCLUSIVE AFASTAMENTO | M² | 500 | 8.96 | 11.2 | 11.2 | 5600
4.2 | SETOP | ED-48463 | DEMOLIÇÃO DE FORRO DE GESSO INCLUSIVE DEMOLIÇÃO DA ESTRUTURA DE SUSTENTAÇÃO, AFASTAMENTO E EMPILHAMENTO | M² | 600 | 5 | 6.25 | 6.25 | 3750
4.3 | SETOP | ED-48479 | DEMOLIÇÃO DE PISO CIMENTADO OU CONTRAPISO DE ARGAMASSA, INCLUSIVE AFASTAMENTO | M² | 50 | 10.09 | 12.61 | 20.01 | 630.5
4.4 | SETOP | ED-50552 | PISO CIMENTADO NATADO COM ARGAMASSA 1:3, SEM JUNTA, E=2CM | M² | 50 | 22.8 | 28.5 | 49.04 | 1425
4.5 | SETOP | ED-51125 | TRANSPORTE DE MATERIAL DEMOLIDO EM CAÇAMBA | M³ | 100 | 48 | 60 | 60 | 6000
|  |  | TOTAL ITEM 4 | [5 empty] | 17405.5
5 |  |  | DIVERSOS
5.1 | SETOP | CO-27499 | DESLOCAMENTO INTERMUNICIPAL | KM | 20000 | 1.36 | 1.7 | 1.91 | 34000
5.2 | SETOP | CO-24324 | DIÁRIA COM PERNOITE, INCLUSIVE ALIMENTAÇÃO | UNID. | 500 | 152 | 190 | 209.63 | 95000
5.3 | CPU | COT-007 | LOCAÇÃO DE CADEIRINHA SUSPENSA | MÊS | 4 | 375 | 468.75 | 593.75 | 1875
5.4 | CPU | COT-008 | MONTAGEM E DESMONTAGEM DE CADEIRINHA SUSPENSA | UNID. | 20 | 160 | 200 | 333.33 | 4000
5.5 | SETOP | ED-48245 | MONTAGEM E DESMONTAGEM DE ANDAIME METÁLICO PARA FACHADA COM PISO METÁLICO, INCLUSIVE RODAPÉ / GUARDA CORPO EM MADEIRA | M² | 300 | 14 | 17.5 | 19.51 | 5250
5.6 | SETOP | ED-9075 | FORNECIMENTO DE ANDAIME METÁLICO PARA FACHADA ( LOCAÇÃO), INCLUSIVE PISO METÁLICO E SAPATAS | M2/MÊS | 100 | 6.65 | 8.31 | 8.33 | 831
5.7 | SETOP | ED-50157 | PROTEÇÃO COM FITA ZEBRADA AMARELA L=7CM | M | 200 | 2.54 | 3.18 | 3.19 | 636
5.8 | SETOP | ED-48248 | TELA PARA PROTEÇÃO DE FACHADA EM POLIETILENO | M² | 50 | 7.73 | 9.66 | 9.68 | 483
5.9 | SETOP | ED-50266 | LIMPEZA GERAL DE OBRA | M² | 6000 | 3.45 | 4.31 | 8.1 | 25860
|  |  | TOTAL ITEM 5 | [5 empty] | 167935
|  |  | TOTAL GERAL | [5 empty] | 1069786.3 | 26%
1069786.3
Contagem, 07 de julho de 2023.

## Composições
COMPOSIÇÃO DE CUSTOS
Contratação de empresa especializada para prestação de serviços continuados de pintura em geral, com fornecimento de mão de obra e materiais, em edificações ocupadas pelo Ministério Público do Estado de Minas Gerais. | [5 empty] | DATA:
ITEM: 1.1.8 | SERVIÇO: | PINTURA COM TINTA ACRÍLICA ACETINADA – COR MANIPULADA EM TONALIDADE A DEFINIR, COM ALTA PIGMENTAÇÃO |  |  |  | UNIDADE: | m²
DESCRIÇÃO DO SERVIÇO | TABELA DE REFERÊNCIA OU COTAÇÕES | CÓDIGO DA TABELA DE REFERÊNCIA OU COTAÇÕES | DATA BASE-TABELA DE REF. OU COTAÇÕES | UNID. | QUANT. | PREÇO UNIT. DE CUSTO | PREÇO TOTAL DE CUSTO
MATERIAIS (SEM BDI)
Tinta acrílica acetinada - Cor Manipulada | MAT-01 |  | 2023-02-01 | L | 0.21 | 38 | 7.98
SUB- TOTAL | [6 empty] | 7.98
MÃO-DE-OBRA (SEM BDI)
Pintor com Encargos Complementares | SINAPI | 88312 | 2022-12-01 | H | 0.2 | 27.33 | 5.47
Servente com Encargos Complementares | SINAPI | 88316 | 2022-12-01 | H | 0.08 | 18.86 | 1.51
SUB- TOTAL | [6 empty] | 6.98
TOTAL DO SERVIÇO - R$ | [6 empty] | 14.96
ITEM: 1.3.4 | SERVIÇO: | PINTURA EPÓXI EM PISO, DUAS (2) DEMÃOS, INCLUSIVE LIMPEZA DA SUPERFÍCIE A SER APLICADO MATERIAL |  |  |  | UNIDADE: | m²
DESCRIÇÃO DO SERVIÇO | TABELA DE REFERÊNCIA OU COTAÇÕES | CÓDIGO DA TABELA DE REFERÊNCIA OU COTAÇÕES | DATA BASE-TABELA DE REF. OU COTAÇÕES | UNID. | QUANT. | PREÇO UNIT. DE CUSTO | PREÇO TOTAL DE CUSTO
MATERIAIS (SEM BDI)
Tinta Epóxi Premium | SINAPI | 7304 | 2022-12-01 | L | 0.11 | 75 | 8.25
SUB- TOTAL | [6 empty] | 8.25
MÃO-DE-OBRA (SEM BDI)
Pintor com Encargos Complementares | SINAPI | 88312 | 2022-12-01 | H | 0.2768 | 27.33 | 7.56
Servente com Encargos Complementares | SINAPI | 88316 | 2022-12-01 | H | 0.2768 | 18.86 | 5.22
SUB- TOTAL | [6 empty] | 12.78
TOTAL DO SERVIÇO - R$ | [6 empty] | 21.03
ITEM: 1.3.6 | SERVIÇO: | APLICAÇÃO DE PRODUTO ANTIDERRAPANTE |  |  |  | UNIDADE: | m²
DESCRIÇÃO DO SERVIÇO | TABELA DE REFERÊNCIA OU COTAÇÕES | CÓDIGO DA TABELA DE REFERÊNCIA OU COTAÇÕES | DATA BASE-TABELA DE REF. OU COTAÇÕES | UNID. | QUANT. | PREÇO UNIT. DE CUSTO | PREÇO TOTAL DE CUSTO
MATERIAIS (SEM BDI)
Produto Antiderrapante (Piso Clean) | MAT-02 |  |  | L | 0.12 | 77.8 | 9.34
SUB- TOTAL | [6 empty] | 9.34
MÃO-DE-OBRA (SEM BDI)
Pintor com Encargos Complementares | SINAPI | 88312 | 2022-12-01 | H | 0.172 | 27.33 | 4.7
Servente com Encargos Complementares | SINAPI | 88316 | 2022-12-01 | H | 0.0855 | 18.86 | 1.61
SUB- TOTAL | [6 empty] | 6.31
TOTAL DO SERVIÇO - R$ | [6 empty] | 15.65
ITEM: 1.3.8 | SERVIÇO: | SETAS, SÍMBOLOS E DIZERES DE RESINA ACRÍLICA, 0,6MM DE ESPESSURA COM LARGURA >30CM |  |  |  | UNIDADE: | UNID.
DESCRIÇÃO DO SERVIÇO | TABELA DE REFERÊNCIA OU COTAÇÕES | CÓDIGO DA TABELA DE REFERÊNCIA OU COTAÇÕES | DATA BASE-TABELA DE REF. OU COTAÇÕES | UNID. | QUANT. | PREÇO UNIT. DE CUSTO | PREÇO TOTAL DE CUSTO
MATERIAIS (SEM BDI)
Tinta Epóxi Premium | SINAPI | 7304 | 2022-12-01 | L | 0.3423 | 75 | 25.67
Fita Adesiva tipo Crepe Rolo 50M | MAT-03 |  | 2023-02-01 | M | 2.1 | 5.64 | 11.84
SUB- TOTAL | [6 empty] | 37.51
MÃO-DE-OBRA (SEM BDI)
Pintor com Encargos Complementares | SINAPI | 88312 | 2022-12-01 | H | 0.4 | 27.33 | 10.93
Servente com Encargos Complementares | SINAPI | 88316 | 2022-12-01 | H | 0.2 | 18.86 | 3.77
SUB- TOTAL | [6 empty] | 14.7
TOTAL DO SERVIÇO - R$ | [6 empty] | 52.21
ITEM: 1.5.2 | SERVIÇO: | LIXAMENTO DE PINTURA DE CORRIMÃO |  |  |  | UNIDADE: | m
DESCRIÇÃO DO SERVIÇO | TABELA DE REFERÊNCIA OU COTAÇÕES | CÓDIGO DA TABELA DE REFERÊNCIA OU COTAÇÕES | DATA BASE-TABELA DE REF. OU COTAÇÕES | UNID. | QUANT. | PREÇO UNIT. DE CUSTO | PREÇO TOTAL DE CUSTO
MATERIAIS (SEM BDI)
Lixa para superfície metálica | SINAPI | 3768 | 2022-12-01 | UNID. | 0.13 | 2.88 | 0.37
SUB- TOTAL | [6 empty] | 0.37
MÃO-DE-OBRA (SEM BDI)
Pintor com Encargos Complementares | SINAPI | 88312 | 2022-12-01 | H | 0.04 | 27.33 | 1.09
SUB- TOTAL | [6 empty] | 1.09
TOTAL DO SERVIÇO - R$ | [6 empty] | 1.46
ITEM: 1.5.7 | SERVIÇO: | PINTURA ESMALTE, 1 DEMÃO SOBRE RUFOS, CALHAS E CONDUTORES |  |  |  | UNIDADE: | m
DESCRIÇÃO DO SERVIÇO | TABELA DE REFERÊNCIA OU COTAÇÕES | CÓDIGO DA TABELA DE REFERÊNCIA OU COTAÇÕES | DATA BASE-TABELA DE REF. OU COTAÇÕES | UNID. | QUANT. | PREÇO UNIT. DE CUSTO | PREÇO TOTAL DE CUSTO
MATERIAIS (SEM BDI)
Aguarrás Mineral | SINAPI | 5318 | 2023-02-01 | L | 0.03 | 15 | 0.45
Zarcão | SINAPI | 7307 | 2023-02-01 | L | 0.1 | 25 | 2.5
Esmalte Sintético (Tipo Acetinado) | SINAPI | 7311 | 2023-02-01 | L | 0.1 | 40 | 4
SUB- TOTAL | [6 empty] | 6.95
MÃO-DE-OBRA (SEM BDI)
Pintor com Encargos Complementares | SINAPI | 88312 | 2022-12-01 | H | 0.1459 | 27.33 | 3.99
Servente com Encargos Complementares | SINAPI | 88316 | 2022-12-01 | H | 0.0728 | 18.86 | 1.37
SUB- TOTAL | [6 empty] | 5.36
TOTAL DO SERVIÇO - R$ | [6 empty] | 12.31
ITEM: 5.3 | SERVIÇO: | LOCAÇÃO DE CADEIRINHA SUSPENSA |  |  |  | UNIDADE: | UNID.
DESCRIÇÃO DO SERVIÇO | TABELA DE REFERÊNCIA OU COTAÇÕES | CÓDIGO DA TABELA DE REFERÊNCIA OU COTAÇÕES | DATA BASE-TABELA DE REF. OU COTAÇÕES | UNID. | QUANT. | PREÇO UNIT. DE CUSTO | PREÇO TOTAL DE CUSTO
MATERIAIS (SEM BDI)
Locação de cadeirinha suspensa | MAT-04 |  | 2023-02-01 | MÊS | 1 | 375 | 375
TOTAL DO SERVIÇO - R$ | [6 empty] | 375
ITEM: 5.4 | SERVIÇO: | MONTAGEM E DESMONTAGEM DE CADEIRINHA SUSPENSA |  |  |  | UNIDADE: | UNID.
DESCRIÇÃO DO SERVIÇO | TABELA DE REFERÊNCIA OU COTAÇÕES | CÓDIGO DA TABELA DE REFERÊNCIA OU COTAÇÕES | DATA BASE-TABELA DE REF. OU COTAÇÕES | UNID. | QUANT. | PREÇO UNIT. DE CUSTO | PREÇO TOTAL DE CUSTO
MATERIAIS (SEM BDI)
Montagem ou desmontagem de cadeirinha suspensa | MAT-05 |  | 2023-02-01 | UNID. | 1 | 160 | 160
TOTAL DO SERVIÇO - R$ | [6 empty] | 160
Contagem, 07 de julho de 2023.

## BDI
B. D. I.
Contratação de empresa especializada para prestação de serviços continuados de pintura em geral, com fornecimento de mão de obra e materiais, em edificações ocupadas pelo Ministério Público do Estado de Minas Gerais.
1 | Administração Central – AC | 4%
2 | Seguros e Garantias – SG | 0.8%
3 | Riscos - R | 0.97%
4 | Despesas Financeiras – DF | 0.59%
5 | TRIBUTOS – T | 8.65%
5.1 | ISS | 5%
5.2 | PIS | 0.65%
5.3 | COFINS | 3%
6 | CPRB - INSS
7 | LUCRO - L | 7.329%
Fórmula do BDI
BDI= (1+(AC+SG + R))*(1+DF)*(1+L) -1
(1- (T + CPRB))
| TAXA DE BDI (%): | 25%
Contagem, 07 de julho de 2023.