## Planilha de Venda (hidden)
PLANILHA ORÇAMENTÁRIA DE VENDA
OBJETO: CONTRATAÇÃO DE EMPRESA ESPECIALIZADA PARA PRESTAÇÃO DE SERVIÇOS CONTINUADOS DE PINTURA EM GERAL, COM FORNECIMENTO DE MÃO DE OBRA E MATERIAIS, EM EDIFICAÇÕES OCUPADAS PELO MINISTÉRIO PÚBLICO DO ESTADO DE MINAS GERAIS.
ITEM | TABELA DE REFERÊNCIA ou COTAÇÕES ou PLANILHAS AUXILIARES | CÓDIGO DA TABELA DE REFERÊNCIA OU COTAÇÕES OU PLANILHAS AUXILIARES | DESCRIÇÃO DO SERVIÇO | UNID. | QUANT. | PREÇO UNIT. DE CUSTO | PREÇO UNIT. DE VENDA | PREÇO UNIT. DE VENDA | PREÇO TOTAL DE VENDA
1 |  |  | PINTURA / TRATAMENTO
1.1 |  |  | PAREDES, PILARES, MUROS E GUARDA CORPOS DE ALVENARIA
1.1.1 | SETOP | ED-50514 | PREPARAÇÃO PARA PINTURA EM PAREDES, PVA/ACRÍLICA COM FUNDO SELADOR | M² | 1700 | 5.784 | 7.23 | 7.23 | 12291 | 12282.5
1.1.2 | SETOP | ED-50516 | PREPARAÇÃO PARA PINTURA EM PAREDE DE GESSO ACARTONADO, DRY- WALL E FORRO DE GESSO, PVA/ACRÍLICA COM FUNDO SELADOR | M² | 2900 | 5.144 | 6.43 | 6.43 | 18647 | 18632.5
1.1.3 | SETOP | ED-50473 | EMASSAMENTO DE PAREDES COM 1 DEMÃO DE MASSA ACRÍLICA | M² | 2000 | 12.8 | 16 | 16 | 32000 | 32000
1.1.4 | SETOP | ED-50477 | EMASSAMENTO DE PAREDES COM 1 DEMÃO DE MASSA PVA | M² | 7200 | 11.152 | 13.94 | 13.94 | 100368 | 100350
1.1.5 | SETOP | ED-50505 | LIXAMENTO DE PINTURA DE PAREDE | M² | 7200 | 2.72 | 3.4 | 3.4 | 24480 | 24480
1.1.6 | SETOP | ED-50451 | PINTURA ACRÍLICA, EM PAREDES, 2 DEMÃOS SEM MASSA CORRIDA, EXCLUSIVE FUNDO SELADOR | M² | 18000 | 14.16 | 17.7 | 17.7 | 318600 | 318600
1.1.7 | CPU | COT-001 | PINTURA COM TINTA ACRÍLICA ACETINADA – COR MANIPULADA EM TONALIDADE A DEFINIR, COM ALTA PIGMENTAÇÃO | M² | 1000 | 27.888 | 34.86 | 34.86 | 34860 | 34859.75
1.1.8 | SETOP | ED-50498 | PINTURA LATEX PVA, EM PAREDES, 2 DEMÃOS SEM MASSA CORRIDA, EXCLUSIVE FUNDO SELADOR | M² | 1500 | 12.232 | 15.29 | 15.29 | 22935 | 22931.25
1.1.9 | SETOP | ED-50509 | PINTURA ÓLEO/ESMALTE, 2 DEMÃOS, SEM MASSA, SOBRE ALVENARIA REBOCADA, EXCLUSIVE FUNDO SELADOR | M² | 100 | 21.752 | 27.19 | 27.19 | 2719 | 2718.75
1.1.10 | SETOP | ED-9013 | PINTURA COM TEXTURA ACRÍLICA COM DESEMPENADEIRA DE AÇO, EXCLUSIVE SELADOR ACRÍLICO/FUNDO PREPARADOR | M² | 800 | 23.544 | 29.43 | 29.43 | 23544 | 23540
1.1.11 | SETOP | ED-50520 | PINTURA COM TEXTURA ACRÍLICA COM ROLO, EXCLUSIVE SELADOR ACRÍLICO/FUNDO PREPARADOR | M² | 2000 | 17.528 | 21.91 | 21.91 | 43820 | 43825
1.1.12 | SETOP | ED-50470 | CAIAÇÃO EXTERNA, TRÊS DEMÃOS COM PIGMENTO E FIXADOR DE CAL | M² | 200 | 14.768 | 18.46 | 18.46 | 3692 | 3692.5
|  |  | TOTAL SUBITEM 1.1 | [5 empty] | 637956
1.2 |  |  | TETOS
1.2.1 | SETOP | ED-50515 | PREPARAÇÃO PARA EMASSAMENTO OU PINTURA (LÁTEX/ ACRÍLICA) EM TETO, INCLUSIVE UMA (1) DEMÃO DE SELADOR ACRÍLICO | M² | 1500 | 7.368 | 9.21 | 9.21 | 13815 | 13818.75
1.2.2 | SINAPI | 88494 | EMASSAMENTO DE TETOS COM 1 DEMÃO DE MASSA PVA | M² | 2000 | 21.264 | 26.58 | 26.58 | 53160 | 53150
1.2.3 | SETOP | ED-50506 | LIXAMENTO DE PINTURA DE TETOS | M² | 2000 | 3.08 | 3.85 | 3.85 | 7700 | 7700
1.2.4 | SETOP | ED-50499 | PINTURA LATEX PVA, EM TETOS, 2 DEMÃOS SEM MASSA CORRIDA, EXCLUSIVE FUNDO SELADOR | M² | 5000 | 13.712 | 17.14 | 17.14 | 85700 | 85687.5
|  |  | TOTAL SUBITEM 1.2 | [5 empty] | 160375
1.3 |  |  | PISOS
1.3.1 | SINAPI | 102491 | PINTURA DE PISO COM TINTA ACRÍLICA, APLICAÇÃO MANUAL, 2 DEMÃOS, INCLUSO FUNDO PREPARADOR. | M² | 1000 | 18.088 | 22.61 | 22.61 | 22610 | 22612.5
1.3.2 | SETOP | (ED-50460 + ED-50460) | PINTURA ACRÍLICA PARA DEMARCAÇÃO DE PISO (L=10CM), DUAS DEMÃOS | M | 500 | 6.504 | 8.13 | 8.13 | 4065 | 4062.5
1.3.3 | SETOP | ED-50464 | PINTURA COM RESINA ACRÍLICA EM PISOS CIMENTADOS, DUAS (2) DEMÃOS, INCLUSIVE LIMPEZA DA SUPERFÍCIE A SER APLICADO MATERIAL | M² | 400 | 9.952 | 12.44 | 12.44 | 4976 | 4975
1.3.4 | CPU | COT-002 | PINTURA EPÓXI EM PISO, DUAS (2) DEMÃOS, INCLUSIVE LIMPEZA DA SUPERFÍCIE A SER APLICADO MATERIAL | M² | 400 | 39.528 | 49.41 | 49.41 | 19764 | 19765.3
1.3.5 | SETOP | (ED-50490 + ED-50490) | PINTURA EPÓXI DE FAIXAS DE DEMARCAÇÃO DE PISO, DUAS (2) DEMAÕS E ESPESSURA DE ATÉ 10CM | M | 800 | 37.544 | 46.93 | 46.93 | 37544 | 37540
1.3.6 | CPU | COT-003 | APLICAÇÃO DE PRODUTO ANTIDERRAPANTE | M² | 600 | 24.824 | 31.03 | 31.03 | 18618 | 18617.73
1.3.7 | SETOP | ED-50518 | SINALIZAÇÃO DE VAGA DE ESTACIONAMENTO PARA PORTADORES DE NECESSIDADES ESPECIAIS SOBRE PAVIMENTAÇÃO URBANA | UNID. | 1 | 248.64 | 310.8 | 310.8 | 310.8 | 310.8
1.3.8 | SETOP | RO-41779 | SETAS, SÍMBOLOS E DIZERES DE RESINA ACRÍLICA, 0,6MM DE ESPESSURA COM LARGURA >30CM | M² | 40 | 38.368 | 47.96 | 47.96 | 1918.4 | 1918.5
1.3.9 | CPU | COT-004 | PINTURA DE NÚMEROS, LETRAS E SÍMBOLOS EM ESTACIONAMENTOS COM TINTA EPÓXI | UNID. | 40 | 52.232 | 65.29 | 65.29 | 2611.6 | 2611.78
|  |  | TOTAL SUBITEM 1.3 | [5 empty] | 112417.8
1.4 |  |  | ESQUADRIAS DE MADEIRA
1.4.1 | SETOP | ED-50507 | LIXAMENTO DE PINTURA EM MADEIRA | M² | 2500 | 4.12 | 5.15 | 5.15 | 12875 | 12875
1.4.2 | SETOP | ED-28438 | PINTURA ÓLEO/ESMALTE, 2 DEMÃOS EM ESQUADRIAS MADEIRA SEM MASSA | M² | 500 | 18.728 | 23.41 | 23.41 | 11705 | 11706.25
1.4.3 | SINAPI | 102234 | PINTURA PRESERVATIVA PARA MADEIRA SECA, 2 DEMÃOS, COM CUPINICIDA | M² | 200 | 22.072 | 27.59 | 27.59 | 5518 | 5517.5
1.4.4 | SETOP | ED-50528 | PINTURA COM VERNIZ SINTÉTICO MARÍTIMO EM ESQUADRIAS E PAINÉIS DE MADEIRA, DUAS (2) DEMÃOS | M² | 1200 | 22.16 | 27.7 | 27.7 | 33240 | 33240
1.4.5 | SETOP | ED-50471 | CERA EM ESQUADRIAS E PAINÉIS DE MADEIRA (3 DEMÃOS), INCLUSIVE SELADOR | M² | 50 | 22.328 | 27.91 | 27.91 | 1395.5 | 1395.63
1.4.6 | SETOP | ED-50531 | PINTURA COM VERNIZ SINTÉTICO MARÍTIMO EM MADEIRA, COM LARGURA ATÉ 10CM, DUAS (2) DEMÃOS | M | 500 | 7.144 | 8.93 | 8.93 | 4465 | 4462.5
|  |  | TOTAL SUBITEM 1.4 | [5 empty] | 69198.5
1.5 |  |  | ESQUADRIAS E SUPERFÍCIES METÁLICAS
1.5.1 | SETOP | ED-50508 | LIXAMENTO DE PINTURA EM SERRALHERIA | M² | 2500 | 4.632 | 5.79 | 5.79 | 14475 | 14468.75
1.5.2 | CPU | COT-005 | LIXAMENTO DE PINTURA DE CORRIMÃO | M | 600 | 2.68 | 3.35 | 3.35 | 2010 | 2011.28
1.5.3 | SETOP | ED-50495 | PINTURA ESMALTE SINTÉTICO EM SUPERFÍCIES GALVANIZADAS, DUAS (2) DEMÃOS, INCLUSIVE UMA (1) DEMÃO DE FUNDO ANTICORROSIVO | M² | 200 | 31.984 | 39.98 | 39.98 | 7996 | 7995
1.5.4 | SETOP | ED-50487 | PINTURA EPÓXI EM SUPERFÍCIES DE AÇO CARBONO, DUAS (2) DEMÃOS | M² | 80 | 28.992 | 36.24 | 36.24 | 2899.2 | 2899
1.5.5 | SETOP | ED-50488 | PINTURA EPÓXI EM SUPERFÍCIES DE AÇO CARBONO, DUAS (2) DEMÃOS, APLICAÇÃO MECÂNICA | M² | 50 | 19.048 | 23.81 | 23.81 | 1190.5 | 1190.63
1.5.6 | SETOP | ED-50491 | PINTURA ÓLEO/ESMALTE, 2 DEMÃOS EM ESQUADRIAS DE FERRO, INCLUSIVE 1 DEMÃO DE FUNDO ANTICORROSIVO | M² | 2200 | 31.984 | 39.98 | 39.98 | 87956 | 87945
1.5.7 | CPU | COT-006 | PINTURA ESMALTE, 1 DEMÃO SOBRE RUFOS, CALHAS E CONDUTORES | M | 20 | 23.488 | 29.36 | 29.36 | 587.2 | 587.21
1.5.8 | SETOP | ED-50496 | PINTURA ÓLEO/ ESMALTE, 2 DEMÃOS EM CORRIMÃO EM TUBO GALVANIZADO, INCLUSIVE UMA (1) DEMÃO DE FUNDO ANTICORROSIVO | M | 700 | 20.8 | 26 | 26 | 18200 | 18200
1.5.9 | SETOP | ED-48329 | PINTURA EM POSTES, MASTROS DE BANDEIRA E TUBULAÇÕES, 2 DEMÃOS | M | 90 | 7.528 | 9.41 | 9.41 | 846.9 | 847.13
|  |  | TOTAL SUBITEM 1.5 | [5 empty] | 136160.8
|  |  | TOTAL ITEM 1 | [5 empty] | 1116108.1
2 |  |  | RECUPERAÇÃO DE SUPERFÍCIES / IMPERMEABILIZAÇÕES
2.1 | SETOP | ED-50727 | CHAPISCO DE PAREDES /TETOS COM ARGAMASSA 1: 3 CIMENTO E AREIA, APLICADO COM COLHER | M² | 250 | 8.584 | 10.73 | 10.73 | 2682.5 | 2681.25
2.2 | SETOP | ED-50761 | REBOCO COM ARGAMASSA 1:2:8 CIMENTO, CAL E AREIA | M² | 500 | 32.328 | 40.41 | 40.41 | 20205 | 20206.25
2.3 | SETOP | ED-50760 | REBOCO COM ARGAMASSA 1:2:9 CIMENTO, CAL E AREIA COM ADITIVO IMPERMEABILIZANTE | M² | 50 | 47.608 | 59.51 | 59.51 | 2975.5 | 2975.63
2.4 | SETOP | ED-50174 | PINTURA COM EMULSÃO ASFÁLTICA, 2 DEMÃOS | M² | 50 | 23.688 | 29.61 | 29.61 | 1480.5 | 1480.63
2.5 | SETOP | ED-50237 | ENTELAMENTO DE SUPERFÍCIE SUJEITA A TRINCA, LARGURA DA TELA ADESIVA 25CM | M | 40 | 10.32 | 12.9 | 12.9 | 516 | 516
2.6 | SETOP | ED-48227 | ALVENARIA DE VEDAÇÃO COM TIJOLO MACIÇO REQUEIMADO, ESP. 10CM, PARA REVESTIMENTO, INCLUSIVE ARGAMASSA PARA ASSENTAMENTO | M² | 10 | 87.64 | 109.55 | 109.55 | 1095.5 | 1095.5
2.7 | SETOP | ED-48232 | ALVENARIA DE VEDAÇÃO COM TIJOLO CERÂMICO FURADO, ESP. 14CM, PARA REVESTIMENTO, INCLUSIVE ARGAMASSA PARA ASSENTAMENTO | M² | 15 | 65.032 | 81.29 | 81.29 | 1219.35 | 1219.31
2.8 | SETOP | ED-50579 | APLICAÇÃO DE SELANTE, MASTIQUE ELÁSTICO, EM JUNTA DE DILAÇÃO, DIMENSÃO 20X10 MM, FATOR DE FORMA 1:2, EXCLUSIVE DELIMITADOR DE PROFUNDIDADE | M | 30 | 30.944 | 38.68 | 38.68 | 1160.4 | 1160.25
2.9 | SETOP | ED-50992 | VEDAÇÃO DE ESQUADRIAS METÁLICAS COM SILICONE PASTOSO | M | 100 | 21.2 | 26.5 | 26.5 | 2650 | 2650
|  |  | TOTAL ITEM 2 | [5 empty] | 33984.75
3 |  |  | FORROS
3.1 | SETOP | ED-49687 | FORRO DE GESSO EM PLACAS ACARTONADAS – FGA | M² | 900 | 55.784 | 69.73 | 69.73 | 62757 | 62752.5
3.2 | SETOP | ED-49686 | FORRO DE GESSO EM PLACAS ACARTONADAS – FGE | M² | 50 | 67 | 83.75 | 83.75 | 4187.5 | 4187.5
3.3 | SETOP | ED-49688 | COLOCAÇÃO DE MOLDURA DE GESSO | M | 20 | 9.032 | 11.29 | 11.29 | 225.8 | 225.75
3.4 | SETOP | ED-28454 | PERFIL TABICA GALVANIZADO, TIPO LISA, COM ACABAMENTO EM PINTURA, NA COR BRANCA, PARA FORRO EM CHAPA DE GESSO ACARTONADO, INCLUSIVE ACESSÓRIOS DE FIXAÇÃO | M | 50 | 17.944 | 22.43 | 22.43 | 1121.5 | 1121.25
|  |  | TOTAL ITEM 3 | [5 empty] | 68291.8
4 |  |  | DEMOLIÇÕES / REMOÇÕES / RECOMPOSIÇÕES
4.1 | SETOP | ED-48501 | DEMOLIÇÃO DE REBOCO INCLUSIVE AFASTAMENTO | M² | 500 | 8.96 | 11.2 | 11.2 | 5600 | 5600
4.2 | SETOP | ED-48463 | DEMOLIÇÃO DE FORRO DE GESSO INCLUSIVE DEMOLIÇÃO DA ESTRUTURA DE SUSTENTAÇÃO, AFASTAMENTO E EMPILHAMENTO | M² | 600 | 5 | 6.25 | 6.25 | 3750 | 3750
4.3 | SETOP | ED-48479 | DEMOLIÇÃO DE PISO CIMENTADO OU CONTRAPISO DE ARGAMASSA, INCLUSIVE AFASTAMENTO | M² | 50 | 16.008 | 20.01 | 20.01 | 1000.5 | 1000.63
4.4 | SETOP | ED-50552 | PISO CIMENTADO NATADO COM ARGAMASSA 1:3, SEM JUNTA, E=2CM | M² | 50 | 39.232 | 49.04 | 49.04 | 2452 | 2451.88
4.5 | SETOP | ED-51125 | TRANSPORTE DE MATERIAL DEMOLIDO EM CAÇAMBA | M³ | 100 | 48 | 60 | 60 | 6000 | 6000
|  |  | TOTAL ITEM 4 | [5 empty] | 18802.5
5 |  |  | DIVERSOS
5.1 | SETOP | CO-27499 | DESLOCAMENTO INTERMUNICIPAL | KM | 20000 | 1.528 | 1.91 | 1.91 | 38200 | 38250
5.2 | SETOP | CO-24324 | DIÁRIA COM PERNOITE, INCLUSIVE ALIMENTAÇÃO | UNID. | 500 | 167.704 | 209.63 | 209.63 | 104815 | 104812.5
5.3 | CPU | COT-007 | LOCAÇÃO DE CADEIRINHA SUSPENSA | MÊS | 4 | 475 | 593.75 | 593.75 | 2375 | 2375
5.4 | CPU | COT-008 | MONTAGEM E DESMONTAGEM DE CADEIRINHA SUSPENSA | UNID. | 20 | 266.664 | 333.33 | 333.33 | 6666.6 | 6666.67
5.5 | SETOP | ED-48245 | MONTAGEM E DESMONTAGEM DE ANDAIME METÁLICO PARA FACHADA COM PISO METÁLICO, INCLUSIVE RODAPÉ / GUARDA CORPO EM MADEIRA | M² | 300 | 15.608 | 19.51 | 19.51 | 5853 | 5853.75
5.6 | SETOP | ED-9075 | FORNECIMENTO DE ANDAIME METÁLICO PARA FACHADA ( LOCAÇÃO), INCLUSIVE PISO METÁLICO E SAPATAS | M2/MÊS | 100 | 6.664 | 8.33 | 8.33 | 833 | 832.5
5.7 | SETOP | ED-50157 | PROTEÇÃO COM FITA ZEBRADA AMARELA L=7CM | M | 200 | 2.552 | 3.19 | 3.19 | 638 | 637.5
5.8 | SETOP | ED-48248 | TELA PARA PROTEÇÃO DE FACHADA EM POLIETILENO | M² | 50 | 7.744 | 9.68 | 9.68 | 484 | 483.75
5.9 | SETOP | ED-50266 | LIMPEZA GERAL DE OBRA | M² | 6000 | 6.48 | 8.1 | 8.1 | 48600 | 48600
|  |  | TOTAL ITEM 5 | [5 empty] | 208464.6
|  |  | TOTAL GERAL | [5 empty] | 1445651.75 | 30%
70%
Contagem, 07 de julho de 2023. | [9 empty] | 1011956.225

## Planilha Concreteasy
PLANILHA ORÇAMENTÁRIA DE VENDA
OBJETO: CONTRATAÇÃO DE EMPRESA ESPECIALIZADA PARA PRESTAÇÃO DE SERVIÇOS CONTINUADOS DE PINTURA EM GERAL, COM FORNECIMENTO DE MÃO DE OBRA E MATERIAIS, EM EDIFICAÇÕES OCUPADAS PELO MINISTÉRIO PÚBLICO DO ESTADO DE MINAS GERAIS.
ITEM | TABELA DE REFERÊNCIA ou COTAÇÕES ou PLANILHAS AUXILIARES | CÓDIGO DA TABELA DE REFERÊNCIA OU COTAÇÕES OU PLANILHAS AUXILIARES | DESCRIÇÃO DO SERVIÇO | UNID. | QUANT. | PREÇO UNIT. DE CUSTO | PREÇO UNIT. DE VENDA ORIGINAL | PREÇO UNIT. DE VENDA | PREÇO TOTAL DE VENDA |  |  | 0
1 |  |  | PINTURA / TRATAMENTO
1.1 |  |  | PAREDES, PILARES, MUROS E GUARDA CORPOS DE ALVENARIA
1.1.1 | SETOP | ED-50514 | PREPARAÇÃO PARA PINTURA EM PAREDES, PVA/ACRÍLICA COM FUNDO SELADOR | M² | 1700 | 4.06 | 7.23 | 5.08 | 8636 | 29.74% | 0.8073%
1.1.2 | SETOP | ED-50516 | PREPARAÇÃO PARA PINTURA EM PAREDE DE GESSO ACARTONADO, DRY- WALL E FORRO DE GESSO, PVA/ACRÍLICA COM FUNDO SELADOR | M² | 2900 | 3.61 | 6.43 | 4.51 | 13079 | 29.86% | 1.223%
1.1.3 | SETOP | ED-50473 | EMASSAMENTO DE PAREDES COM 1 DEMÃO DE MASSA ACRÍLICA | M² | 2000 | 8.97 | 16 | 11.21 | 22420 | 29.94% | 2.096%
1.1.4 | SETOP | ED-50477 | EMASSAMENTO DE PAREDES COM 1 DEMÃO DE MASSA PVA | M² | 7200 | 8.5 | 13.94 | 10.63 | 76536 | 23.74% | 7.154%
1.1.5 | SETOP | ED-50505 | LIXAMENTO DE PINTURA DE PAREDE | M² | 7200 | 1.9 | 3.4 | 2.38 | 17136 | 30% | 1.602%
1.1.6 | SETOP | ED-50451 | PINTURA ACRÍLICA, EM PAREDES, 2 DEMÃOS SEM MASSA CORRIDA, EXCLUSIVE FUNDO SELADOR | M² | 18000 | 10.79 | 17.7 | 13.49 | 242820 | 23.79% | 22.7%
1.1.7 | CPU | COT-001 | PINTURA COM TINTA ACRÍLICA ACETINADA – COR MANIPULADA EM TONALIDADE A DEFINIR, COM ALTA PIGMENTAÇÃO | M² | 1000 | 21.25 | 34.86 | 26.56 | 26560 | 23.81% | 2.483%
1.1.8 | SETOP | ED-50498 | PINTURA LATEX PVA, EM PAREDES, 2 DEMÃOS SEM MASSA CORRIDA, EXCLUSIVE FUNDO SELADOR | M² | 1500 | 8.57 | 15.29 | 10.71 | 16065 | 29.95% | 1.502%
1.1.9 | SETOP | ED-50509 | PINTURA ÓLEO/ESMALTE, 2 DEMÃOS, SEM MASSA, SOBRE ALVENARIA REBOCADA, EXCLUSIVE FUNDO SELADOR | M² | 100 | 15.24 | 27.19 | 19.05 | 1905 | 29.94% | 0.1781%
1.1.10 | SETOP | ED-9013 | PINTURA COM TEXTURA ACRÍLICA COM DESEMPENADEIRA DE AÇO, EXCLUSIVE SELADOR ACRÍLICO/FUNDO PREPARADOR | M² | 800 | 17.94 | 29.43 | 22.43 | 17944 | 23.79% | 1.677%
1.1.11 | SETOP | ED-50520 | PINTURA COM TEXTURA ACRÍLICA COM ROLO, EXCLUSIVE SELADOR ACRÍLICO/FUNDO PREPARADOR | M² | 2000 | 13.36 | 21.91 | 16.7 | 33400 | 23.78% | 3.122%
1.1.12 | SETOP | ED-50470 | CAIAÇÃO EXTERNA, TRÊS DEMÃOS COM PIGMENTO E FIXADOR DE CAL | M² | 200 | 10.34 | 18.46 | 12.93 | 2586 | 29.96% | 0.2417%
|  |  | TOTAL SUBITEM 1.1 | [5 empty] | 479087
1.2 |  |  | TETOS | [7 empty] | 0%
1.2.1 | SETOP | ED-50515 | PREPARAÇÃO PARA EMASSAMENTO OU PINTURA (LÁTEX/ ACRÍLICA) EM TETO, INCLUSIVE UMA (1) DEMÃO DE SELADOR ACRÍLICO | M² | 1500 | 5.16 | 9.21 | 6.45 | 9675 | 29.97% | 0.9044%
1.2.2 | SINAPI | 88494 | EMASSAMENTO DE TETOS COM 1 DEMÃO DE MASSA PVA | M² | 2000 | 14.89 | 26.58 | 18.61 | 37220 | 29.98% | 3.479%
1.2.3 | SETOP | ED-50506 | LIXAMENTO DE PINTURA DE TETOS | M² | 2000 | 2.34 | 3.85 | 2.93 | 5860 | 23.9% | 0.5478%
1.2.4 | SETOP | ED-50499 | PINTURA LATEX PVA, EM TETOS, 2 DEMÃOS SEM MASSA CORRIDA, EXCLUSIVE FUNDO SELADOR | M² | 5000 | 10.45 | 17.14 | 13.06 | 65300 | 23.8% | 6.104%
|  |  | TOTAL SUBITEM 1.2 | [5 empty] | 118055
1.3 |  |  | PISOS | [7 empty] | 0%
1.3.1 | SINAPI | 102491 | PINTURA DE PISO COM TINTA ACRÍLICA, APLICAÇÃO MANUAL, 2 DEMÃOS, INCLUSO FUNDO PREPARADOR. | M² | 1000 | 12.67 | 22.61 | 15.84 | 15840 | 29.94% | 1.481%
1.3.2 | SETOP | (ED-50460 + ED-50460) | PINTURA ACRÍLICA PARA DEMARCAÇÃO DE PISO (L=10CM), DUAS DEMÃOS | M | 500 | 4.56 | 8.13 | 5.7 | 2850 | 29.89% | 0.2664%
1.3.3 | SETOP | ED-50464 | PINTURA COM RESINA ACRÍLICA EM PISOS CIMENTADOS, DUAS (2) DEMÃOS, INCLUSIVE LIMPEZA DA SUPERFÍCIE A SER APLICADO MATERIAL | M² | 400 | 6.97 | 12.44 | 8.71 | 3484 | 29.98% | 0.3257%
1.3.4 | CPU | COT-002 | PINTURA EPÓXI EM PISO, DUAS (2) DEMÃOS, INCLUSIVE LIMPEZA DA SUPERFÍCIE A SER APLICADO MATERIAL | M² | 400 | 30.13 | 49.41 | 37.66 | 15064 | 23.78% | 1.408%
1.3.5 | SETOP | (ED-50490 + ED-50490) | PINTURA EPÓXI DE FAIXAS DE DEMARCAÇÃO DE PISO, DUAS (2) DEMAÕS E ESPESSURA DE ATÉ 10CM | M | 800 | 26.3 | 46.93 | 32.88 | 26304 | 29.94% | 2.459%
1.3.6 | CPU | COT-003 | APLICAÇÃO DE PRODUTO ANTIDERRAPANTE | M² | 600 | 17.39 | 31.03 | 21.74 | 13044 | 29.94% | 1.219%
1.3.7 | SETOP | ED-50518 | SINALIZAÇÃO DE VAGA DE ESTACIONAMENTO PARA PORTADORES DE NECESSIDADES ESPECIAIS SOBRE PAVIMENTAÇÃO URBANA | UNID. | 1 | 211.71 | 310.8 | 264.64 | 264.64 | 14.85% | 0.02474%
1.3.8 | SETOP | RO-41779 | SETAS, SÍMBOLOS E DIZERES DE RESINA ACRÍLICA, 0,6MM DE ESPESSURA COM LARGURA >30CM | M² | 40 | 29.25 | 47.96 | 36.56 | 1462.4 | 23.77% | 0.1367%
1.3.9 | CPU | COT-004 | PINTURA DE NÚMEROS, LETRAS E SÍMBOLOS EM ESTACIONAMENTOS COM TINTA EPÓXI | UNID. | 40 | 39.81 | 65.29 | 49.76 | 1990.4 | 23.79% | 0.1861%
|  |  | TOTAL SUBITEM 1.3 | [5 empty] | 80303.44
1.4 |  |  | ESQUADRIAS DE MADEIRA | [7 empty] | 0%
1.4.1 | SETOP | ED-50507 | LIXAMENTO DE PINTURA EM MADEIRA | M² | 2500 | 3.14 | 5.15 | 3.93 | 9825 | 23.69% | 0.9184%
1.4.2 | SETOP | ED-28438 | PINTURA ÓLEO/ESMALTE, 2 DEMÃOS EM ESQUADRIAS MADEIRA SEM MASSA | M² | 500 | 14.27 | 23.41 | 17.84 | 8920 | 23.79% | 0.8338%
1.4.3 | SINAPI | 102234 | PINTURA PRESERVATIVA PARA MADEIRA SECA, 2 DEMÃOS, COM CUPINICIDA | M² | 200 | 15.46 | 27.59 | 19.33 | 3866 | 29.94% | 0.3614%
1.4.4 | SETOP | ED-50528 | PINTURA COM VERNIZ SINTÉTICO MARÍTIMO EM ESQUADRIAS E PAINÉIS DE MADEIRA, DUAS (2) DEMÃOS | M² | 1200 | 16.89 | 27.7 | 21.11 | 25332 | 23.79% | 2.368%
1.4.5 | SETOP | ED-50471 | CERA EM ESQUADRIAS E PAINÉIS DE MADEIRA (3 DEMÃOS), INCLUSIVE SELADOR | M² | 50 | 15.65 | 27.91 | 19.56 | 978 | 29.92% | 0.09142%
1.4.6 | SETOP | ED-50531 | PINTURA COM VERNIZ SINTÉTICO MARÍTIMO EM MADEIRA, COM LARGURA ATÉ 10CM, DUAS (2) DEMÃOS | M | 500 | 5.45 | 8.93 | 6.81 | 3405 | 23.74% | 0.3183%
|  |  | TOTAL SUBITEM 1.4 | [5 empty] | 52326
1.5 |  |  | ESQUADRIAS E SUPERFÍCIES METÁLICAS | [7 empty] | 0%
1.5.1 | SETOP | ED-50508 | LIXAMENTO DE PINTURA EM SERRALHERIA | M² | 2500 | 3.25 | 5.79 | 4.06 | 10150 | 29.88% | 0.9488%
1.5.2 | CPU | COT-005 | LIXAMENTO DE PINTURA DE CORRIMÃO | M | 600 | 1.88 | 3.35 | 2.35 | 1410 | 29.85% | 0.1318%
1.5.3 | SETOP | ED-50495 | PINTURA ESMALTE SINTÉTICO EM SUPERFÍCIES GALVANIZADAS, DUAS (2) DEMÃOS, INCLUSIVE UMA (1) DEMÃO DE FUNDO ANTICORROSIVO | M² | 200 | 22.41 | 39.98 | 28.01 | 5602 | 29.94% | 0.5237%
1.5.4 | SETOP | ED-50487 | PINTURA EPÓXI EM SUPERFÍCIES DE AÇO CARBONO, DUAS (2) DEMÃOS | M² | 80 | 20.31 | 36.24 | 25.39 | 2031.2 | 29.94% | 0.1899%
1.5.5 | SETOP | ED-50488 | PINTURA EPÓXI EM SUPERFÍCIES DE AÇO CARBONO, DUAS (2) DEMÃOS, APLICAÇÃO MECÂNICA | M² | 50 | 14.52 | 23.81 | 18.15 | 907.5 | 23.77% | 0.08483%
1.5.6 | SETOP | ED-50491 | PINTURA ÓLEO/ESMALTE, 2 DEMÃOS EM ESQUADRIAS DE FERRO, INCLUSIVE 1 DEMÃO DE FUNDO ANTICORROSIVO | M² | 2200 | 22.41 | 39.98 | 28.01 | 61622 | 29.94% | 5.76%
1.5.7 | CPU | COT-006 | PINTURA ESMALTE, 1 DEMÃO SOBRE RUFOS, CALHAS E CONDUTORES | M | 20 | 16.45 | 29.36 | 20.56 | 411.2 | 29.97% | 0.03844%
1.5.8 | SETOP | ED-50496 | PINTURA ÓLEO/ ESMALTE, 2 DEMÃOS EM CORRIMÃO EM TUBO GALVANIZADO, INCLUSIVE UMA (1) DEMÃO DE FUNDO ANTICORROSIVO | M | 700 | 14.57 | 26 | 18.21 | 12747 | 29.96% | 1.192%
1.5.9 | SETOP | ED-48329 | PINTURA EM POSTES, MASTROS DE BANDEIRA E TUBULAÇÕES, 2 DEMÃOS | M | 90 | 5.73 | 9.41 | 7.16 | 644.4 | 23.91% | 0.06024%
|  |  | TOTAL SUBITEM 1.5 | [5 empty] | 95525.3
|  |  | TOTAL ITEM 1 | [5 empty] | 825296.74
2 |  |  | RECUPERAÇÃO DE SUPERFÍCIES / IMPERMEABILIZAÇÕES | [7 empty] | 0%
2.1 | SETOP | ED-50727 | CHAPISCO DE PAREDES /TETOS COM ARGAMASSA 1: 3 CIMENTO E AREIA, APLICADO COM COLHER | M² | 250 | 6.02 | 10.73 | 7.53 | 1882.5 | 29.82% | 0.176%
2.2 | SETOP | ED-50761 | REBOCO COM ARGAMASSA 1:2:8 CIMENTO, CAL E AREIA | M² | 500 | 22.65 | 40.41 | 28.31 | 14155 | 29.94% | 1.323%
2.3 | SETOP | ED-50760 | REBOCO COM ARGAMASSA 1:2:9 CIMENTO, CAL E AREIA COM ADITIVO IMPERMEABILIZANTE | M² | 50 | 33.36 | 59.51 | 41.7 | 2085 | 29.93% | 0.1949%
2.4 | SETOP | ED-50174 | PINTURA COM EMULSÃO ASFÁLTICA, 2 DEMÃOS | M² | 50 | 16.6 | 29.61 | 20.75 | 1037.5 | 29.92% | 0.09698%
2.5 | SETOP | ED-50237 | ENTELAMENTO DE SUPERFÍCIE SUJEITA A TRINCA, LARGURA DA TELA ADESIVA 25CM | M | 40 | 7.86 | 12.9 | 9.83 | 393.2 | 23.8% | 0.03676%
2.6 | SETOP | ED-48227 | ALVENARIA DE VEDAÇÃO COM TIJOLO MACIÇO REQUEIMADO, ESP. 10CM, PARA REVESTIMENTO, INCLUSIVE ARGAMASSA PARA ASSENTAMENTO | M² | 10 | 66.8 | 109.55 | 83.5 | 835 | 23.78% | 0.07805%
2.7 | SETOP | ED-48232 | ALVENARIA DE VEDAÇÃO COM TIJOLO CERÂMICO FURADO, ESP. 14CM, PARA REVESTIMENTO, INCLUSIVE ARGAMASSA PARA ASSENTAMENTO | M² | 15 | 49.57 | 81.29 | 61.96 | 929.4 | 23.78% | 0.08688%
2.8 | SETOP | ED-50579 | APLICAÇÃO DE SELANTE, MASTIQUE ELÁSTICO, EM JUNTA DE DILAÇÃO, DIMENSÃO 20X10 MM, FATOR DE FORMA 1:2, EXCLUSIVE DELIMITADOR DE PROFUNDIDADE | M | 30 | 23.58 | 38.68 | 29.48 | 884.4 | 23.78% | 0.08267%
2.9 | SETOP | ED-50992 | VEDAÇÃO DE ESQUADRIAS METÁLICAS COM SILICONE PASTOSO | M | 100 | 14.85 | 26.5 | 18.56 | 1856 | 29.96% | 0.1735%
|  |  | TOTAL ITEM 2 | [5 empty] | 24058
3 |  |  | FORROS | [7 empty] | 0%
3.1 | SETOP | ED-49687 | FORRO DE GESSO EM PLACAS ACARTONADAS – FGA | M² | 900 | 42.52 | 69.73 | 53.15 | 47835 | 23.78% | 4.471%
3.2 | SETOP | ED-49686 | FORRO DE GESSO EM PLACAS ACARTONADAS – FGE | M² | 50 | 51.06 | 83.75 | 63.83 | 3191.5 | 23.79% | 0.2983%
3.3 | SETOP | ED-49688 | COLOCAÇÃO DE MOLDURA DE GESSO | M | 20 | 6.89 | 11.29 | 8.61 | 172.2 | 23.74% | 0.0161%
3.4 | SETOP | ED-28454 | PERFIL TABICA GALVANIZADO, TIPO LISA, COM ACABAMENTO EM PINTURA, NA COR BRANCA, PARA FORRO EM CHAPA DE GESSO ACARTONADO, INCLUSIVE ACESSÓRIOS DE FIXAÇÃO | M | 50 | 13.68 | 22.43 | 17.1 | 855 | 23.76% | 0.07992%
|  |  | TOTAL ITEM 3 | [5 empty] | 52053.7
4 |  |  | DEMOLIÇÕES / REMOÇÕES / RECOMPOSIÇÕES | [7 empty] | 0%
4.1 | SETOP | ED-48501 | DEMOLIÇÃO DE REBOCO INCLUSIVE AFASTAMENTO | M² | 500 | 6.28 | 11.2 | 7.85 | 3925 | 29.91% | 0.3669%
4.2 | SETOP | ED-48463 | DEMOLIÇÃO DE FORRO DE GESSO INCLUSIVE DEMOLIÇÃO DA ESTRUTURA DE SUSTENTAÇÃO, AFASTAMENTO E EMPILHAMENTO | M² | 600 | 3.81 | 6.25 | 4.76 | 2856 | 23.84% | 0.267%
4.3 | SETOP | ED-48479 | DEMOLIÇÃO DE PISO CIMENTADO OU CONTRAPISO DE ARGAMASSA, INCLUSIVE AFASTAMENTO | M² | 50 | 11.21 | 20.01 | 14.01 | 700.5 | 29.99% | 0.06548%
4.4 | SETOP | ED-50552 | PISO CIMENTADO NATADO COM ARGAMASSA 1:3, SEM JUNTA, E=2CM | M² | 50 | 27.49 | 49.04 | 34.36 | 1718 | 29.93% | 0.1606%
4.5 | SETOP | ED-51125 | TRANSPORTE DE MATERIAL DEMOLIDO EM CAÇAMBA | M³ | 100 | 33.63 | 60 | 42.04 | 4204 | 29.93% | 0.393%
|  |  | TOTAL ITEM 4 | [5 empty] | 13403.5
5 |  |  | DIVERSOS | [7 empty] | 0%
5.1 | SETOP | CO-27499 | DESLOCAMENTO INTERMUNICIPAL | KM | 20000 | 1.17 | 1.91 | 1.46 | 29200 | 23.56% | 2.73%
5.2 | SETOP | CO-24324 | DIÁRIA COM PERNOITE, INCLUSIVE ALIMENTAÇÃO | UNID. | 500 | 127.82 | 209.63 | 159.78 | 79890 | 23.78% | 7.468%
5.3 | CPU | COT-007 | LOCAÇÃO DE CADEIRINHA SUSPENSA | MÊS | 4 | 332.83 | 593.75 | 416.04 | 1664.16 | 29.93% | 0.1556%
5.4 | CPU | COT-008 | MONTAGEM E DESMONTAGEM DE CADEIRINHA SUSPENSA | UNID. | 20 | 186.85 | 333.33 | 233.56 | 4671.2 | 29.93% | 0.4366%
5.5 | SETOP | ED-48245 | MONTAGEM E DESMONTAGEM DE ANDAIME METÁLICO PARA FACHADA COM PISO METÁLICO, INCLUSIVE RODAPÉ / GUARDA CORPO EM MADEIRA | M² | 300 | 10.93 | 19.51 | 13.66 | 4098 | 29.98% | 0.3831%
5.6 | SETOP | ED-9075 | FORNECIMENTO DE ANDAIME METÁLICO PARA FACHADA ( LOCAÇÃO), INCLUSIVE PISO METÁLICO E SAPATAS | M2/MÊS | 100 | 4.67 | 8.33 | 5.84 | 584 | 29.89% | 0.05459%
5.7 | SETOP | ED-50157 | PROTEÇÃO COM FITA ZEBRADA AMARELA L=7CM | M | 200 | 1.79 | 3.19 | 2.24 | 448 | 29.78% | 0.04188%
5.8 | SETOP | ED-48248 | TELA PARA PROTEÇÃO DE FACHADA EM POLIETILENO | M² | 50 | 5.42 | 9.68 | 6.78 | 339 | 29.96% | 0.03169%
5.9 | SETOP | ED-50266 | LIMPEZA GERAL DE OBRA | M² | 6000 | 4.54 | 8.1 | 5.68 | 34080 | 29.88% | 3.186%
|  |  | TOTAL ITEM 5 | [5 empty] | 154974.36
|  |  | TOTAL GERAL | [5 empty] | 1069786.3 | 26%
1069786.3
Contagem, 07 de julho de 2023. | [9 empty] | 0

## Composições
COMPOSIÇÃO DE CUSTOS
Contratação de empresa especializada para prestação de serviços continuados de pintura em geral, com fornecimento de mão de obra e materiais, em edificações ocupadas pelo Ministério Público do Estado de Minas Gerais. | [5 empty] | DATA:
ITEM: 1.1.8 | SERVIÇO: | PINTURA COM TINTA ACRÍLICA ACETINADA – COR MANIPULADA EM TONALIDADE A DEFINIR, COM ALTA PIGMENTAÇÃO |  |  |  | UNIDADE: | m²
DESCRIÇÃO DO SERVIÇO | TABELA DE REFERÊNCIA OU COTAÇÕES | CÓDIGO DA TABELA DE REFERÊNCIA OU COTAÇÕES | DATA BASE-TABELA DE REF. OU COTAÇÕES | UNID. | QUANT. | PREÇO UNIT. DE CUSTO | PREÇO TOTAL DE CUSTO
MATERIAIS (SEM BDI)
Tinta acrílica acetinada - Cor Manipulada | MAT-01 |  | 2023-02-01 | L | 0.21 | 48.69 | 10.22
SUB- TOTAL | [6 empty] | 10.22
MÃO-DE-OBRA (SEM BDI)
Pintor com Encargos Complementares | SINAPI | 88312 | 2022-12-01 | H | 0.3 | 27.33 | 8.2
Servente com Encargos Complementares | SINAPI | 88316 | 2022-12-01 | H | 0.15 | 18.86 | 2.83
SUB- TOTAL | [6 empty] | 11.03
TOTAL DO SERVIÇO - R$ | [6 empty] | 21.25
ITEM: 1.3.4 | SERVIÇO: | PINTURA EPÓXI EM PISO, DUAS (2) DEMÃOS, INCLUSIVE LIMPEZA DA SUPERFÍCIE A SER APLICADO MATERIAL |  |  |  | UNIDADE: | m²
DESCRIÇÃO DO SERVIÇO | TABELA DE REFERÊNCIA OU COTAÇÕES | CÓDIGO DA TABELA DE REFERÊNCIA OU COTAÇÕES | DATA BASE-TABELA DE REF. OU COTAÇÕES | UNID. | QUANT. | PREÇO UNIT. DE CUSTO | PREÇO TOTAL DE CUSTO
MATERIAIS (SEM BDI)
Tinta Epóxi Premium | SINAPI | 7304 | 2022-12-01 | L | 0.2028 | 80.23 | 16.27
SUB- TOTAL | [6 empty] | 16.27
MÃO-DE-OBRA (SEM BDI)
Pintor com Encargos Complementares | SINAPI | 88312 | 2022-12-01 | H | 0.3 | 27.33 | 8.2
Servente com Encargos Complementares | SINAPI | 88316 | 2022-12-01 | H | 0.3 | 18.86 | 5.66
SUB- TOTAL | [6 empty] | 13.86
TOTAL DO SERVIÇO - R$ | [6 empty] | 30.13
ITEM: 1.3.6 | SERVIÇO: | APLICAÇÃO DE PRODUTO ANTIDERRAPANTE |  |  |  | UNIDADE: | m²
DESCRIÇÃO DO SERVIÇO | TABELA DE REFERÊNCIA OU COTAÇÕES | CÓDIGO DA TABELA DE REFERÊNCIA OU COTAÇÕES | DATA BASE-TABELA DE REF. OU COTAÇÕES | UNID. | QUANT. | PREÇO UNIT. DE CUSTO | PREÇO TOTAL DE CUSTO
MATERIAIS (SEM BDI)
Produto Antiderrapante (Piso Clean) | MAT-02 |  |  | L | 0.12 | 77.84 | 9.34
SUB- TOTAL | [6 empty] | 9.34
MÃO-DE-OBRA (SEM BDI)
Pintor com Encargos Complementares | SINAPI | 88312 | 2022-12-01 | H | 0.219 | 27.33 | 5.99
Servente com Encargos Complementares | SINAPI | 88316 | 2022-12-01 | H | 0.1094 | 18.86 | 2.06
SUB- TOTAL | [6 empty] | 8.05
TOTAL DO SERVIÇO - R$ | [6 empty] | 17.39
ITEM: 1.3.9 | SERVIÇO: | PINTURA DE NÚMEROS, LETRAS E SÍMBOLOS EM ESTACIONAMENTOS COM TINTA EPÓXI |  |  |  | UNIDADE: | UNID.
DESCRIÇÃO DO SERVIÇO | TABELA DE REFERÊNCIA OU COTAÇÕES | CÓDIGO DA TABELA DE REFERÊNCIA OU COTAÇÕES | DATA BASE-TABELA DE REF. OU COTAÇÕES | UNID. | QUANT. | PREÇO UNIT. DE CUSTO | PREÇO TOTAL DE CUSTO
MATERIAIS (SEM BDI)
Tinta Epóxi Premium | SINAPI | 7304 | 2022-12-01 | L | 0.18 | 80.23 | 14.44
Fita Adesiva tipo Crepe Rolo 50M | MAT-03 |  | 2023-02-01 | M | 2.1 | 5.08 | 10.67
SUB- TOTAL | [6 empty] | 25.11
MÃO-DE-OBRA (SEM BDI)
Pintor com Encargos Complementares | SINAPI | 88312 | 2022-12-01 | H | 0.4 | 27.33 | 10.93
Servente com Encargos Complementares | SINAPI | 88316 | 2022-12-01 | H | 0.2 | 18.86 | 3.77
SUB- TOTAL | [6 empty] | 14.7
TOTAL DO SERVIÇO - R$ | [6 empty] | 39.81
ITEM: 1.5.2 | SERVIÇO: | LIXAMENTO DE PINTURA DE CORRIMÃO |  |  |  | UNIDADE: | m
DESCRIÇÃO DO SERVIÇO | TABELA DE REFERÊNCIA OU COTAÇÕES | CÓDIGO DA TABELA DE REFERÊNCIA OU COTAÇÕES | DATA BASE-TABELA DE REF. OU COTAÇÕES | UNID. | QUANT. | PREÇO UNIT. DE CUSTO | PREÇO TOTAL DE CUSTO
MATERIAIS (SEM BDI)
Lixa para superfície metálica | SINAPI | 3768 | 2022-12-01 | UNID. | 0.13 | 2.66 | 0.35
SUB- TOTAL | [6 empty] | 0.35
MÃO-DE-OBRA (SEM BDI)
Pintor com Encargos Complementares | SINAPI | 88312 | 2022-12-01 | H | 0.056 | 27.33 | 1.53
SUB- TOTAL | [6 empty] | 1.53
TOTAL DO SERVIÇO - R$ | [6 empty] | 1.88
ITEM: 1.5.7 | SERVIÇO: | PINTURA ESMALTE, 1 DEMÃO SOBRE RUFOS, CALHAS E CONDUTORES |  |  |  | UNIDADE: | m
DESCRIÇÃO DO SERVIÇO | TABELA DE REFERÊNCIA OU COTAÇÕES | CÓDIGO DA TABELA DE REFERÊNCIA OU COTAÇÕES | DATA BASE-TABELA DE REF. OU COTAÇÕES | UNID. | QUANT. | PREÇO UNIT. DE CUSTO | PREÇO TOTAL DE CUSTO
MATERIAIS (SEM BDI)
Aguarrás Mineral | SINAPI | 5318 | 2023-02-01 | L | 0.03 | 13.41 | 0.4
Zarcão | SINAPI | 7307 | 2023-02-01 | L | 0.1 | 29.36 | 2.94
Esmalte Sintético (Tipo Acetinado) | SINAPI | 7311 | 2023-02-01 | L | 0.1 | 40.17 | 4.02
SUB- TOTAL | [6 empty] | 7.36
MÃO-DE-OBRA (SEM BDI)
Pintor com Encargos Complementares | SINAPI | 88312 | 2022-12-01 | H | 0.2475 | 27.33 | 6.76
Servente com Encargos Complementares | SINAPI | 88316 | 2022-12-01 | H | 0.1238 | 18.86 | 2.33
SUB- TOTAL | [6 empty] | 9.09
TOTAL DO SERVIÇO - R$ | [6 empty] | 16.45
ITEM: 5.3 | SERVIÇO: | LOCAÇÃO DE CADEIRINHA SUSPENSA |  |  |  | UNIDADE: | UNID.
DESCRIÇÃO DO SERVIÇO | TABELA DE REFERÊNCIA OU COTAÇÕES | CÓDIGO DA TABELA DE REFERÊNCIA OU COTAÇÕES | DATA BASE-TABELA DE REF. OU COTAÇÕES | UNID. | QUANT. | PREÇO UNIT. DE CUSTO | PREÇO TOTAL DE CUSTO
MATERIAIS (SEM BDI)
Locação de cadeirinha suspensa | MAT-04 |  | 2023-02-01 | MÊS | 1 | 332.83 | 332.83
TOTAL DO SERVIÇO - R$ | [6 empty] | 332.83
ITEM: 5.4 | SERVIÇO: | MONTAGEM E DESMONTAGEM DE CADEIRINHA SUSPENSA |  |  |  | UNIDADE: | UNID.
DESCRIÇÃO DO SERVIÇO | TABELA DE REFERÊNCIA OU COTAÇÕES | CÓDIGO DA TABELA DE REFERÊNCIA OU COTAÇÕES | DATA BASE-TABELA DE REF. OU COTAÇÕES | UNID. | QUANT. | PREÇO UNIT. DE CUSTO | PREÇO TOTAL DE CUSTO
MATERIAIS (SEM BDI)
Montagem ou desmontagem de cadeirinha suspensa | MAT-05 |  | 2023-02-01 | UNID. | 1 | 186.85 | 186.85
TOTAL DO SERVIÇO - R$ | [6 empty] | 186.85
Contagem, 07 de julho de 2023.

## BDI
B. D. I.
Contratação de empresa especializada para prestação de serviços continuados de pintura em geral, com fornecimento de mão de obra e materiais, em edificações ocupadas pelo Ministério Público do Estado de Minas Gerais.
1 | Administração Central – AC | 4%
2 | Seguros e Garantias – SG | 0.8%
3 | Riscos - R | 0.97%
4 | Despesas Financeiras – DF | 0.59%
5 | TRIBUTOS – T | 8.65%
5.1 | ISS | 5%
5.2 | PIS | 0.65%
5.3 | COFINS | 3%
6 | CPRB - INSS
7 | LUCRO - L | 7.329%
Fórmula do BDI
BDI= (1+(AC+SG + R))*(1+DF)*(1+L) -1
(1- (T + CPRB))
| TAXA DE BDI (%): | 25%
Contagem, 07 de julho de 2023.