## Apenso I
Contratação de empresa especializada para fornecimento de climatizadores de ar; fornecimento e instalação de condicionadores de ar monobloco; e de fornecimento, instalação e desinstalação de condicionadores de ar modulares (split), com fornecimento de mão de obra e materiais, em edificações ocupadas pelo Ministério Público, em todo o Estado de Minas Gerais, conforme especificações, exigências e quantidades estabelecidas neste Termo de Referência. Todos os fornecimentos serão sob demanda.
Lote | Item | Cód. SIAD | Descrição | Unid. | Qtde | Preço Unit. | Preço Total
1 | 1 | 1673777 | Condicionador de ar modular (split) com potência de 9.000 BTU/h (inverter); com gás refrigerante ecológico R-410A ou R-32; faixa de classificação "A" na Tabela de Eficiência Energética (condicionadores de ar) do Programa Brasileiro de Etiquetagem do INMETRO; condensador de ciclo frio e descarga lateral; evaporador tipo high-wall com filtro de ar lavável, antifungo e antibactéria; 220V bifásico, conforme NBR 14.136 e controle remoto sem fio. | Um | 15 | 2368 | 35520
1 | 2 | 1646516 | Condicionador de ar modular (split) com potência de 12.000 BTU/h (inverter); com gás refrigerante ecológico R-410A ou R-32; faixa de classificação "A" na Tabela de Eficiência Energética (condicionadores de ar) do Programa Brasileiro de Etiquetagem do INMETRO; condensador de ciclo frio e descarga lateral; evaporador tipo high-wall com filtro de ar lavável, antifungo e antibactéria; 220V bifásico, conforme NBR 14.136 e controle remoto sem fio. | Um | 40 | 2608 | 104320
1 | 3 | 1673769 | Condicionador de ar modular (split) com potência de 18.000 BTU/h (inverter); com gás refrigerante ecológico R-410A ou R-32; faixa de classificação "A" na Tabela de Eficiência Energética (condicionadores de ar) do Programa Brasileiro de Etiquetagem do INMETRO; condensador de ciclo frio e descarga lateral; evaporador tipo high-wall com filtro de ar lavável, antifungo e antibactéria; 220V bifásico, conforme NBR 14.136 e controle remoto sem fio. | Um | 50 | 3608 | 180400
1 | 4 | 1685066 | Condicionador de ar modular (split) com potência entre 22.000 e 24.000 BTU/h (inverter); com gás refrigerante ecológico R-410A ou R-32; faixa de classificação "A" na Tabela de Eficiência Energética (condicionadores de ar) do Programa Brasileiro de Etiquetagem do INMETRO; condensador de ciclo frio e descarga lateral; evaporador tipo high-wall com filtro de ar lavável, antifungo e antibactéria; 220V bifásico, conforme NBR 14.136 e controle remoto sem fio. | Um | 25 | 4504 | 112600
1 | 5 | 1685651 | Condicionador de ar modular (split) com potência de 30.000 BTU/h (inverter); com gás refrigerante ecológico R-410A ou R-32; faixa de classificação "A" na Tabela de Eficiência Energética (condicionadores de ar) do Programa Brasileiro de Etiquetagem do INMETRO; condensador de ciclo frio e descarga lateral; evaporador tipo high-wall com filtro de ar lavável, antifungo e antibactéria; 220V bifásico, conforme NBR 14.136 e controle remoto sem fio. | Um | 10 | 7595 | 75950
1 | 6 | 1685813 | Condicionador de ar modular (split) com potência de 36.000 BTU/h (inverter); com gás refrigerante ecológico R-410A ou R-32; faixa de classificação "A" na Tabela de Eficiência Energética (condicionadores de ar) do Programa Brasileiro de Etiquetagem do INMETRO; condensador de ciclo frio e descarga lateral; evaporador tipo piso-teto com filtro de ar lavável, antifungo e antibactéria; 220V bifásico, conforme NBR 14.136 e controle remoto sem fio. | Um | 5 | 9845 | 49225
1 | 7 | 1876279 | Condicionador de ar modular (split) com potência de 48.000 BTU/h (inverter); com gás refrigerante ecológico R-410A ou R-32; faixa de classificação "A" na Tabela de Eficiência Energética (condicionadores de ar) do Programa Brasileiro de Etiquetagem do INMETRO; condensador de ciclo frio e descarga lateral; evaporador tipo piso-teto com filtro de ar lavável, antifungo e antibactéria; 220V bifásico, conforme NBR 14.136 e controle remoto sem fio. | Um | 3 | 12000 | 36000
1 | 8 | 1854470 | Condicionador de ar modular (split) com potência entre 54.000 e 60.000 BTU/h (inverter); com gás refrigerante ecológico R-410A ou R-32; faixa de classificação "A" na Tabela de Eficiência Energética (condicionadores de ar) do Programa Brasileiro de Etiquetagem do INMETRO; condensador de ciclo frio e descarga lateral; evaporador tipo piso-teto com filtro de ar lavável, antifungo e antibactéria; 220V bifásico, conforme NBR 14.136 e controle remoto sem fio. | Um | 3 | 13000 | 39000
1 | 9 | 82910 | Fixação de evaporadora/condensadora de aparelho de ar condicionado | Um | 140 | 1125.22 | 157530.8
1 | 10 | 69507 | Instalação circuito frigorígeno/interligação elétrica | metro | 825 | 180 | 148500
1 | 11 | 69558 | Instalação acab. Canaleta/acess. PVC rígido branco | metro | 275 | 115 | 31625
1 | 12 | 59129 | Remoção unidades condensadora, evaporadora e circuito frigorígeno | Um | 40 | 350 | 14000
1 | 13 | 82996 | Instalação de circuito independente até o quadro elétrico contendo disjuntor bipolar, cabo PP 3 x 4 mm² e terminais individuais. Utilizar a estrutura elétrica existente do imóvel para passar a fiação. Se inviável, usar canaletas aparentes e seus acessórios padronizados; | Um | 145 | 600 | 87000
1 | 14 | 69566 | Instalação dreno tubo rígido PVC bege | metro | 750 | 28 | 21000
1 | 15 | 82929 | Abertura de vão de alojamento para ar condicionado na alvenaria e execução de espala; | Um | 10 | 555 | 5550
1 | 16 | 82937 | Abertura do vão de alojamento de ar condicionado na janela e recomposição de vidro; | Um | 10 | 785 | 7850
1 | 17 | 81701 | Confecção de suporte metálico externo e alojamento do aparelho conforme o Manual de Instalação do fabricante. | Um | 40 | 450 | 18000
1 | 18 | 82945 | Vedação com espuma e silicone pastoso as frestas do vão do ar condicionado | Um | 40 | 87 | 3480
1 | 19 | 82970 | Confecção e instalação de moldura de madeira para acabamento do vão do ar condicionado, conforme medidas do aparelho. | Um | 40 | 390 | 15600
1 | 20 | 1664328 | Condicionador de ar monobloco com potência de 7.500 BTU/h; com gás refrigerante ecológico R-410A ou R-32; ciclo frio; faixa de classificação "A" na Tabela de Eficiência Energética (condicionadores de ar) do Programa Brasileiro de Etiquetagem do INMETRO; filtro de ar lavável, antifungo e antibactéria; conforme NBR 14.136; mínimo de duas velocidades; refrigeração e ventilação; nenhuma função especial; mecânico ou eletrônico; 220V bifásico. Dimensões máximas LAP: (47 x 32 x 53) cm. | Um | 3 | 2022 | 6066
1 | 21 | 1664310 | Condicionador de ar monobloco com potência de 10.000 BTU/h; com gás refrigerante ecológico R-410A ou R-32; ciclo frio; faixa de classificação "A" na Tabela de Eficiência Energética (condicionadores de ar) do Programa Brasileiro de Etiquetagem do INMETRO; filtro de ar lavável, antifungo e antibactéria; conforme NBR 14.136; mínimo de duas velocidades; refrigeração e ventilação; nenhuma função especial; mecânico ou eletrônico; 220V bifásico. Dimensões máximas LAP: (47 x 32 x 53) cm. | Um | 5 | 2191.98 | 10959.9
1 | 22 | 1664271 | Condicionador de ar monobloco com potência de 12.000 BTU/h; com gás refrigerante ecológico R-410A ou R-32; ciclo frio; faixa de classificação "A até B" na Tabela de Eficiência Energética (condicionadores de ar) do Programa Brasileiro de Etiquetagem do INMETRO; filtro de ar lavável, antifungo e antibactéria; conforme NBR 14.136; mínimo de duas velocidades; refrigeração e ventilação; nenhuma função especial; mecânico ou eletrônico; 220V bifásico. Dimensões máximas LAP: (66,5 x 40,0 x 70,5) cm. | Um | 10 | 2610.33 | 26103.3
1 | 23 | 1664263 | Condicionador de ar monobloco com potência de 18.000 BTU/h; com gás refrigerante ecológico R-410A ou R-32; ciclo frio; faixa de classificação "A" na Tabela de Eficiência Energética (condicionadores de ar) do Programa Brasileiro de Etiquetagem do INMETRO; filtro de ar lavável, antifungo e antibactéria; conforme NBR 14.136; mínimo de duas velocidades; refrigeração e ventilação; nenhuma função especial; mecânico ou eletrônico; 220V bifásico. Dimensões máximas LAP: (66,5 x 45,0 x 70,5) cm. | Um | 15 | 4558 | 68370
1 | 24 | 1664255 | Condicionador de ar monobloco com potência entre 20.000 e 21.000 BTU/h; com gás refrigerante ecológico R-410A ou R-32; ciclo frio; faixa de classificação "A" na Tabela de Eficiência Energética (condicionadores de ar) do Programa Brasileiro de Etiquetagem do INMETRO; filtro de ar lavável, antifungo e antibactéria; conforme NBR 14.136; mínimo de duas velocidades; refrigeração e ventilação; nenhuma função especial; mecânico ou eletrônico; 220V bifásico. Dimensões máximas LAP: (75 x 50 x 77) cm. | Um | 5 | 5540 | 27700
1 | 25 | 1664336 | Condicionador de ar monobloco com potência entre 27.000 e 30.000 BTU/h; com gás refrigerante ecológico R-410A ou R-32; ciclo frio; faixa de classificação "A até B" na Tabela de Eficiência Energética (condicionadores de ar) do Programa Brasileiro de Etiquetagem do INMETRO; filtro de ar lavável, antifungo e antibactéria; conforme NBR 14.136; mínimo de duas velocidades; refrigeração e ventilação; nenhuma função especial; mecânico ou eletrônico; 220V bifásico. Dimensões máximas LAP: (75 x 50 x 77) cm. | Um | 3 | 5880 | 17640
Total Lote 1 | [6 empty] | 1299990
Lote | Item | Cód. SIAD | Descrição | Unid. | Qtde | Preço Unit. | Preço Total
2 | 26 | 868256 | Climatizadores de ar, ciclo frio, com filtro de ar lavável, 127V e 60 Hz. Deve atender a um ou mais parâmetros: a) vazão de ar igual ou superior a 200 m³/ h; b) potência igual ou superior a 50 W; c) corrente elétrica igual ou superior a 0,4 A. | Um | 10 |  | 0
Total Lote 2 | [6 empty] | 0