## Plan1
MPMG | APENSO III PLANILHA MODELO DE COMPOSIÇÃO DE PREÇO UNITÁRIO
EMPRESA: O.C. ARAUJO JM MULTIMAR LTDA
OBJETO: |  |  | DATA: 13/09/2024
SERVIÇO: |  |  | UNIDADE:
MATERIAIS (SEM BDI)
DISCRIMINAÇÃO | UNIDADE | QUANT. | P.UNIT. | P.TOTAL
Condicionador de ar modular (split) com potência de 9.000 BTU/h (inverter); com gás refrigerante ecológico R-410A ou R-32; faixa de classificação "A" na Tabela de Eficiência Energética (condicionadores de ar) do Programa Brasileiro de Etiquetagem do INMETRO; condensador de ciclo frio e descarga lateral; evaporador tipo high-wall com filtro de ar lavável, antifungo e antibactéria; 220V bifásico, conforme NBR 14.136 e controle remoto sem fio. | UND | 15 | 1882.35 | 28235.25
Condicionador de ar modular (split) com potência de 12.000 BTU/h (inverter); com gás refrigerante ecológico R-410A ou R-32; faixa de classificação "A" na Tabela de Eficiência Energética (condicionadores de ar) do Programa Brasileiro de Etiquetagem do INMETRO; condensador de ciclo frio e descarga lateral; evaporador tipo high-wall com filtro de ar lavável, antifungo e antibactéria; 220V bifásico, conforme NBR 14.136 e controle remoto sem fio. | UND | 40 | 2073.13 | 82925.2
Condicionador de ar modular (split) com potência de 18.000 BTU/h (inverter); com gás refrigerante ecológico R-410A ou R-32; faixa de classificação "A" na Tabela de Eficiência Energética (condicionadores de ar) do Programa Brasileiro de Etiquetagem do INMETRO; condensador de ciclo frio e descarga lateral; evaporador tipo high-wall com filtro de ar lavável, antifungo e antibactéria; 220V bifásico, conforme NBR 14.136 e controle remoto sem fio. | UND | 50 | 2868.1 | 143405
Condicionador de ar modular (split) com potência entre 22.000 e 24.000 BTU/h (inverter); com gás refrigerante ecológico R-410A ou R-32; faixa de classificação "A" na Tabela de Eficiência Energética (condicionadores de ar) do Programa Brasileiro de Etiquetagem do INMETRO; condensador de ciclo frio e descarga lateral; evaporador tipo high-wall com filtro de ar lavável, antifungo e antibactéria; 220V bifásico, conforme NBR 14.136 e controle remoto sem fio. | UND | 25 | 3580.29 | 89507.25
Condicionador de ar modular (split) com potência de 30.000 BTU/h (inverter); com gás refrigerante ecológico R-410A ou R-32; faixa de classificação "A" na Tabela de Eficiência Energética (condicionadores de ar) do Programa Brasileiro de Etiquetagem do INMETRO; condensador de ciclo frio e descarga lateral; evaporador tipo high-wall com filtro de ar lavável, antifungo e antibactéria; 220V bifásico, conforme NBR 14.136 e controle remoto sem fio. | UND | 10 | 6037.36 | 60373.6
Condicionador de ar modular (split) com potência de 36.000 BTU/h (inverter); com gás refrigerante ecológico R-410A ou R-32; faixa de classificação "A" na Tabela de Eficiência Energética (condicionadores de ar) do Programa Brasileiro de Etiquetagem do INMETRO; condensador de ciclo frio e descarga lateral; evaporador tipo piso-teto com filtro de ar lavável, antifungo e antibactéria; 220V bifásico, conforme NBR 14.136 e controle remoto sem fio. | UND | 5 | 7825.91 | 39129.55
Condicionador de ar modular (split) com potência de 48.000 BTU/h (inverter); com gás refrigerante ecológico R-410A ou R-32; faixa de classificação "A" na Tabela de Eficiência Energética (condicionadores de ar) do Programa Brasileiro de Etiquetagem do INMETRO; condensador de ciclo frio e descarga lateral; evaporador tipo piso-teto com filtro de ar lavável, antifungo e antibactéria; 220V bifásico, conforme NBR 14.136 e controle remoto sem fio. | UND | 3 | 9538.95 | 28616.85
Condicionador de ar modular (split) com potência entre 54.000 e 60.000 BTU/h (inverter); com gás refrigerante ecológico R-410A ou R-32; faixa de classificação "A" na Tabela de Eficiência Energética (condicionadores de ar) do Programa Brasileiro de Etiquetagem do INMETRO; condensador de ciclo frio e descarga lateral; evaporador tipo piso-teto com filtro de ar lavável, antifungo e antibactéria; 220V bifásico, conforme NBR 14.136 e controle remoto sem fio. | UND | 3 | 10333.86 | 31001.58
Condicionador de ar monobloco com potência de 7.500 BTU/h; com gás refrigerante ecológico R-410A ou R-32; ciclo frio; faixa de classificação "A" na Tabela de Eficiência Energética (condicionadores de ar) do Programa Brasileiro de Etiquetagem do INMETRO; filtro de ar lavável, antifungo e antibactéria; conforme NBR 14.136; mínimo de duas velocidades; refrigeração e ventilação; nenhuma função especial; mecânico ou eletrônico; 220V bifásico. Dimensões máximas LAP: (47 x 32 x 53) cm. | UND | 3 | 1607.31 | 4821.93
Condicionador de ar monobloco com potência de 10.000 BTU/h; com gás refrigerante ecológico R-410A ou R-32; ciclo frio; faixa de classificação "A" na Tabela de Eficiência Energética (condicionadores de ar) do Programa Brasileiro de Etiquetagem do INMETRO; filtro de ar lavável, antifungo e antibactéria; conforme NBR 14.136; mínimo de duas velocidades; refrigeração e ventilação; nenhuma função especial; mecânico ou eletrônico; 220V bifásico. Dimensões máximas LAP: (47 x 32 x 53) cm. | UND | 5 | 1742.43 | 8712.15
Condicionador de ar monobloco com potência de 12.000 BTU/h; com gás refrigerante ecológico R-410A ou R-32; ciclo frio; faixa de classificação "A até B" na Tabela de Eficiência Energética (condicionadores de ar) do Programa Brasileiro de Etiquetagem do INMETRO; filtro de ar lavável, antifungo e antibactéria; conforme NBR 14.136; mínimo de duas velocidades; refrigeração e ventilação; nenhuma função especial; mecânico ou eletrônico; 220V bifásico. Dimensões máximas LAP: (66,5 x 40,0 x 70,5) cm. | UND | 10 | 2074.98 | 20749.8
Condicionador de ar monobloco com potência de 18.000 BTU/h; com gás refrigerante ecológico R-410A ou R-32; ciclo frio; faixa de classificação "A" na Tabela de Eficiência Energética (condicionadores de ar) do Programa Brasileiro de Etiquetagem do INMETRO; filtro de ar lavável, antifungo e antibactéria; conforme NBR 14.136; mínimo de duas velocidades; refrigeração e ventilação; nenhuma função especial; mecânico ou eletrônico; 220V bifásico. Dimensões máximas LAP: (66,5 x 45,0 x 70,5) cm. | UND | 15 | 3623.21 | 54348.15
Condicionador de ar monobloco com potência entre 20.000 e 21.000 BTU/h; com gás refrigerante ecológico R-410A ou R-32; ciclo frio; faixa de classificação "A" na Tabela de Eficiência Energética (condicionadores de ar) do Programa Brasileiro de Etiquetagem do INMETRO; filtro de ar lavável, antifungo e antibactéria; conforme NBR 14.136; mínimo de duas velocidades; refrigeração e ventilação; nenhuma função especial; mecânico ou eletrônico; 220V bifásico. Dimensões máximas LAP: (75 x 50 x 77) cm. | UND | 5 | 4403.82 | 22019.1
Condicionador de ar monobloco com potência entre 27.000 e 30.000 BTU/h; com gás refrigerante ecológico R-410A ou R-32; ciclo frio; faixa de classificação "A até B" na Tabela de Eficiência Energética (condicionadores de ar) do Programa Brasileiro de Etiquetagem do INMETRO; filtro de ar lavável, antifungo e antibactéria; conforme NBR 14.136; mínimo de duas velocidades; refrigeração e ventilação; nenhuma função especial; mecânico ou eletrônico; 220V bifásico. Dimensões máximas LAP: (75 x 50 x 77) cm. | UND | 3 | 4674.08 | 14022.24
SUB-TOTAL |  |  |  | 627867.65
MÃO-DE-OBRA (SEM BDI)
DISCRIMINAÇÃO | UNIDADE | QUANT. | P.UNIT. | P.TOTAL
Fixação de evaporadora/condensadora de aparelho de ar condicionado | UND | 140 | 894.45 | 125223
Instalação circuito frigorígeno/interligação elétrica | M | 825 | 143.08 | 118041
Instalação acab. Canaleta/acess. PVC rígido branco | M | 275 | 91.41 | 25137.75
Remoção unidades condensadora, evaporadora e circuito frigorígeno | UND | 40 | 278.22 | 11128.8
Instalação de circuito independente até o quadro elétrico contendo disjuntor bipolar, cabo PP 3 x 4 mm² e terminais individuais. Utilizar a estrutura elétrica existente do imóvel para passar a fiação. Se inviável, usar canaletas aparentes e seus acessórios padronizados; | UND | 145 | 476.95 | 69157.75
Instalação dreno tubo rígido PVC bege | M | 750 | 22.26 | 16695
Abertura de vão de alojamento para ar condicionado na alvenaria e execução de espala; | UND | 10 | 441.18 | 4411.8
Abertura do vão de alojamento de ar condicionado na janela e recomposição de vidro; | UND | 10 | 624 | 6240
Confecção de suporte metálico externo e alojamento do aparelho conforme o Manual de Instalação do fabricante. | UND | 40 | 357.71 | 14308.4
Vedação com espuma e silicone pastoso as frestas do vão do ar condicionado | UND | 40 | 69.16 | 2766.4
Confecção e instalação de moldura de madeira para acabamento do vão do ar condicionado, conforme medidas do aparelho. | UND | 40 | 310.02 | 12400.8
SUB-TOTAL |  |  |  | 405510.7
OUTROS (SEM BDI)
DISCRIMINAÇÃO | UNIDADE | QUANT. | P.UNIT. | P.TOTAL
SUB-TOTAL
TOTAL - R$ |  |  |  | 1033378.35
BDI % |  |  |  | 25.8%
TOTAL DO SERVIÇO - R$ |  |  |  | 1299990