## VENDA DTI
PLANILHA ORÇAMENTÁRIA DE VENDA- SISTEMA DE DETECÇÃO E ALARME DE INCÊNDIO
OBJETO: | CONTRATAÇÃO DE EMPRESA ESPECIALIZADA PARA A EXECUÇÃO DE OBRA DE EDIFICAÇÃO DA SEDE DAS PROMOTORIAS DE JUSTIÇA, COM FORNECIMENTO DE MÃO-DE-OBRA E MATERIAIS, NA CIDADE DE CATAGUASES - MG |  |  |  |  | Fator multiplicador k:
ENDEREÇO DA OBRA: | AV. HUMBERTO MAURO Nº396 - BAIRRO GRANJARIA – CATAGUASES- MG
EMPRESA:
ITEM | DESCRIÇÃO DO SERVIÇO | UNID. | QUANT. | PREÇO UNIT. DE VENDA | PREÇO TOTAL DE VENDA | PREÇO UNIT. DE VENDA - REFERÊNCIA MPMG
16 | INFRAESTRUTURA PARA SISTEMA DE DETECÇÃO E ALARME DE INCÊNDIO
16.1 | ELETRODUTOS RÍGIDOS GALVANIZADOS E ACESSÓRIOS
16.1.1 | ELETRODUTO DE AÇO GALVANIZADO LEVE, INCLUSIVE CONEXÕES, SUPORTES E FIXAÇÃO DN 20 (3/4"), FORNECIDO PINTADO NA COR VERMELHA. | M | 270 | 0 | 0 | 39.5
16.1.2 | ELETRODUTO DE AÇO GALVANIZADO MÉDIO, INCLUSIVE CONEXÕES, SUPORTES E FIXAÇÃO DN 25 (1"), FORNECIDO PINTADO NA COR VERMELHA. | M | 25 | 0 | 0 | 67.43
16.1.3 | VERGALHÃO DE AÇO COM ROSCA TOTAL, DIÂMETRO 1/4", INCLUSIVE ELEMENTOS DE FIXAÇÃO, REF.: MOPA OU EQUIVALENTE | M | 59 | 0 | 0 | 18.9
16.1.4 | BOX RETO DE ALUMÍNIO PARA ELETRODUTO D= 3/4", INCLUSIVE PARAFUSOS E ARRUELA. REF.: TRAMONTINA OU EQUIVALENTE. | UN. | 94 | 0 | 0 | 16.02
| SUB-TOTAL ITEM 16.1 |  |  |  | 0
16.2 | ELETRODUTOS RÍGIDOS DE PVC
16.2.1 | ELETRODUTO DE PVC RÍGIDO ROSCÁVEL, DN 25 MM (3/4"), INCLUSIVE CONEXÕES, SUPORTES E FIXAÇÃO | M | 21 | 0 | 0 | 26.81
| SUB-TOTAL ITEM 16.2 |  |  |  | 0
16.3 | ELETRODUTOS FLEXÍVEIS
16.3.1 | ELETRODUTO FLEXÍVEL CORRUGADO REFORÇADO, PVC, DN 25 MM (3/4"), PARA CIRCUITOS TERMINAIS, INSTALADO EM PAREDE - FORNECIMENTO E INSTALAÇÃO | M | 21 | 0 | 0 | 13.62
| SUB-TOTAL ITEM 16.3 |  |  |  | 0
16.4 | CAIXAS DE PASSAGEM E ACESSÓRIOS
16.4.1 | CAIXA DE LIGAÇÃO/PASSAGEM EM PVC RÍGIDO PARA ELETRODUTO, DIMENSÕES 4"X2", EMBUTIDA EM ALVENARIA. | UN. | 10 | 0 | 0 | 13.45
16.4.2 | CAIXA DE PISO 4"x 4" EM ALUMÍNIO FUNDIDO E TAMPA COM FURO CENTRAL EM AÇO INOXIDÁVEL. REF.: OLIVO OU EQUIVALENTE. | UN. | 2 | 0 | 0 | 122.78
16.4.3 | PLACA PARA 1 POSIÇÃO HORIZONTAL PARA CX. 4"X2". REF.: PIAL PLUS + OU EQUIVALENTE | UN. | 2 | 0 | 0 | 7.59
16.4.4 | SUPORTE PARA PLACA 4"X2" PARA 3 MÓDULOS, INCLUSIVE PARAFUSOS PARA FIXAÇÃO. REF.: PIAL PLUS + OU EQUIVALENTE | UN. | 2 | 0 | 0 | 5.08
16.4.5 | MÓDULO PULSADOR P/ CAMPAINHA 2A-250V. REF.: PIAL PLUS + OU EQUIVALENTE | UN. | 2 | 0 | 0 | 32.38
| SUB-TOTAL ITEM 16.4 |  |  |  | 0
16.5 | CONDULETE
16.5.1 | CONDULETE TIPO LL EM ALUMÍNIO PARA ELETRODUTO ROSCADO D= 3/4" | UN. | 9 | 0 | 0 | 39.61
16.5.2 | CONDULETE TIPO LR EM ALUMÍNIO PARA ELETRODUTO ROSCADO D= 3/4" | UN. | 4 | 0 | 0 | 39.61
16.5.3 | CONDULETE TIPO T EM ALUMÍNIO PARA ELETRODUTO ROSCADO D= 3/4" | UN. | 15 | 0 | 0 | 41.99
16.5.4 | CONDULETE TIPO X EM ALUMÍNIO PARA ELETRODUTO ROSCADO D= 3/4" | UN. | 50 | 0 | 0 | 44.38
16.5.5 | CONDULETE TIPO E EM ALUMÍNIO PARA ELETRODUTO ROSCADO D= 3/4" | UN. | 47 | 0 | 0 | 37.22
16.5.6 | CONDULETE TIPO LR EM ALUMÍNIO PARA ELETRODUTO ROSCADO D = 1" | UN. | 2 | 0 | 0 | 51.92
16.5.7 | CONDULETE TIPO T EM ALUMÍNIO PARA ELETRODUTO ROSCADO D = 1" | UN. | 3 | 0 | 0 | 55.62
16.5.8 | CONDULETE TIPO X EM ALUMÍNIO PARA ELETRODUTO ROSCADO D= 1" | UN. | 2 | 0 | 0 | 59.32
16.5.9 | TAMPA CEGA P/ CONDULETE D=3/4" | UN. | 78 | 0 | 0 | 6.53
16.5.10 | TAMPA CEGA P/ CONDULETE D=1" | UN. | 7 | 0 | 0 | 8.15
| SUB-TOTAL ITEM 16.5 |  |  |  | 0
16.6 | CABOS ELÉTRICOS
16.6.1 | CABO BLINDADO DE 2 VIAS PARA SISTEMA DE DETECÇÃO DE INCÊNDIO, SEÇÃO 2x 1,5 MM² - 600 V - 105°C - (NBR 17240). REF.: GP CABOS OU EQUIVALENTE. | M | 470 | 0 | 0 | 12.99
| SUB-TOTAL ITEM 16.6 |  |  |  | 0
16.7 | EQUIPAMENTOS
16.7.1 | CENTRAL DE DETECÇÃO E ALARME DE INCÊNDIOS ENDEREÇÁVEL PARA, 2 LAÇOS DE DETECÇÃO E 1 SAÍDA PARA CENTRAL REPETIDORA, BATERIA INCLUSA. REF.: CIE 2500 - INTELBRAS OU EQUIVALENTE. | UN. | 1 | 0 | 0 | 6875.19
16.7.2 | ACIONADOR MANUAL ENDEREÇÁVEL. REF.: AME 521 - INTELBRAS OU EQUIVALENTE | UN. | 4 | 0 | 0 | 134.33
16.7.3 | DETECTOR DE FUMAÇA ENDEREÇÁVEL. REF.: DFE 520 - INTELBRAS OU EQUIVALENTE | UN. | 52 | 0 | 0 | 206.54
16.7.4 | SINALIZADOR AUDIOVISUAL. REF.: SAV 520E - INTELBRAS OU EQUIVALENTE. | UN. | 4 | 0 | 0 | 200.78
| SUB-TOTAL ITEM 16.7 |  |  |  | 0
16.8 | SERVIÇOS
16.8.1 | ENCHIMENTO DE RASGO EM ALVENARIA/CONCRETO COM ARGAMASSA, DN 15MM A 25MM (1/2" A 1") | M | 21 | 0 | 0 | 3.2
16.8.2 | RASGO EM ALVENARIA PARA PASSAGEM DE ELETRODUTO/TUBULAÇÃO, DN 15MM A 25MM (1/2" A 1") | M | 21 | 0 | 0 | 4.36
| SUB-TOTAL ITEM 16.8 |  |  |  | 0
| TOTAL DA PLANILHA |  |  |  | 0