## VENDA EST
PLANILHA ORÇAMENTÁRIA DE VENDA ESTRUTURA DE CONCRETO
OBJETO: | CONTRATAÇÃO DE EMPRESA ESPECIALIZADA PARA A EXECUÇÃO DE OBRA DE EDIFICAÇÃO DA SEDE DAS PROMOTORIAS DE JUSTIÇA, COM FORNECIMENTO DE MÃO-DE-OBRA E MATERIAIS, NA CIDADE DE CATAGUASES - MG |  |  |  |  | Fator multiplicador k:
ENDEREÇO DA OBRA: | AV. HUMBERTO MAURO Nº396 - BAIRRO GRANJARIA – CATAGUASES- MG
EMPRESA:
ITEM | DESCRIÇÃO DO SERVIÇO | UNID. | QUANT. | PREÇO UNIT. DE VENDA | PREÇO TOTAL DE VENDA | PREÇO UNIT. DE VENDA - REFERÊNCIA MPMG
6 | ESTRUTURA DE CONCRETO
6.1 | INFRAESTRUTURA E MESOESTRUTURA
6.1.1 | MOBILIZAÇÃO E DESMOBILIZAÇÃO DE EQUIPAMENTO PARA ESTACA TIPO HÉLICE CONTÍNUA | UN. | 1 | 0 | 0 | 26592.96
6.1.2 | MOBILIZAÇÃO E DESMOBILIZAÇÃO DE EQUIPAMENTO PARA ESTACA TIPO TRADO ROTATIVO | UN. | 1 | 0 | 0 | 8725.6
6.1.3 | EXECUÇÃO DE ESTACA TIPO HÉLICE CONTÍNUA, DIÂMETRO 400MM, EXCLUSIVE ARMAÇÃO E CONCRETO ESTRUTURAL | M | 1368 | 0 | 0 | 60.17
6.1.4 | EXECUÇÃO DE ESTACA TIPO HÉLICE CONTÍNUA, DIÂMETRO 600MM, EXCLUSIVE ARMAÇÃO E CONCRETO ESTRUTURAL | M | 690 | 0 | 0 | 108.66
6.1.5 | PERFURAÇÃO DE ESTACA BROCA A TRADO MANUAL D = 150 MM | M³ | 1.66 | 0 | 0 | 275.43
6.1.6 | CORTE, DOBRA E ARMAÇÃO DE AÇO CA-50 D <= 12,5 MM | KG | 5543 | 0 | 0 | 14.43
6.1.7 | CORTE, DOBRA E ARMAÇÃO DE AÇO CA-50 D > 12,5 MM | KG | 17176 | 0 | 0 | 13.94
6.1.8 | FORNECIMENTO DE CONCRETO ESTRUTURAL, USINADO BOMBEADO, COM FCK 30 MPA, INCLUSIVE LANÇAMENTO, ADENSAMENTO E ACABAMENTO (FUNDAÇÃO) | M³ | 403.68 | 0 | 0 | 894.13
6.1.9 | FORNECIMENTO DE CONCRETO ESTRUTURAL, USINADO BOMBEADO, COM FCK 25 MPA, INCLUSIVE LANÇAMENTO, ADENSAMENTO E ACABAMENTO (FUNDAÇÃO) | M³ | 1.83 | 0 | 0 | 868.74
6.1.10 | ARRASAMENTO MECANICO DE ESTACA DE CONCRETO ARMADO, DIAMETROS DE ATÉ 40 CM | UN. | 174 | 0 | 0 | 20.84
6.1.11 | ARRASAMENTO MECANICO DE ESTACA DE CONCRETO ARMADO, DIAMETROS DE 41 CM A 60 CM | UN. | 32 | 0 | 0 | 33.36
6.1.12 | CARGA MECÂNICA DE MATERIAL DE QUALQUER NATUREZA SOBRE CAMINHÃO | M³ | 479.232 | 0 | 0 | 3.81
6.1.13 | TRANSPORTE DE MATERIAL DE QUALQUER NATUREZA EM CAMINHÃO, DISTÂNCIA MAIOR QUE 5KM E MENOR OU IGUAL A 10KM, DENTRO DO PERÍMETRO URBANO, EXCLUSIVE CARGA, INCLUSIVE DESCARGA | M³KM | 4792.32 | 0 | 0 | 2.56
6.1.14 | BLOCOS, SAPATAS, CINTAS CORTINAS E PAREDES
6.1.14.1 | ESCAVAÇÃO MECANIZADA DE VALAS H <= 1,50 M | M3 | 651.8848 | 0 | 0 | 11.43
6.1.14.2 | ESCAVAÇÃO MANUAL DE VALAS H <= 1,50 M | M3 | 72.4316 | 0 | 0 | 84.52
6.1.14.3 | APILOAMENTO DO FUNDO DE VALAS COM PLACAS | M2 | 224.545 | 0 | 0 | 16.13
6.1.14.4 | LASTRO DE CONCRETO MAGRO, INCLUSIVE TRANSPORTE, LANÇAMENTO E ADENSAMENTO | M3 | 11.2273 | 0 | 0 | 684.85
6.1.14.5 | FORMA E DESFORMA DE COMPENSADO PLASTIFICADO ESPESSURA 12 MM, EXCLUSIVE ESCORAMENTO (3X) | M2 | 1293.9533 | 0 | 0 | 79.25
6.1.14.6 | CORTE, DOBRA E ARMAÇÃO DE AÇO CA-50 D <= 12,5 MM | KG | 9990 | 0 | 0 | 14.43
6.1.14.7 | CORTE, DOBRA E ARMAÇÃO DE AÇO CA-50 D > 12,5 MM | KG | 2716 | 0 | 0 | 13.94
6.1.14.8 | CORTE, DOBRA E ARMAÇÃO DE AÇO CA-60 DIÂMETRO (4,2MM A 5,0MM) | KG | 182 | 0 | 0 | 14.33
6.1.14.9 | FORNECIMENTO DE CONCRETO ESTRUTURAL, USINADO BOMBEADO, COM FCK 25 MPA, INCLUSIVE LANÇAMENTO, ADENSAMENTO E ACABAMENTO (FUNDAÇÃO) | M3 | 174.7336 | 0 | 0 | 868.74
6.1.14.10 | REATERRO COMPACTADO DE VALA COM EQUIPAMENTO PLACA VIBRATÓRIA | M3 | 538.3556 | 0 | 0 | 54.26
6.1.14.11 | CARGA MECÂNICA DE MATERIAL DE QUALQUER NATUREZA SOBRE CAMINHÃO | M3 | 241.7491 | 0 | 0 | 3.81
6.1.14.12 | TRANSPORTE DE MATERIAL DE QUALQUER NATUREZA EM CAMINHÃO, DISTÂNCIA MAIOR QUE 5KM E MENOR OU IGUAL A 10KM, DENTRO DO PERÍMETRO URBANO, EXCLUSIVE CARGA, INCLUSIVE DESCARGA | M³KM | 2417.4914 | 0 | 0 | 2.56
| SUB-TOTAL ITEM 6.1 |  |  |  | 0
6.2 | MUROS
6.2.1 | ESCAVAÇÃO MECANIZADA DE VALAS H <= 1,50 M | M3 | 105.9581 | 0 | 0 | 11.43
6.2.2 | ESCAVAÇÃO MANUAL DE VALAS H <= 1,50 M | M3 | 11.7731 | 0 | 0 | 84.52
6.2.3 | APILOAMENTO DO FUNDO DE VALAS COM PLACAS | M2 | 61.425 | 0 | 0 | 16.13
6.2.4 | LASTRO DE CONCRETO MAGRO, INCLUSIVE TRANSPORTE, LANÇAMENTO E ADENSAMENTO | M3 | 3.0713 | 0 | 0 | 684.85
6.2.5 | FORMA E DESFORMA DE COMPENSADO PLASTIFICADO ESPESSURA 12 MM, EXCLUSIVE ESCORAMENTO (3X) | M2 | 262.989 | 0 | 0 | 79.25
6.2.6 | CORTE, DOBRA E ARMAÇÃO DE AÇO CA-50 D <= 12,5 MM | KG | 3492 | 0 | 0 | 14.43
6.2.7 | CORTE, DOBRA E ARMAÇÃO DE AÇO CA-50 D > 12,5 MM | KG | 570 | 0 | 0 | 13.94
6.2.8 | CORTE, DOBRA E ARMAÇÃO DE AÇO CA-60 DIÂMETRO (4,2MM A 5,0MM) | KG | 1 | 0 | 0 | 14.33
6.2.9 | FORNECIMENTO DE CONCRETO ESTRUTURAL, USINADO BOMBEADO, COM FCK 25 MPA, INCLUSIVE LANÇAMENTO, ADENSAMENTO E ACABAMENTO (FUNDAÇÃO) | M3 | 40.3128 | 0 | 0 | 868.74
6.2.10 | REATERRO MANUAL DE VALA | M3 | 90.09 | 0 | 0 | 54.26
6.2.11 | CARGA MECÂNICA DE MATERIAL DE QUALQUER NATUREZA SOBRE CAMINHÃO | M3 | 35.9336 | 0 | 0 | 3.81
6.2.12 | TRANSPORTE DE MATERIAL DE QUALQUER NATUREZA EM CAMINHÃO, DISTÂNCIA MAIOR QUE 5KM E MENOR OU IGUAL A 10KM, DENTRO DO PERÍMETRO URBANO, EXCLUSIVE CARGA, INCLUSIVE DESCARGA | M³KM | 359.3363 | 0 | 0 | 2.56
| SUB-TOTAL ITEM 6.2 |  |  |  | 0
6.3 | SUPERESTRUTURA
6.3.1 | PILARES - CORPO DA EDIFICAÇÃO
6.3.1.1 | PILARES ARRANQUE
6.3.1.1.1 | FORMA E DESFORMA DE COMPENSADO PLASTIFICADO ESPESSURA 12 MM, EXCLUSIVE ESCORAMENTO (3X) | M2 | 9.514 | 0 | 0 | 79.25
6.3.1.1.2 | FORNECIMENTO DE CONCRETO ESTRUTURAL, USINADO BOMBEADO, COM FCK 25MPA, INCLUSIVE LANÇAMENTO, ADENSAMENTO E ACABAMENTO | M3 | 0.8734 | 0 | 0 | 886.15
6.3.1.2 | PILARES 1º PAVTO
6.3.1.2.1 | FORMA E DESFORMA DE COMPENSADO PLASTIFICADO ESPESSURA 12 MM, EXCLUSIVE ESCORAMENTO (3X) | M2 | 260.88 | 0 | 0 | 79.25
6.3.1.2.2 | FORNECIMENTO DE CONCRETO ESTRUTURAL, USINADO BOMBEADO, COM FCK 25MPA, INCLUSIVE LANÇAMENTO, ADENSAMENTO E ACABAMENTO | M3 | 18.7604 | 0 | 0 | 886.15
6.3.1.3 | PILARES 2º PAVTO
6.3.1.3.1 | FORMA E DESFORMA DE COMPENSADO PLASTIFICADO ESPESSURA 12 MM, EXCLUSIVE ESCORAMENTO (3X) | M2 | 270.12 | 0 | 0 | 79.25
6.3.1.3.2 | FORNECIMENTO DE CONCRETO ESTRUTURAL, USINADO BOMBEADO, COM FCK 25MPA, INCLUSIVE LANÇAMENTO, ADENSAMENTO E ACABAMENTO | M3 | 18.964 | 0 | 0 | 886.15
6.3.1.4 | PILARES COBERTURA
6.3.1.4.1 | FORMA E DESFORMA DE COMPENSADO PLASTIFICADO ESPESSURA 12 MM, EXCLUSIVE ESCORAMENTO (3X) | M2 | 85.882 | 0 | 0 | 79.25
6.3.1.4.2 | FORNECIMENTO DE CONCRETO ESTRUTURAL, USINADO BOMBEADO, COM FCK 25MPA, INCLUSIVE LANÇAMENTO, ADENSAMENTO E ACABAMENTO | M3 | 5.9298 | 0 | 0 | 886.15
6.3.1.5 | PILARES COBERTURA DO RESERVATÓRIO SUPERIOR
6.3.1.5.1 | FORMA E DESFORMA DE COMPENSADO PLASTIFICADO ESPESSURA 12 MM, EXCLUSIVE ESCORAMENTO (3X) | M2 | 8.06 | 0 | 0 | 79.25
6.3.1.5.2 | FORNECIMENTO DE CONCRETO ESTRUTURAL, USINADO BOMBEADO, COM FCK 25MPA, INCLUSIVE LANÇAMENTO, ADENSAMENTO E ACABAMENTO | M3 | 0.546 | 0 | 0 | 886.15
6.3.1.6 | PILARES PLATIBANDA
6.3.1.6.1 | FORMA E DESFORMA DE COMPENSADO PLASTIFICADO ESPESSURA 12 MM, EXCLUSIVE ESCORAMENTO (3X) | M2 | 30.88 | 0 | 0 | 79.25
6.3.1.6.2 | FORNECIMENTO DE CONCRETO ESTRUTURAL, USINADO BOMBEADO, COM FCK 25MPA, INCLUSIVE LANÇAMENTO, ADENSAMENTO E ACABAMENTO | M3 | 1.544 | 0 | 0 | 886.15
6.3.1.7 | ARMAÇÃO DOS PILARES - CORPO DA EDIFICAÇÃO
6.3.1.7.1 | CORTE, DOBRA E ARMAÇÃO DE AÇO CA-50 D <= 12,5 MM | KG | 4100 | 0 | 0 | 14.43
6.3.1.7.2 | CORTE, DOBRA E ARMAÇÃO DE AÇO CA-50 D > 12,5 MM | KG | 2319 | 0 | 0 | 13.94
6.3.1.7.3 | CORTE, DOBRA E ARMAÇÃO DE AÇO CA-60 DIÂMETRO (4,2MM A 5,0MM) | KG | 342 | 0 | 0 | 14.33
6.3.2 | PILARES ÁREA EXTERNA (MUROS)
6.3.2.1 | FORMA E DESFORMA DE COMPENSADO PLASTIFICADO ESPESSURA 12 MM, EXCLUSIVE ESCORAMENTO (3X) | M2 | 209.3628 | 0 | 0 | 79.25
6.3.2.2 | CORTE, DOBRA E ARMAÇÃO DE AÇO CA-50 D <= 12,5 MM | KG | 1444 | 0 | 0 | 14.43
6.3.2.3 | CORTE, DOBRA E ARMAÇÃO DE AÇO CA-50 D > 12,5 MM | KG | 247 | 0 | 0 | 13.94
6.3.2.4 | CORTE, DOBRA E ARMAÇÃO DE AÇO CA-60 DIÂMETRO (4,2MM A 5,0MM) | KG | 111 | 0 | 0 | 14.33
6.3.2.5 | FORNECIMENTO DE CONCRETO ESTRUTURAL, USINADO BOMBEADO, COM FCK 25MPA, INCLUSIVE LANÇAMENTO, ADENSAMENTO E ACABAMENTO | M3 | 13.0108 | 0 | 0 | 886.15
6.3.3 | VIGAS - CORPO DA EDIFICAÇÃO
6.3.3.1 | VIGAS 2º PAVTO
6.3.3.1.1 | FORMA E DESFORMA DE COMPENSADO PLASTIFICADO ESPESSURA 12 MM, EXCLUSIVE ESCORAMENTO (3X) | M2 | 603.4205 | 0 | 0 | 79.25
6.3.3.1.2 | CORTE, DOBRA E ARMAÇÃO DE AÇO CA-50 D <= 12,5 MM | KG | 3774 | 0 | 0 | 14.43
6.3.3.1.3 | CORTE, DOBRA E ARMAÇÃO DE AÇO CA-50 D > 12,5 MM | KG | 3116 | 0 | 0 | 13.94
6.3.3.1.4 | CORTE, DOBRA E ARMAÇÃO DE AÇO CA-60 DIÂMETRO (4,2MM A 5,0MM) | KG | 99 | 0 | 0 | 14.33
6.3.3.1.5 | FORNECIMENTO DE CONCRETO ESTRUTURAL, USINADO BOMBEADO, COM FCK 25MPA, INCLUSIVE LANÇAMENTO, ADENSAMENTO E ACABAMENTO | M3 | 59.9994 | 0 | 0 | 886.15
6.3.3.1.6 | ESCORAMENTO METÁLICO PARA LAJE E VIGA EM CONCRETO ARMADO, TIPO "A", ALTURA DE (200 ATÉ 310)CM, INCLUSIVE DESCARGA, MONTAGEM, DESMONTAGEM E CARGA | M2XMÊS | 1.386 | 0 | 0 | 23.05
6.3.3.1.7 | ESCORAMENTO METÁLICO PARA LAJE E VIGA EM CONCRETO ARMADO, TIPO "B", ALTURA DE (311 ATÉ 450)CM, INCLUSIVE DESCARGA, MONTAGEM, DESMONTAGEM E CARGA | M2XMÊS | 149.1831 | 0 | 0 | 24.41
6.3.3.2 | VIGAS COBERTURA
6.3.3.2.1 | FORMA E DESFORMA DE COMPENSADO PLASTIFICADO ESPESSURA 12 MM, EXCLUSIVE ESCORAMENTO (3X) | M2 | 650.464 | 0 | 0 | 79.25
6.3.3.2.2 | CORTE, DOBRA E ARMAÇÃO DE AÇO CA-50 D <= 12,5 MM | KG | 4161 | 0 | 0 | 14.43
6.3.3.2.3 | CORTE, DOBRA E ARMAÇÃO DE AÇO CA-50 D > 12,5 MM | KG | 1369 | 0 | 0 | 13.94
6.3.3.2.4 | CORTE, DOBRA E ARMAÇÃO DE AÇO CA-60 DIÂMETRO (4,2MM A 5,0MM) | KG | 150 | 0 | 0 | 14.33
6.3.3.2.5 | FORNECIMENTO DE CONCRETO ESTRUTURAL, USINADO BOMBEADO, COM FCK 25MPA, INCLUSIVE LANÇAMENTO, ADENSAMENTO E ACABAMENTO | M3 | 56.1008 | 0 | 0 | 886.15
6.3.3.2.6 | ESCORAMENTO METÁLICO PARA LAJE E VIGA EM CONCRETO ARMADO, TIPO "A", ALTURA DE (200 ATÉ 310)CM, INCLUSIVE DESCARGA, MONTAGEM, DESMONTAGEM E CARGA | M2XMÊS | 111.708 | 0 | 0 | 23.05
6.3.3.2.7 | ESCORAMENTO METÁLICO PARA LAJE E VIGA EM CONCRETO ARMADO, TIPO "B", ALTURA DE (311 ATÉ 450)CM, INCLUSIVE DESCARGA, MONTAGEM, DESMONTAGEM E CARGA | M2XMÊS | 31.896 | 0 | 0 | 24.41
6.3.3.3 | VIGAS RESERVATÓRIO SUPERIOR E PLATIBANDA
6.3.3.3.1 | FORMA E DESFORMA DE COMPENSADO PLASTIFICADO ESPESSURA 12 MM, EXCLUSIVE ESCORAMENTO (3X) | M2 | 355.33 | 0 | 0 | 79.25
6.3.3.3.2 | CORTE, DOBRA E ARMAÇÃO DE AÇO CA-50 D <= 12,5 MM | KG | 2289 | 0 | 0 | 14.43
6.3.3.3.3 | CORTE, DOBRA E ARMAÇÃO DE AÇO CA-50 D > 12,5 MM | KG | 654 | 0 | 0 | 13.94
6.3.3.3.4 | CORTE, DOBRA E ARMAÇÃO DE AÇO CA-60 DIÂMETRO (4,2MM A 5,0MM) | KG | 204 | 0 | 0 | 14.33
6.3.3.3.5 | FORNECIMENTO DE CONCRETO ESTRUTURAL, USINADO BOMBEADO, COM FCK 25MPA, INCLUSIVE LANÇAMENTO, ADENSAMENTO E ACABAMENTO | M3 | 30.801 | 0 | 0 | 886.15
6.3.3.3.6 | ESCORAMENTO METÁLICO PARA LAJE E VIGA EM CONCRETO ARMADO, TIPO "A", ALTURA DE (200 ATÉ 310)CM, INCLUSIVE DESCARGA, MONTAGEM, DESMONTAGEM E CARGA | M2XMÊS | 74.754 | 0 | 0 | 23.05
6.3.3.3.7 | ESCORAMENTO METÁLICO PARA LAJE E VIGA EM CONCRETO ARMADO, TIPO "B", ALTURA DE (311 ATÉ 450)CM, INCLUSIVE DESCARGA, MONTAGEM, DESMONTAGEM E CARGA | M2XMÊS | 10.422 | 0 | 0 | 24.41
6.3.4 | VIGAS ÁREA EXTERNA
6.3.4.1 | FORMA E DESFORMA DE COMPENSADO PLASTIFICADO ESPESSURA 12 MM, EXCLUSIVE ESCORAMENTO (3X) | M2 | 47.9926 | 0 | 0 | 79.25
6.3.4.2 | CORTE, DOBRA E ARMAÇÃO DE AÇO CA-50 D <= 12,5 MM | KG | 463 | 0 | 0 | 14.43
6.3.4.3 | CORTE, DOBRA E ARMAÇÃO DE AÇO CA-60 DIÂMETRO (4,2MM A 5,0MM) | KG | 73 | 0 | 0 | 14.33
6.3.4.4 | FORNECIMENTO DE CONCRETO ESTRUTURAL, USINADO BOMBEADO, COM FCK 25MPA, INCLUSIVE LANÇAMENTO, ADENSAMENTO E ACABAMENTO | M3 | 3.96 | 0 | 0 | 886.15
6.3.4.5 | ESCORAMENTO METÁLICO PARA LAJE E VIGA EM CONCRETO ARMADO, TIPO "A", ALTURA DE (200 ATÉ 310)CM, INCLUSIVE DESCARGA, MONTAGEM, DESMONTAGEM E CARGA | M2XMÊS | 12.8611 | 0 | 0 | 23.05
6.3.4.6 | ESCORAMENTO METÁLICO PARA LAJE E VIGA EM CONCRETO ARMADO, TIPO "B", ALTURA DE (311 ATÉ 450)CM, INCLUSIVE DESCARGA, MONTAGEM, DESMONTAGEM E CARGA | M2XMÊS | 1.638 | 0 | 0 | 24.41
6.3.5 | LAJES - CORPO DA EDIFICAÇÃO
6.3.5.1 | LAJES 1º PAVTO, RESERVATORIO INFERIOR E RAMPAS ÁREA EXTERNA
6.3.5.1.1 | FORMA E DESFORMA DE COMPENSADO PLASTIFICADO ESPESSURA 12 MM, EXCLUSIVE ESCORAMENTO (3X) | M2 | 103.0406 | 0 | 0 | 79.25
6.3.5.1.2 | CORTE, DOBRA E ARMAÇÃO DE AÇO CA-50 D <= 12,5 MM | KG | 1663 | 0 | 0 | 14.43
6.3.5.1.3 | CORTE, DOBRA E ARMAÇÃO DE AÇO CA-60 DIÂMETRO (4,2MM A 5,0MM) | KG | 26 | 0 | 0 | 14.33
6.3.5.1.4 | FORNECIMENTO DE CONCRETO ESTRUTURAL, USINADO BOMBEADO, COM FCK 25MPA, INCLUSIVE LANÇAMENTO, ADENSAMENTO E ACABAMENTO | M3 | 12.3649 | 0 | 0 | 886.15
6.3.5.2 | LAJES 2º PAVTO
6.3.5.2.1 | FORMA E DESFORMA DE COMPENSADO PLASTIFICADO ESPESSURA 12 MM, EXCLUSIVE ESCORAMENTO (3X) | M2 | 609.7514 | 0 | 0 | 79.25
6.3.5.2.2 | CORTE, DOBRA E ARMAÇÃO DE AÇO CA-50 D <= 12,5 MM | KG | 8085 | 0 | 0 | 14.43
6.3.5.2.3 | CORTE, DOBRA E ARMAÇÃO DE AÇO CA-60 DIÂMETRO (4,2MM A 5,0MM) | KG | 307 | 0 | 0 | 14.33
6.3.5.2.4 | FORNECIMENTO DE CONCRETO ESTRUTURAL, USINADO BOMBEADO, COM FCK 25MPA, INCLUSIVE LANÇAMENTO, ADENSAMENTO E ACABAMENTO | M3 | 99.2008 | 0 | 0 | 886.15
6.3.5.2.5 | ESCORAMENTO METÁLICO PARA LAJE E VIGA EM CONCRETO ARMADO, TIPO "A", ALTURA DE (200 ATÉ 310)CM, INCLUSIVE DESCARGA, MONTAGEM, DESMONTAGEM E CARGA | M2XMÊS | 18.4275 | 0 | 0 | 23.05
6.3.5.2.6 | ESCORAMENTO METÁLICO PARA LAJE E VIGA EM CONCRETO ARMADO, TIPO "B", ALTURA DE (311 ATÉ 450)CM, INCLUSIVE DESCARGA, MONTAGEM, DESMONTAGEM E CARGA | M2XMÊS | 1079.125 | 0 | 0 | 24.41
6.3.5.3 | LAJES COBERTURA E RESERVATÓRIOS SUPERIORES
6.3.5.3.1 | FORMA E DESFORMA DE COMPENSADO PLASTIFICADO ESPESSURA 12 MM, EXCLUSIVE ESCORAMENTO (3X) | M2 | 696.335 | 0 | 0 | 79.25
6.3.5.3.2 | CORTE, DOBRA E ARMAÇÃO DE AÇO CA-50 D <= 12,5 MM | KG | 6410 | 0 | 0 | 14.43
6.3.5.3.3 | CORTE, DOBRA E ARMAÇÃO DE AÇO CA-60 DIÂMETRO (4,2MM A 5,0MM) | KG | 699 | 0 | 0 | 14.33
6.3.5.3.4 | FORNECIMENTO DE CONCRETO ESTRUTURAL, USINADO BOMBEADO, COM FCK 25MPA, INCLUSIVE LANÇAMENTO, ADENSAMENTO E ACABAMENTO | M3 | 106.8267 | 0 | 0 | 886.15
6.3.5.3.5 | ESCORAMENTO METÁLICO PARA LAJE E VIGA EM CONCRETO ARMADO, TIPO "A", ALTURA DE (200 ATÉ 310)CM, INCLUSIVE DESCARGA, MONTAGEM, DESMONTAGEM E CARGA | M2XMÊS | 49.068 | 0 | 0 | 23.05
6.3.5.3.6 | ESCORAMENTO METÁLICO PARA LAJE E VIGA EM CONCRETO ARMADO, TIPO "B", ALTURA DE (311 ATÉ 450)CM, INCLUSIVE DESCARGA, MONTAGEM, DESMONTAGEM E CARGA | M2XMÊS | 1204.335 | 0 | 0 | 24.41
6.3.6 | ESCADAS 2 E 3 - EDIFICAÇÃO (DEGRAUS E PATAMARES)
6.3.6.1 | FORMA E DESFORMA DE COMPENSADO PLASTIFICADO ESPESSURA 12 MM, EXCLUSIVE ESCORAMENTO (3X) | M2 | 41.9781 | 0 | 0 | 79.25
6.3.6.2 | CORTE, DOBRA E ARMAÇÃO DE AÇO CA-50 D <= 12,5 MM | KG | 383 | 0 | 0 | 14.43
6.3.6.3 | FORNECIMENTO DE CONCRETO ESTRUTURAL, USINADO BOMBEADO, COM FCK 25MPA, INCLUSIVE LANÇAMENTO, ADENSAMENTO E ACABAMENTO | M3 | 5.2696 | 0 | 0 | 886.15
6.3.6.4 | ESCORAMENTO METÁLICO PARA LAJE E VIGA EM CONCRETO ARMADO, TIPO "A", ALTURA DE (200 ATÉ 310)CM, INCLUSIVE DESCARGA, MONTAGEM, DESMONTAGEM E CARGA | M2XMÊS | 27.2045 | 0 | 0 | 23.05
6.3.6.5 | ESCORAMENTO METÁLICO PARA LAJE E VIGA EM CONCRETO ARMADO, TIPO "B", ALTURA DE (311 ATÉ 450)CM, INCLUSIVE DESCARGA, MONTAGEM, DESMONTAGEM E CARGA | M2XMÊS | 16.2 | 0 | 0 | 24.41
6.3.7 | ESCADA 1 (ÁREA EXTERNA)
6.3.7.1 | FORMA E DESFORMA DE COMPENSADO PLASTIFICADO ESPESSURA 12 MM, EXCLUSIVE ESCORAMENTO (3X) | M2 | 22.3549 | 0 | 0 | 79.25
6.3.7.2 | CORTE, DOBRA E ARMAÇÃO DE AÇO CA-50 D <= 12,5 MM | KG | 138 | 0 | 0 | 14.43
6.3.7.3 | FORNECIMENTO DE CONCRETO ESTRUTURAL, USINADO BOMBEADO, COM FCK 25MPA, INCLUSIVE LANÇAMENTO, ADENSAMENTO E ACABAMENTO | M3 | 2.9073 | 0 | 0 | 886.15
6.3.7.4 | ESCORAMENTO METÁLICO PARA LAJE E VIGA EM CONCRETO ARMADO, TIPO "A", ALTURA DE (200 ATÉ 310)CM, INCLUSIVE DESCARGA, MONTAGEM, DESMONTAGEM E CARGA | M2XMÊS | 23.112 | 0 | 0 | 23.05
| SUB-TOTAL ITEM 6.3 |  |  |  | 0
6.4 | PROJETOS, ENSAIOS E CONSULTORIA TECNICA
6.4.1 | PROJETOS
6.4.1.1 | PROJETO DE ESCORAMENTO | PR A1 | 3 | 0 | 0 | 857.76
6.4.2 | ENSAIOS
6.4.2.1 | CONCRETO: ENSAIOS DE RESISTÊNCIA À COMPRESSÃO de acordo com Norma
6.4.2.1.1 | ENSAIO DE RESITÊNCIA À COMPRESSÃO SIMPLES - CONCRETO | UN | 175 | 0 | 0 | 124.46
6.4.2.2 | CONCRETO: ENSAIOS DE MÓDULO DE ELASTICIDADE de acordo com Norma
6.4.2.2.1 | ENSAIO DE MÓDULO DE ELASTICIDADE | UN | 16 | 0 | 0 | 640.67
6.4.2.3 | ENSAIOS DE PROVA DE CARGA ESTÁTICA
6.4.2.3.1 | MOBILIZAÇÃO E DESMOBILIZAÇÃO (EQUIPAMENTO E EQUIPE) PARA ENSAIOS DE PROVA DE CARGA ESTÁTICA | UN | 1 | 0 | 0 | 15152.4
6.4.2.3.2 | ENSAIOS DE PROVA DE CARGA ESTÁTICA, INCLUSO PROJETO/RELATÓRIOS | UN | 1 | 0 | 0 | 16742.16
6.4.2.4 | ENSAIOS PIT
6.4.2.4.1 | MOBILIZAÇÃO E DESMOBILIZAÇÃO (EQUIPAMENTOS E EQUIPE) PARA OS ENSAIOS DE PIT | UN | 1 | 0 | 0 | 5361.3
6.4.2.4.2 | VERIFICAÇÃO DA INTEGRIDADE DO CONCRETO - ENSAIO PIT | UN | 112 | 0 | 0 | 92.27
6.4.3 | CONSULTORIA TÉCNICA
6.4.3.1 | ENGENHEIRO CONSULTOR ESPECIALISTA EM FUNDAÇÃO COM ENCARGOS COMPLEMENTARES, COM EMISSÃO DE RELATÓRIOS E ART | H | 100 | 0 | 0 | 254.32
| SUB-TOTAL ITEM 6.4 |  |  |  | 0
| TOTAL DO ITEM 6 |  |  |  | 0