## VENDA IMP
PLANILHA ORÇAMENTÁRIA DE VENDA IMPERMEABILIZAÇÃO
OBJETO: | CONTRATAÇÃO DE EMPRESA ESPECIALIZADA PARA A EXECUÇÃO DE OBRA DE EDIFICAÇÃO DA SEDE DAS PROMOTORIAS DE JUSTIÇA, COM FORNECIMENTO DE MÃO-DE-OBRA E MATERIAIS, NA CIDADE DE CATAGUASES - MG |  |  |  |  | Fator multiplicador k:
ENDEREÇO DA OBRA: | AV. HUMBERTO MAURO Nº396 - BAIRRO GRANJARIA – CATAGUASES- MG
EMPRESA:
ITEM | DESCRIÇÃO DO SERVIÇO | UNID. | QUANT. | PREÇO UNIT. DE VENDA | PREÇO TOTAL DE VENDA | PREÇO UNIT. DE VENDA - REFERÊNCIA MPMG
8 | IMPERMEABILIZAÇÃO
8.1 | SISTEMA DE IMPERMEABILIZAÇÃO COM MANTA ASFÁLTICA E=4MM
8.1.1 | IMPERMEABILIZAÇÃO DOS PISOS
8.1.1.1 | REGULARIZAÇÃO COM ARGAMASSA DE CIMENTO E AREIA,TRAÇO 1:3, DECLIVIDADE MIN=1%, NA DIREÇÃO DOS RALOS E ESPESSURA MÉDIA 7,0CM | M² | 115.47 | 0 | 0 | 125.27
8.1.1.2 | PRIMER A BASE DE ÁGUA - CONSUMO 0,30 LTS/M2 | M² | 115.47 | 0 | 0 | 12.51
8.1.1.3 | IMPERMEABILIZAÇÃO COM MANTA ASFÁLTICA E=4MM | M² | 115.47 | 0 | 0 | 91.05
8.1.1.4 | CAMADA DE TRANSIÇÃO GEOTÊXTIL 250 G/M2 | M² | 115.47 | 0 | 0 | 17.8
8.1.1.5 | PROTEÇÃO MECÂNICA COM ARGAMASSA DE CIMENTO E AREIA TRAÇO 1:3, ESP 3CM, ARMADA COM TELA GALVANIZADA (FIO Ø4,2MM MALHA 15x15CM) | M² | 115.47 | 0 | 0 | 84.77
8.1.2 | IMPERMEABILIZAÇÃO DOS RALOS
8.1.2.1 | RALO CHUMBADO NA ESTRUTURA COM GROUT, USO DE LIMITADOR DE PROFUNDIDADE (TARUCEL), ANEL DE PVC ANTIINFILTRAÇÃO E IMPERMEABILIZAÇÃO COM MANTA ASFÁLTICA E=4MM | UN. | 4 | 0 | 0 | 64.12
8.1.3 | IMPERMEABILIZAÇÃO DOS RODAPÉS
8.1.3.1 | CHAPISCO ARGAMASSA 1:3 A COLHER | M² | 17.22 | 0 | 0 | 11.35
8.1.3.2 | REGULARIZAÇÃO COM ARGAMASSA DE CIMENTO E AREIA,TRAÇO 1:3, ESPESSURA MÍNIMA 2,0CM | M² | 17.22 | 0 | 0 | 45
8.1.3.3 | PRIMER A BASE DE ÁGUA - CONSUMO 0,30 LTS/M2 | M² | 17.22 | 0 | 0 | 12.51
8.1.3.4 | IMPERMEABILIZAÇÃO COM MANTA ASFÁLTICA E=4MM | M² | 17.22 | 0 | 0 | 91.05
8.1.3.5 | TELA GALVANIZADA (MALHA 1"X1" FIO 22) ANCORADA COM PARAFUSO E BUCHA A SER ASSENTADA SOB REBOCO (SENDO REBOCO CONSIDERADO NA PLANILHA CIVIL) | M² | 17.22 | 0 | 0 | 15.07
8.1.4 | IMPERMEABILIZAÇÃO DAS SOLEIRAS
8.1.4.1 | REGULARIZAÇÃO COM ARGAMASSA DE CIMENTO E AREIA,TRAÇO 1:3, DECLIVIDADE MIN=1%, NA DIREÇÃO DOS RALOS E ESPESSURA MINIMA 3,0CM | M² | 0.34 | 0 | 0 | 53.69
8.1.4.2 | PRIMER A BASE DE ÁGUA - CONSUMO 0,30 LTS/M2 | M² | 0.34 | 0 | 0 | 12.51
8.1.4.3 | IMPERMEABILIZAÇÃO COM MANTA ASFÁLTICA E=4MM | M² | 0.34 | 0 | 0 | 91.05
8.1.4.4 | CAMADA DE TRANSIÇÃO GEOTÊXTIL 250 G/M2 | M² | 0.34 | 0 | 0 | 17.8
8.1.4.5 | PROTEÇÃO MECÂNICA COM ARGAMASSA DE CIMENTO E AREIA TRAÇO 1:3, ESP 3CM, ARMADA COM TELA GALVANIZADA (FIO Ø4,2MM MALHA 15x15CM) | M² | 0.34 | 0 | 0 | 84.77
8.1.5 | IMPERMEABILIZAÇÃO DOS ALÇAPÕES
8.1.5.1 | JUNTA PERIMETRAL DE DILATAÇÃO DE MASTIQUE ASFÁLTICO 20MM | M | 16 | 0 | 0 | 39.72
8.1.5.2 | CHAPISCO ARGAMASSA 1:3 A COLHER | M² | 5.6 | 0 | 0 | 11.35
8.1.5.3 | REGULARIZAÇÃO COM ARGAMASSA DE CIMENTO E AREIA,TRAÇO 1:3, ESPESSURA MÍNIMA 2,0CM | M² | 5.6 | 0 | 0 | 45
8.1.5.4 | PRIMER A BASE DE ÁGUA - CONSUMO 0,30 LTS/M2 | M² | 5.6 | 0 | 0 | 12.51
8.1.5.5 | IMPERMEABILIZAÇÃO COM MANTA ASFÁLTICA E=4MM | M² | 5.6 | 0 | 0 | 91.05
8.1.5.6 | PROTEÇÃO MECÂNICA COM ARGAMASSA DE CIMENTO E AREIA TRAÇO 1:3, ESP 3 CM, ARMADA COM TELA GALVANIZADA (MALHA 1"X1" FIO 22) ANCORADA COM PARAFUSO E BUCHA | M² | 5.6 | 0 | 0 | 63.24
8.1.6 | JUNTAS
8.1.6.1 | JUNTA PERIMETRAL DE DILATAÇÃO DE MASTIQUE ASFÁLTICO 20MM | M | 60.4 | 0 | 0 | 39.72
8.1.6.2 | JUNTA DE RETRAÇÃO E DILATAÇÃO DE MASTIQUE DE EMULSÃO ASFÁLTICA 10MM | M | 146.35 | 0 | 0 | 12.89
| SUB-TOTAL ITEM 8.1 |  |  |  | 0
8.2 | SISTEMA DE IMPERMEABILIZAÇÃO COM ARGAMASSA POLIMÉRICA SEMI-FLEXÍVEL A 4,0KG/M2
8.2.1 | IMPERMEABILIZAÇÃO DOS BLOCOS, CINTAS, PRESSÃO POSITIVA DO ARRIMO ATRÁS DA EDIFICAÇÃO E ALVENARIAS/PILARES APOIADOS NO SOLO
8.2.1.1 | ARGAMASSA POLIMÉRICA SEMI-FLEXÍVEL, BICOMPONENTE, À BASE DE CIMENTOS ESPECIAIS ADITIVOS MINERAIS E RESINA ACRÍLICA COM CONSUMO DE 4,0KG/M2 | M² | 1847.48 | 0 | 0 | 35.56
8.2.2 | IMPERMEABILIZAÇÃO DO REBAIXO DA PLATAFORMA
8.2.2.1 | REGULARIZAÇÃO COM ARGAMASSA DE CIMENTO E AREIA,TRAÇO 1:3, ESPESSURA MÍNIMA 2,0CM | M² | 3.78 | 0 | 0 | 45
8.2.2.2 | ARGAMASSA POLIMÉRICA SEMI-FLEXÍVEL, BICOMPONENTE, À BASE DE CIMENTOS ESPECIAIS ADITIVOS MINERAIS E RESINA ACRÍLICA COM CONSUMO DE 4,0KG/M2 | M² | 19.14 | 0 | 0 | 35.56
8.2.2.3 | PROTEÇÃO MECÂNICA COM ARGAMASSA DE CIMENTO E AREIA TRAÇO 1:3 - ESP 3 CM - SUPERFÍCIE HORIZONTAL | M² | 3.78 | 0 | 0 | 48.18
8.2.2.4 | PROTEÇÃO MECÂNICA: CHAPISCO ARGAMASSA 1:3, SEGUIDO DA EXECUÇÃO DE REBOCO PAULISTA ARGAMASSA 1:2:8, COM ESPESSURA DE 2CM - SUPERFÍCIE VERTICAL | M² | 8.46 | 0 | 0 | 54.19
| SUB-TOTAL ITEM 8.2 |  |  |  | 0
8.3 | SISTEMA DE IMPERMEABILIZAÇÃO COM ARGAMASSA POLIMÉRICA SEMI-FLEXÍVEL A 5,0KG/M2
8.3.1 | IMPERMEABILIZAÇÃO PRESSÃO NEGATIVA ARRIMOS
8.3.1.1 | REGULARIZAÇÃO COM ARGAMASSA DE CIMENTO E AREIA,TRAÇO 1:3, ESPESSURA MÍNIMA 2,0CM | M² | 79.59 | 0 | 0 | 45
8.3.1.2 | ARGAMASSA POLIMÉRICA SEMI-FLEXÍVEL, BICOMPONENTE, À BASE DE CIMENTOS ESPECIAIS ADITIVOS MINERAIS E RESINA ACRÍLICA COM CONSUMO DE 5,0KG/M2 | M² | 79.59 | 0 | 0 | 39.31
| SUB-TOTAL ITEM 8.3 |  |  |  | 0
8.4 | SISTEMAS DE IMPERMEABILIZAÇÃO DOS RESERVATÓRIOS
8.4.1 | FUNDO E LATERAIS DOS RESERVATÓRIOS
8.4.1.1 | ESTUCAGEM E SELAGEM DO SUBSTRATO COM ARGAMASSA POLIMÉRICA SEMI-FLEXÍVEL, BICOMPONENTE, À BASE DE CIMENTOS ESPECIAIS ADITIVOS MINERAIS E RESINA ACRÍLICA COM CONSUMO DE 2,0KG/M2 - 2 DEMÃOS | M² | 160.59 | 0 | 0 | 28.07
8.4.1.2 | ARGAMASSA POLIMÉRICA FLEXÍVEL, BICOMPONENTE, À BASE DE CIMENTOS ESPECIAIS ADITIVOS MINERAIS E RESINA ACRÍLICA, COM CONSUMO DE 3,5KG/M2 | M² | 160.59 | 0 | 0 | 69.03
8.4.1.3 | TELA DE POLIESTER - APLICAÇÃO ENTRE A 1ª E 2ª DEMÃOS DO IMPERMEABILIZANTE | M² | 160.59 | 0 | 0 | 12.44
8.4.1.4 | PROTEÇÃO MECÂNICA COM ARGAMASSA DE CIMENTO E AREIA TRAÇO 1:3, ESP 3CM, DECLIVIDADE MIN=1%, NA DIREÇÃO DOS RALOS - FUNDO DO RESERVATÓRIO | M² | 24.85 | 0 | 0 | 48.18
8.4.1.5 | RALO FIXADO NA ESTRUTURA COM GROUT. CALAFETAMENTO DA BORDA DO TUBO COM MASTIQUE SELANTE | UN. | 5 | 0 | 0 | 20.73
8.4.1.6 | TUBO EXTRAVASSOR FIXADO NA ESTRUTURA COM GROUT. CALAFETAMENTO DA BORDA DO TUBO COM MASTIQUE SELANTE | UN. | 10 | 0 | 0 | 22.49
8.4.2 | TETOS INTERNOS, PESCOÇO E TAMPAS DOS ALÇAPÕES (LADO INTERNO)
8.4.2.1 | IMPERMEABILIZANTE EPÓXI POLIAMIDA BI-COMPONENTE | M² | 32.05 | 0 | 0 | 151.77
| SUB-TOTAL ITEM 8.4 |  |  |  | 0
8.5 | SISTEMA DE IMPERMEABILIZAÇÃO COM ARGAMASSA POLIMÉRICA SEMI-FLEXÍVEL A 3,0KG/M2 E TELA DE POLIESTER
8.5.1 | IMPERMEABILIZAÇÃO DOS PISOS (ÁREAS MOLHADAS)
8.5.1.1 | REGULARIZAÇÃO COM ARGAMASSA DE CIMENTO E AREIA,TRAÇO 1:3, DECLIVIDADE MIN=1%, NA DIREÇÃO DOS RALOS E ESPESSURA MINIMA 3,0CM | M² | 107.32 | 0 | 0 | 53.69
8.5.1.2 | REGULARIZAÇÃO COM ARGAMASSA DE CIMENTO E AREIA,TRAÇO 1:3, DECLIVIDADE MIN=1%, NA DIREÇÃO DOS RALOS E ESPESSURA MÍNIMA 4,5CM | M² | 56.59 | 0 | 0 | 67.08
8.5.1.3 | ARGAMASSA POLIMÉRICA SEMI-FLEXÍVEL A 3,0KG/M², COM TELA DE POLIESTER | M² | 163.91 | 0 | 0 | 49.46
8.5.1.4 | PROTEÇÃO MECÂNICA COM ARGAMASSA DE CIMENTO E AREIA TRAÇO 1:3 - ESP 2 CM | M² | 163.91 | 0 | 0 | 39.5
8.5.2 | IMPERMEABILIZAÇÃO DOS RODAPÉS (ÁREAS MOLHADAS)
8.5.2.1 | ARGAMASSA POLIMÉRICA SEMI-FLEXÍVEL A 3,0KG/M², COM TELA DE POLIESTER | M² | 122.24 | 0 | 0 | 49.46
8.5.3 | IMPERMEABILIZAÇÃO DOS RALOS (ÁREAS MOLHADAS)
8.5.3.1 | RALO CHUMBADO NA ESTRUTURA COM GROUT, USO DE LIMITADOR DE PROFUNDIDADE (TARUCEL) CALAFETAMENTO DA BORDA DO TUBO COM MASTIQUE SELANTE E IMPERMEABILIZAÇÃO COM ARGAMSSA POLIMÉRICA SEMI-FLEXÍVEL 3,0KG/M2, ESP.2MM | UN. | 24 | 0 | 0 | 21.93
8.5.4 | IMPERMEABILIZAÇÃO DOS TUBOS DOS VASOS SANITÁRIOS (ÁREAS MOLHADAS)
8.5.4.1 | TUBULAÇÃO CHUMBADA NA ESTRUTURA COM GROUT, USO DE LIMITADOR DE PROFUNDIDADE (TARUCEL) E IMPERMEABILIZAÇÃO COM ARGAMASSA POLIMÉRICA SEMI-FLEXÍVEL 3,0KG/M2, COM REFORÇO NO ENTORNO COM TELA DE POLIÉSTER NO LOCAL DA SUBIDA DO TUBO DO VASO | UN. | 12 | 0 | 0 | 17.76
8.5.5 | IMPERMEABILIZAÇÃO DAS SOLEIRAS (ÁREAS MOLHADAS)
8.5.5.1 | REGULARIZAÇÃO COM ARGAMASSA DE CIMENTO E AREIA,TRAÇO 1:3, DECLIVIDADE MIN=1%, NA DIREÇÃO DOS RALOS E ESPESSURA MINIMA 3,0CM | M² | 2.3 | 0 | 0 | 53.69
8.5.5.2 | REGULARIZAÇÃO COM ARGAMASSA DE CIMENTO E AREIA,TRAÇO 1:3, DECLIVIDADE MIN=1%, NA DIREÇÃO DOS RALOS E ESPESSURA MÍNIMA 4,5CM | M² | 0.6 | 0 | 0 | 67.08
8.5.5.3 | ARGAMASSA POLIMÉRICA SEMI-FLEXÍVEL A 3,0KG/M², COM TELA DE POLIESTER | M² | 2.9 | 0 | 0 | 49.46
8.5.5.4 | PROTEÇÃO MECÂNICA COM ARGAMASSA DE CIMENTO E AREIA TRAÇO 1:3 - ESP 2 CM | M² | 2.9 | 0 | 0 | 39.5
| SUB-TOTAL ITEM 8.5 |  |  |  | 0
8.6 | SISTEMA DE IMPERMEABILIZAÇÃO COM MASTIQUE TIXOTRÓPICO DE POLIURETANO
8.6.1 | IMPERMEABILIZAÇÃO DOS SUPORTES DE SPDA
8.6.1.1 | MASTIQUE TIXOTRÓPICO DE POLIURETANO SEM ALCATRÃO PARA SUPORTES DE SPDA | UN. | 210 | 0 | 0 | 20.06
| SUB-TOTAL ITEM 8.6 |  |  |  | 0
| TOTAL ITEM 8 |  |  |  | 0