## VENDA INC
PLANILHA ORÇAMENTÁRIA DE VENDA PREVENÇÃO E COMBATE A INCÊNDIO
OBJETO: | CONTRATAÇÃO DE EMPRESA ESPECIALIZADA PARA A EXECUÇÃO DE OBRA DE EDIFICAÇÃO DA SEDE DAS PROMOTORIAS DE JUSTIÇA, COM FORNECIMENTO DE MÃO-DE-OBRA E MATERIAIS, NA CIDADE DE CATAGUASES - MG |  |  |  |  | Fator multiplicador k:
ENDEREÇO DA OBRA: | AV. HUMBERTO MAURO Nº396 - BAIRRO GRANJARIA – CATAGUASES- MG
EMPRESA:
ITEM | DESCRIÇÃO DO SERVIÇO | UNID. | QUANT. | PREÇO UNIT. DE VENDA | PREÇO TOTAL DE VENDA | PREÇO UNIT. DE VENDA - REFERÊNCIA MPMG
18 | SISTEMA DE PREVENÇÃO E COMBATE A INCÊNDIO E PÂNICO
18.1 | ÁREA EXTERNA
18.1.1 | EXTINTOR E HIDRANTE
18.1.1.1 | HIDRANTE DE RECALQUE COMPLETO EM CAIXA DE ALVENARIA | UN. | 1 | 0 | 0 | 1023.43
18.1.1.2 | TUBO DE AÇO GALVANIZADO COM COSTURA, INCLUSIVE CONEXÕES E SUPORTES, D = 2 1/2" | M | 24 | 0 | 0 | 267.37
18.1.1.3 | EXECUÇÃO DE VALA ENTERRADA PARA TUBULAÇÃO, INCLUINDO ESCAVAÇÃO, APILOAMENTO E REATERRO, ENVELOPE DE CONCRETO PARA PROTEÇÃO DE TUBOS DE AÇO GALVANIZADO ENTERRADO - CONCRETO TIPO A FCK = 15 MPA, ESP 26,5 CM E CAMADA DE AREIA COMPACTADA ESP 20CM | M | 36 | 0 | 0 | 113.39
18.1.1.4 | EXTINTOR DE INCÊNDIO TIPO PÓ QUÍMICO 4-A:40-B:C, CAPACIDADE 6 KG | UN. | 1 | 0 | 0 | 308.14
18.1.1.5 | ABRIGO PARA EXTINTOR INCENDIO 75X30X25 CM | UN. | 1 | 0 | 0 | 347.81
| SUB-TOTAL ITEM 18.1.1 |  |  |  | 0
| SUB-TOTAL ITEM 18.1 |  |  |  | 0
18.2 | ÁREA INTERNA
18.2.1 | PLACAS
18.2.1.1 | PLACA DE SINALIZACAO DE SEGURANCA CONTRA INCENDIO, FOTOLUMINESCENTE, RETANGULAR, *26 x 13* CM, EM PVC *2* mm ANTI-CHAMAS (SIMBOLOS, CORES E PICTOGRAMAS CONFORME NBR 13434) S2-D - IT 15 | UN. | 7 | 0 | 0 | 35.91
18.2.1.2 | PLACA DE SINALIZACAO DE SEGURANCA CONTRA INCENDIO, FOTOLUMINESCENTE, RETANGULAR, *26 x 13* CM, EM PVC *2* mm ANTI-CHAMAS (SIMBOLOS, CORES E PICTOGRAMAS CONFORME NBR 13434) S2-E - IT 15 | UN. | 5 | 0 | 0 | 35.91
18.2.1.3 | PLACA DE SINALIZACAO DE SEGURANCA CONTRA INCENDIO, FOTOLUMINESCENTE, RETANGULAR, *26 x 13* CM, EM PVC *2* mm ANTI-CHAMAS (SIMBOLOS, CORES E PICTOGRAMAS CONFORME NBR 13434) S3 - IT 15 | UN. | 15 | 0 | 0 | 35.91
18.2.1.4 | PLACA DE SINALIZACAO DE SEGURANCA CONTRA INCENDIO, FOTOLUMINESCENTE, RETANGULAR, *26 x 13* CM, EM PVC *2* mm ANTI-CHAMAS (SIMBOLOS, CORES E PICTOGRAMAS CONFORME NBR 13434) S8 - IT 15 | UN. | 2 | 0 | 0 | 35.91
18.2.1.5 | PLACA DE SINALIZACAO DE SEGURANCA CONTRA INCENDIO, FOTOLUMINESCENTE, RETANGULAR, *26 x 13* CM, EM PVC *2* mm ANTI-CHAMAS (SIMBOLOS, CORES E PICTOGRAMAS CONFORME NBR 13434) S12 - IT 15 | UN. | 1 | 0 | 0 | 35.91
18.2.1.6 | PLACA DE SINALIZACAO DE SEGURANCA CONTRA INCENDIO, FOTOLUMINESCENTE, QUADRADA, *20 X 20* CM, EM PVC *2* mm ANTI-CHAMAS (SIMBOLOS, CORES E PICTOGRAMAS CONFORME NBR 13434) E1 - IT 15 | UN. | 4 | 0 | 0 | 39.86
18.2.1.7 | PLACA DE SINALIZACAO DE SEGURANCA CONTRA INCENDIO, FOTOLUMINESCENTE, QUADRADA, *20 X 20* CM, EM PVC *2* mm ANTI-CHAMAS (SIMBOLOS, CORES E PICTOGRAMAS CONFORME NBR 13434) E2 - IT 15 | UN. | 4 | 0 | 0 | 39.86
18.2.1.8 | PLACA DE SINALIZACAO DE SEGURANCA CONTRA INCENDIO, FOTOLUMINESCENTE, QUADRADA, *20 X 20* CM, EM PVC *2* mm ANTI-CHAMAS (SIMBOLOS, CORES E PICTOGRAMAS CONFORME NBR 13434) E3 - IT 15 | UN. | 2 | 0 | 0 | 39.86
18.2.1.9 | PLACA DE SINALIZACAO DE SEGURANCA CONTRA INCENDIO, FOTOLUMINESCENTE, QUADRADA, *20 X 20* CM, EM PVC *2* mm ANTI-CHAMAS (SIMBOLOS, CORES E PICTOGRAMAS CONFORME NBR 13434) E5 - IT 15 | UN. | 10 | 0 | 0 | 39.86
18.2.1.10 | PLACA DE SINALIZACAO DE SEGURANCA CONTRA INCENDIO, FOTOLUMINESCENTE, QUADRADA, *20 X 20* CM, EM PVC *2* mm ANTI-CHAMAS (SIMBOLOS, CORES E PICTOGRAMAS CONFORME NBR 13434) E8 - IT 15 | UN. | 4 | 0 | 0 | 39.86
18.2.1.11 | PINTURA DE PISO QUADRADA, NAS CORES VERMELHO E AMARELO, DIMENSÕES *100 X 100* CM, CONFORME DETALHADO EM PROJETO. E12 - IT 15 | M² | 3 | 0 | 0 | 69.95
18.2.1.12 | PLACA DE SINALIZACAO DE SEGURANCA CONTRA INCENDIO, FOTOLUMINESCENTE, CIRCULAR, D=15 CM, EM PVC *2* mm ANTI-CHAMAS (SIMBOLOS, CORES E PICTOGRAMAS CONFORME NBR 13434) P4 - IT 15 | UN. | 2 | 0 | 0 | 25.77
18.2.1.13 | PLACA DE SINALIZACAO DE SEGURANCA CONTRA INCENDIO, FOTOLUMINESCENTE, QUADRADA, *31,3 X 31,3* CM, EM PVC *2* mm ANTI-CHAMAS (SIMBOLOS, CORES E PICTOGRAMAS CONFORME NBR 13434) M1 - IT 15 | UN. | 1 | 0 | 0 | 40.91
18.2.1.14 | PLACA DE SINALIZACAO, QUADRADA, "20 x 20" CM *ALIMENTAÇÃO DA BOMBA DE INCÊNDIO - NÃO DESLIGUE* ANTI-CHAMAS (SIMBOLOS, CORES E PICTOGRAMAS CONFORME NBR 13434) | UN. | 1 | 0 | 0 | 39.86
18.2.1.15 | EXECUÇÃO DE VALA ENTERRADA PARA TUBULAÇÃO, INCLUINDO ESCAVAÇÃO, APILOAMENTO E REATERRO, ENVELOPE DE CONCRETO PARA PROTEÇÃO DE TUBOS DE AÇO GALVANIZADO ENTERRADO - CONCRETO TIPO A FCK = 15 MPA, ESP 26,5 CM E CAMADA DE AREIA COMPACTADA ESP 20CM | M | 10 | 0 | 0 | 113.39
18.2.1.16 | EXTINTOR DE INCÊNDIO TIPO PÓ QUÍMICO 4-A:40-B:C, CAPACIDADE 6 KG | UN. | 10 | 0 | 0 | 308.14
| SUB-TOTAL ITEM 18.2.1 |  |  |  | 0
18.2.2 | HIDRANTE
18.2.2.1 | ABRIGO EM CHAPA DE AÇO CARBONO DE SOBREPOR, PINTADO DE VERMELHO NAS DIMENSÕES (90X60X17)CM COM UMA PORTA COM VIDRO TRANSPARENTE COM A INSCRIÇÃO "INCÊNDIO", INCLUINDO SUPORTE BASCULANTE PARA MANGUEIRA, MANGUEIRA TIPO 2 COMPRIMENTO 15M, REGISTRO GLOBO E ACESSÓRIOS, FORNECIMENTO E INSTALAÇÃO | UN. | 4 | 0 | 0 | 1531.15
18.2.2.2 | REGISTRO GLOBO ANGULAR 45° - Ø65mm (2 1/2") | UN. | 4 | 0 | 0 | 231.5
18.2.2.3 | ADAPTADOR EM LATÃO PARA INSTALAÇÃO PREDIAL DE COMBATE A INCÊNDIO ENGATE RÁPIDO 1 1/2" x ROSCA INTERNA 5 FIOS 2 1/2" | UN. | 4 | 0 | 0 | 96.79
18.2.2.4 | MANGUEIRA DE FIBRA SINTÉTICA E BORRACHA D = 40mm, 15 m | UN. | 8 | 0 | 0 | 433.43
18.2.2.5 | ESGUICHO TIPO AGULHETA, JUNTA DE UNIÃO ENGATE RÁPIDO D = 40mm | UN. | 4 | 0 | 0 | 134.86
18.2.2.6 | CHAVE PARA CONEXÃO DE ENGATE RÁPIDO, (STORZ), 65 x 40 mm | UN. | 8 | 0 | 0 | 19.61
18.2.2.7 | BOMBA CENTRÍFUGA PARA PREVENÇÃO CONTRA INCÊNDIO COM AS SEGUINTES CARACTERÍSTICAS: POTÊNCIA: 7,5 cv ALTURA MANOMÉTRICA: 40 mca VAZÃO: 31,7 m3/h REF.: Schneider BPI-22 R 21/2 Trifásico | UN. | 1 | 0 | 0 | 6243.41
18.2.2.8 | REGISTRO DE GAVETA BRUTO (3/4") - PADRÃO MÉDIO | UN. | 2 | 0 | 0 | 68.12
18.2.2.9 | REGISTRO DE GAVETA BRUTO (2 1/2") - PADRÃO MÉDIO | UN. | 4 | 0 | 0 | 455.21
18.2.2.10 | VÁLVULA RETENÇÃO HORIZONTAL (2 1/2") | UN. | 2 | 0 | 0 | 527.01
18.2.2.11 | MANÔMETRO WILLY, MOD. 2 1/2", ESCALA DE LEITURA DE 0 A 100 PSI | UN. | 1 | 0 | 0 | 89.96
18.2.2.12 | PRESSOSTATO TELEMECANIQUE, MODELO XML B004 A2S11, COM ESCALA DE 3 A 58 PSI | UN. | 1 | 0 | 0 | 1274.5
18.2.2.13 | CILINDRO DE PRESSÃO OU MOLA PNEUMÁTICA DE DIÂMETRO 150 mm, COMPRIMENTO DE 1,20 m COM GARRAS PARA FIXAÇÃO NA PAREDE | UN. | 1 | 0 | 0 | 545.37
| SUB-TOTAL ITEM 18.2.2 |  |  |  | 0
18.2.3 | TUBULAÇÃO E CONEXÕES
18.2.3.1 | TUBO DE AÇO GALVANIZADO COM COSTURA, INCLUSIVE CONEXÕES E SUPORTES, D = 3/4" | M | 3 | 0 | 0 | 84.67
18.2.3.2 | TUBO DE AÇO GALVANIZADO COM COSTURA, INCLUSIVE CONEXÕES E SUPORTES, D = 2 1/2" | M | 42 | 0 | 0 | 267.37
| SUB-TOTAL ITEM 18.2.3 |  |  |  | 0
18.2.4 | INFRAESTRUTURA PARA ASSENTAMENTO DE TUBULAÇÕES
18.2.4.1 | PINTURA ESMALTE BRILHANTE, ESMALTE SINTÉTICO, NAS TUBULAÇÕES APARENTES | M | 25 | 0 | 0 | 10.9
| SUB-TOTAL ITEM 18.2.4 |  |  |  | 0
| SUB-TOTAL ITEM 18.2 |  |  |  | 0
| TOTAL ITEM 18 |  |  |  | 0