## VENDA TER
PLANILHA ORÇAMENTÁRIA DE VENDA TERRAPLENAGEM
OBJETO: | CONTRATAÇÃO DE EMPRESA ESPECIALIZADA PARA A EXECUÇÃO DE OBRA DE EDIFICAÇÃO DA SEDE DAS PROMOTORIAS DE JUSTIÇA, COM FORNECIMENTO DE MÃO-DE-OBRA E MATERIAIS, NA CIDADE DE CATAGUASES - MG |  |  |  |  | Fator multiplicador k:
ENDEREÇO DA OBRA: | AV. HUMBERTO MAURO Nº396 - BAIRRO GRANJARIA – CATAGUASES- MG
EMPRESA:
ITEM | DESCRIÇÃO DO SERVIÇO | UNID. | QUANT. | PREÇO UNIT. DE VENDA | PREÇO TOTAL DE VENDA | PREÇO UNIT. DE VENDA - REFERÊNCIA MPMG
4 | TERRAPLENAGEM
4.1 | MOVIMENTO DE TERRA
4.1.1 | ESCAVAÇÃO MECÂNICA HORIZONTAL, COM TRATOR DE ESTEIRA, EM MATERIAL DE 1ª CATEGORIA, INCLUSIVE AFASTAMENTO E EMPILHAMENTO COM DISTÂNCIA MÁXIMA DE ATÉ CINQUENTA (50) METROS, EXCLUSIVE CARGA, TRANSPORTE E DESGARGA | M³ | 686.29 | 0 | 0 | 3.74
4.1.2 | ATERRO COMPACTADO COM PLACA VIBRATÓRIA | M³ | 96.57 | 0 | 0 | 60.44
4.1.3 | CARGA MECÂNICA DE MATERIAL DE QUALQUER NATUREZA SOBRE CAMINHÃO, EXCLUSIVE TRANSPORTE | M³ | 766.636 | 0 | 0 | 3.81
4.1.4 | TRANSPORTE DE MATERIAL DE QUALQUER NATUREZA EM CAMINHÃO, DISTÂNCIA MAIOR QUE 5KM E MENOR OU IGUAL A 10KM, DENTRO DO PERÍMETRO URBANO, EXCLUSIVE CARGA, INCLUSIVE DESCARGA | M³KM | 7666.36 | 0 | 0 | 2.56
| SUB-TOTAL ITEM 4.1 |  |  |  | 0 | 30950.17
| TOTAL ITEM 4 |  |  |  | 0 | 30950.17