## PLANILHA
PLANILHA ORÇAMENTÁRIA
OBJETO: | CONTRATAÇÃO DE EMPRESA ESPECIALIZADA PARA A EXECUÇÃO DE OBRA DE EDIFICAÇÃO DA SEDE DAS PROMOTORIAS DE JUSTIÇA, COM FORNECIMENTO DE MÃO-DE-OBRA E MATERIAIS, NA CIDADE DE CAPELINHA - MG |  |  |  |  | DESCONTO OFERTADO (0,xxxx)
ENDEREÇO DA OBRA: | RUA DAS HORTÊNCIAS S/Nº‐ BAIRRO BOUGANVILLE – CAPELINHA ‐ MG |  |  |  |  | 0 | SOMENTE INSERIR O DESCONTO
EMPRESA:
ITEM | DESCRIÇÃO DO SERVIÇO | UNID. | QUANT. | PREÇO UNIT. DE VENDA | PREÇO TOTAL DE VENDA | PREÇO UNIT. DE VENDA - REFERÊNCIA MPMG
A | IMPLANTAÇÃO CAPELINHA
A.1 | ADMINISTRAÇÃO LOCAL
A.1.1 | ENGENHEIRO CIVIL COM ENCARGOS COMPLEMENTARES – PERÍODO PARCIAL (4 HORAS/DIA, POR 12 MESES) | VB em % | 1 | 0 | 0 | 167233.09
A.1.2 | ENGENHEIRO ELETRICISTA COM ENCARGOS COMPLEMENTARES - PERÍODO PARCIAL (2X POR SEMANA, 8 HORAS/DIA, POR 8 MESES) | VB em % | 1 | 0 | 0 | 83616.5
A.1.3 | ENGENHEIRO MECÂNICO COM ENCARGOS COMPLEMENTARES- PERÍODO PARCIAL (2X POR SEMANA, 4 HORAS/DIA, POR 2 MESES) | VB em % | 1 | 0 | 0 | 9290.71
A.1.4 | TÉCNICO DE SEGURANÇA DO TRABALHO COM ENCARGOS COMPLEMENTARES- PERÍODO PARCIAL (2X POR SEMANA, 4 HORAS/DIA, POR 12 MESES) | VB em % | 1 | 0 | 0 | 18144.75
A.1.5 | ENCARREGADO GERAL DE OBRAS COM ENCARGOS COMPLEMENTARES - PERÍODO INTEGRAL | VB em % | 1 | 0 | 0 | 143375.89
| SUBTOTAL A.1 |  |  |  | 0
A.2 | SERVIÇOS INICIAIS
A.2.1 | DEMOLIÇÃO/LIMPEZA
A.2.1.1 | REMOÇÃO DE MEIO FIO PRÉ-MOLDADO DE CONCRETO SEM REAPROVEITAMENTO | M | 26.77 | 0 | 0 | 17.63
A.2.1.2 | LIMPEZA MECANIZADA DE CAMADA VEGETAL | M2 | 1504.05 | 0 | 0 | 0.67
A.2.2 | BOTA-FORA
A.2.2.1 | CARGA MECÂNICA DE MATERIAL DE QUALQUER NATUREZA SOBRE CAMINHÃO | M3 | 197.01 | 0 | 0 | 3.93
A.2.2.2 | TRANSPORTE DE MATERIAL DE QUALQUER NATUREZA EM CAMINHÃO, DISTÂNCIA MAIOR QUE 5KM E MENOR OU IGUAL A 10KM, DENTRO DO PERÍMETRO URBANO, EXCLUSIVE CARGA, INCLUSIVE DESCARGA | M3xKM | 1970.09 | 0 | 0 | 2.42
A.2.3 | LOCAÇÃO
A.2.3.1 | LOCAÇÃO DO TERRENO, ARRIMOS EXTERNOS E DOS MUROS DE DIVISA – PONTOS TOPOGRÁFICOS | UN | 6 | 0 | 0 | 45.71
A.2.3.2 | LOCAÇÃO DA EDIFICAÇÃO – PONTOS TOPOGRÁFICOS | UN | 100 | 0 | 0 | 45.71
A.2.3.3 | LOCAÇÃO DA OBRA – GABARITO DE MADEIRA | m | 120.08 | 0 | 0 | 55.55
A.2.4 | TAPUMES E PLACA DE OBRA
A.2.4.1 | FORNECIMENTO E INSTALAÇÃO DE TAPUME EM TELHA METÁLICA TIPO TRAPEZOIDAL, COM PORTÕES, INCLUSIVE PONTALETE E FIXAÇÃO | M2 | 164.03 | 0 | 0 | 66.61
A.2.4.2 | FORNECIMENTO E INSTALAÇÃO DE PLACA DE OBRA | M2 | 8 | 0 | 0 | 370.76
A.2.5 | PROJETOS DE INSTALAÇÕES PROVISÓRIAS
A.2.5.1 | ELABORAÇÃO DE PROJETO DE LAYOUT DO CANTEIRO DE OBRAS | PR A1 | 1 | 0 | 0 | 1204.01
A.2.5.2 | ELABORAÇÃO DE PROJETO DE TODAS AS INSTALAÇÕES ELÉTRICAS PROVISÓRIAS DA OBRA | PR A1 | 2 | 0 | 0 | 2313.04
A.2.6 | BARRACÃO DE OBRAS
A.2.6.1 | ESCRITÓRIO DA FISCALIZAÇÃO (INCLUSIVE MOBILIÁRIO, SANITÁRIO E APARELHO DE AR-CONDICIONADO DE 18.000BTUS) | UN | 1 | 0 | 0 | 13771.01
A.2.6.2 | ESCRITÓRIO DA CONTRATADA (INCLUSIVE MOBILIÁRIO, SANITÁRIO, COMPUTADOR E IMPRESSORA) | UN | 1 | 0 | 0 | 13501.12
A.2.6.3 | BARRACÃO DEPÓSITO E FERRAMENTARIA/ ALMOXARIFADO (INCLUSIVE MOBILIÁRIO) | UN | 1 | 0 | 0 | 10050.93
A.2.6.4 | BARRACÃO REFEITÓRIO | UN | 1 | 0 | 0 | 12581.94
A.2.6.5 | BARRACÃO PESSOAL – VESTIÁRIO (INCLUSIVE MOBILIÁRIO) | UN | 2 | 0 | 0 | 18114.9
A.2.6.6 | BARRACÃO INSTALAÇÃO SANITÁRIA | UN | 2 | 0 | 0 | 11103.14
A.2.6.7 | ÁREA COBERTA EM TELHA DE FIBROCIMENTO PARA BANCAS COM PISO DE CONCRETO | M2 | 20 | 0 | 0 | 167.96
A.2.6.8 | BEBEDOURO INDUSTRIAL DE COLUNA PARA USO COLETIVO | UN | 1 | 0 | 0 | 996.53
A.2.6.9 | EXTINTORES DE INCÊNDIO | UN | 3 | 0 | 0 | 293.47
A.2.7 | LIGAÇÕES PROVISÓRIAS E CONSUMOS GERAIS
A.2.7.1 | LIGAÇÃO PROVISÓRIA COM ENTRADA DE ENERGIA | UN | 1 | 0 | 0 | 1407.68
A.2.7.2 | LIGAÇÃO PROVISÓRIA DE ÁGUA PARA CANTEIRO (1/2"), INCLUSIVE HIDRÔMETRO E CAVALETE PARA MEDIÇÃO – PADRÃO CONCESSIONÁRIA | UN | 1 | 0 | 0 | 526.14
A.2.7.3 | LIGAÇÃO DE ESGOTO PARA BARRACÃO DE OBRA EM CANTEIRO | UN | 1 | 0 | 0 | 951.77
A.2.7.4 | CONSUMOS GERAIS (ÁGUA/ESGOTO, ENERGIA, TELEFONE, INTERNET WI-FI, MATERIAL DE ESCRITÓRIO, CÓPIAS E REPRODUÇÕES) | MES | 12 | 0 | 0 | 2768.83
A.2.8 | ANDAIMES
A.2.8.1 | LOCAÇÃO DE ANDAIME METÁLICO PARA FACHADA, INCLUSIVE PISO METÁLICO E SAPATAS | M2XMES | 3713.24 | 0 | 0 | 16.58
A.2.8.2 | MONTAGEM E DESMONTAGEM DE ANDAIME METÁLICO PARA FACHADA COM PISO METÁLICO, INCLUSIVE RODAPÉ/ GUARDA CORPO EM MADEIRA | M2 | 928.31 | 0 | 0 | 15.31
A.2.9 | LOCAÇÃO DE GUINCHO DE COLUNA COM OPERADOR | MES | 4 | 0 | 0 | 6170.88
A.2.10 | PLANO DE GERENCIAMENTO DOS RESÍDUOS GERADOS PELA CONSTRUÇÃO DO PRÉDIO | UN | 1 | 0 | 0 | 7557.85
A.2.11 | SEGURANÇA DA OBRA | MES | 12 | 0 | 0 | 14020.52
A.2.12 | VISTORIA CAUTELAR | UN | 1 | 0 | 0 | 7564
| SUBTOTAL A.2 |  |  |  | 0
A.3 | SAUDE E SEGURANÇA
A.3.1 | SISTEMA DE PROTEÇÃO COLETIVA CONTRA QUEDAS
A.3.1.1 | PROTEÇÃO COM SISTEMA DE GUARDA-CORPO, RODAPÉ E TELA | M | 250 | 0 | 0 | 137.76
A.3.1.2 | RAMPA DE MADEIRA PARA CAÇAMBA DE ENTULHOS COM 3 METROS DE COMPRIMENTO POR 1,20 METRO DE LARGURA, INCLUSIVE GUARDA CORPO E RODAPÉ | M2 | 3.6 | 0 | 0 | 159.58
A.3.1.3 | TELA DE PROTEÇÃO DE FACHADA INSTALADA EM ANDAIME FACHADEIRO | M2 | 1022 | 0 | 0 | 14.25
A.3.2 | SISTEMA DE PROTEÇÃO INDIVIDUAL CONTRA QUEDAS
A.3.2.1 | SISTEMA DE LINHAS DE VIDA PROVISÓRIO DO CANTEIRO DE OBRAS | M | 216.16 | 0 | 0 | 163.56
A.3.3 | QUADROS DE COMANDOS ELÉTRICOS PADRÃO NR-12
A.3.3.1 | QUADRO DE COMANDO ELÉTRICO, PADRÃO NR-12, PARA BETONEIRA, COM PRAZO DE UTILIZACAO DE 8 MESES | UN | 1 | 0 | 0 | 534.98
A.3.3.2 | QUADRO DE COMANDO ELÉTRICO, PADRÃO NR-12, PARA SERRA CIRCULAR, COM PRAZO DE UTILIZACAO DE 6 MESES | UN | 1 | 0 | 0 | 606.38
A.3.3.3 | QUADRO DE COMANDO ELÉTRICO, PADRÃO NR-12, PARA GUINCHO DE COLUNA, COM PRAZO DE UTILIZACAO DE 4 MESES | UN | 1 | 0 | 0 | 424.47
A.3.4 | ELABORAÇÃO DE PROGRAMAS E MEDIÇÕES
A.3.4.1 | PROGRAMA DE GERENCIAMENTO DE RISCOS (PGR) | UN | 1 | 0 | 0 | 1686.26
A.3.4.2 | MEDIÇÃO DE RUÍDO | UN | 15 | 0 | 0 | 357.82
A.3.4.3 | MEDIÇÃO DE POEIRA MINERAL (SÍLICA) | UN | 15 | 0 | 0 | 582.99
A.3.4.4 | PROGRAMA DE CONTROLE MÉDICO DE SAÚDE OCUPACIONAL (PCMSO) | UN | 1 | 0 | 0 | 1192.73
A.3.5 | KIT DE PRIMEIROS SOCORROS PARA OBRA
A.3.5.1 | KIT PRIMEIROS SOCORROS PARA OBRA | UN | 2 | 0 | 0 | 649.38
| SUBTOTAL A.3 |  |  |  | 0
A.4 | MOBILIZAÇÃO E DESMOBILIZAÇÃO
A.4.1 | MOBILIZAÇÃO E DESMOBILIZAÇÃO DE OBRA | UN | 1 | 0 | 0 | 10477.75
| SUBTOTAL A.4 |  |  |  | 0
A.5 | MOVIMENTO DE TERRA
A.5.1 | ESCAVAÇÃO MECANIZADA | M3 | 438.2 | 0 | 0 | 4.32
A.5.2 | ATERRO COMPACTADO | M3 | 301.84 | 0 | 0 | 60.1
A.5.3 | ENSAIOS NO ATERRO E CONSULTORIA DE SOLOS
A.5.3.1 | ENSAIO DE COMPACTAÇÃO PROCTOR NORMAL - AMOSTRAS NÃO TRABALHADAS - ENERGIA INTERMEDIÁRIA - SOLOS | UN | 1 | 0 | 0 | 200.34
A.5.3.2 | ENSAIO DE COMPACTAÇÃO PROCTOR NORMAL - AMOSTRAS NÃO TRABALHADAS - ENERGIA MODIFICADA - SOLOS | UN | 2 | 0 | 0 | 254.91
A.5.3.3 | ENSAIO DE COMPACTAÇÃO PROCTOR NORMAL - AMOSTRAS NÃO TRABALHADAS - ENERGIA NORMAL - SOLOS | UN | 2 | 0 | 0 | 145.26
A.5.3.4 | ENSAIO DE EXPANSIBILIDADE - ÍNDICE DE SUPORTE CALIFÓRNIA (ISC OU CBR) - SOLOS | UN | 3 | 0 | 0 | 61.44
A.5.3.5 | ENSAIO DE GRANULOMETRIA POR PENEIRAMENTO - SOLOS | UN | 3 | 0 | 0 | 116.55
A.5.3.6 | ENSAIO DE LIMITE DE LIQUIDEZ - SOLOS | UN | 3 | 0 | 0 | 98.07
A.5.3.7 | ENSAIO DE LIMITE DE PLASTICIDADE - SOLOS | UN | 3 | 0 | 0 | 98.08
A.5.3.8 | ENSAIO DE DE MASSA ESPECÍFICA - IN SITU- MÉTODO FRASCO DE AREIA - SOLOS | UN | 6 | 0 | 0 | 47.88
A.5.3.9 | ENGENHEIRO CONSULTOR ESPECIALISTA EM FUNDAÇÃO COM ENCARGOS COMPLEMENTARES, COM EMISSÃO DE RELATÓRIOS E ART | H | 50 | 0 | 0 | 287.31
A.5.4 | BOTA-FORA
A.5.4.1 | CARGA MECÂNICA DE MATERIAL DE QUALQUER NATUREZA SOBRE CAMINHÃO | M3 | 177.26 | 0 | 0 | 3.93
A.5.4.2 | TRANSPORTE DE MATERIAL DE QUALQUER NATUREZA EM CAMINHÃO, DISTÂNCIA MAIOR QUE 5KM E MENOR OU IGUAL A 10KM, DENTRO DO PERÍMETRO URBANO, EXCLUSIVE CARGA, INCLUSIVE DESCARGA | M3xKM | 1772.6 | 0 | 0 | 2.42
| SUBTOTAL A.5 |  |  |  | 0
A.6 | ESTRUTURA DE CONCRETO ARMADO – INFRA, MESO E SUPERESTRUTURA
A.6.1 | FUNDAÇÃO
A.6.1.1 | DA EDIFICAÇÃO
A.6.1.1.1 | MOBILIZAÇÃO E DESMOBILIZAÇÃO DE EQUIPAMENTO PARA ESTACA TIPO HÉLICE CONTÍNUA | UN | 1 | 0 | 0 | 30703.43
A.6.1.1.2 | EXECUÇÃO DE ESTACA TIPO HÉLICE CONTÍNUA, DIÂMETRO 30CM, INCLUSIVE AFASTAMENTO LATERAL, EXCLUSIVE ARMAÇÃO, CONCRETO ESTRUTURAL, TRANSPORTE E RETIRADA DO MATERIAL ESCAVADO | M | 560 | 0 | 0 | 42.19
A.6.1.1.3 | EXECUÇÃO DE ESTACA TIPO HÉLICE CONTÍNUA, DIÂMETRO 40CM, INCLUSIVE AFASTAMENTO LATERAL, EXCLUSIVE ARMAÇÃO, CONCRETO ESTRUTURAL, TRANSPORTE E RETIRADA DO MATERIAL ESCAVADO | M | 160 | 0 | 0 | 57.91
A.6.1.1.4 | CORTE, DOBRA E ARMAÇÃO DE AÇO CA-50 D <= 12,5 MM | KG | 547 | 0 | 0 | 14.21
A.6.1.1.5 | CORTE, DOBRA E ARMAÇÃO DE AÇO CA-50 D > 12,5 MM | KG | 2727 | 0 | 0 | 14.59
A.6.1.1.6 | FORNECIMENTO DE CONCRETO ESTRUTURAL, USINADO BOMBEADO, COM FCK 30 MPA, INCLUSIVE LANÇAMENTO, ADENSAMENTO E ACABAMENTO (FUNDAÇÃO) | M3 | 65.58 | 0 | 0 | 913.51
A.6.1.1.7 | ARRASAMENTO MECANICO DE ESTACA DE CONCRETO ARMADO, DIAMETROS DE ATÉ 40 CM | UN | 72 | 0 | 0 | 21.15
A.6.1.2 | DOS MUROS
A.6.1.2.1 | MOBILIZAÇÃO E DESMOBILIZAÇÃO DE EQUIPAMENTO PARA ESTACA TIPO TRADO ROTATIVO | UN | 1 | 0 | 0 | 12653.83
A.6.1.2.2 | PERFURAÇÃO MECÂNICA DE ESTACA TIPO TRADO ROTATIVO, INCLUSIVE AFASTAMENTO LATERAL, EXCLUSIVE ARMAÇÃO, CONCRETO ESTRUTURAL, TRANSPORTE E RETIRADA DO MATERIAL ESCAVADO | M3 | 6.22 | 0 | 0 | 110.11
A.6.1.2.3 | CORTE, DOBRA E ARMAÇÃO DE AÇO CA-50 D <= 12,5 MM | KG | 326 | 0 | 0 | 14.21
A.6.1.2.4 | CORTE, DOBRA E ARMAÇÃO DE AÇO CA-60 DIÂMETRO (4,2MM A 5,0MM) | KG | 80 | 0 | 0 | 15
A.6.1.2.5 | FORNECIMENTO DE CONCRETO ESTRUTURAL, USINADO BOMBEADO, COM FCK 25 MPA, INCLUSIVE LANÇAMENTO, ADENSAMENTO E ACABAMENTO (FUNDAÇÃO) | M3 | 6.84 | 0 | 0 | 887.58
A.6.1.2.6 | ARRASAMENTO MECANICO DE ESTACA DE CONCRETO ARMADO, DIAMETROS DE ATÉ 40 CM | UN | 22 | 0 | 0 | 21.15
A.6.1.3 | BOTA FORA
A.6.1.3.1 | CARGA MECÂNICA DE MATERIAL DE QUALQUER NATUREZA SOBRE CAMINHÃO | M3 | 94.14 | 0 | 0 | 3.93
A.6.1.3.2 | TRANSPORTE DE MATERIAL DE QUALQUER NATUREZA EM CAMINHÃO, DISTÂNCIA MAIOR QUE 5KM E MENOR OU IGUAL A 10KM, DENTRO DO PERÍMETRO URBANO, EXCLUSIVE CARGA, INCLUSIVE DESCARGA | M3XKM | 941.4 | 0 | 0 | 2.42
A.6.2 | BLOCOS, SAPATAS, CINTAS, E CORTINAS
A.6.2.1 | ESCAVAÇÃO MECANIZADA DE VALAS H <= 1,50 M | M3 | 260.37 | 0 | 0 | 10.93
A.6.2.2 | ESCAVAÇÃO MANUAL DE VALAS H <= 1,50 M | M3 | 28.93 | 0 | 0 | 85.53
A.6.2.3 | APILOAMENTO DO FUNDO DE VALAS COM PLACAS | M2 | 104.81 | 0 | 0 | 16.23
A.6.2.4 | LASTRO DE CONCRETO MAGRO, INCLUSIVE TRANSPORTE, LANÇAMENTO E ADENSAMENTO | M3 | 5.24 | 0 | 0 | 711.73
A.6.2.5 | FORMA E DESFORMA DE COMPENSADO PLASTIFICADO ESPESSURA 12 MM, EXCLUSIVE ESCORAMENTO (3X) | M2 | 386.54 | 0 | 0 | 84.17
A.6.2.6 | CORTE, DOBRA E ARMAÇÃO DE AÇO CA-50 D <= 12,5 MM | KG | 2278 | 0 | 0 | 14.21
A.6.2.7 | CORTE, DOBRA E ARMAÇÃO DE AÇO CA-50 D > 12,5 MM | KG | 529 | 0 | 0 | 14.59
A.6.2.8 | CORTE, DOBRA E ARMAÇÃO DE AÇO CA-60 DIÂMETRO (4,2MM A 5,0MM) | KG | 281 | 0 | 0 | 15
A.6.2.9 | FORNECIMENTO DE CONCRETO ESTRUTURAL, USINADO BOMBEADO, COM FCK 30 MPA, INCLUSIVE LANÇAMENTO, ADENSAMENTO E ACABAMENTO (FUNDAÇÃO) | M3 | 27.01 | 0 | 0 | 913.51
A.6.2.10 | FORNECIMENTO DE CONCRETO ESTRUTURAL, USINADO BOMBEADO, COM FCK 25 MPA, INCLUSIVE LANÇAMENTO, ADENSAMENTO E ACABAMENTO (FUNDAÇÃO) | M3 | 34.49 | 0 | 0 | 887.58
A.6.2.11 | REATERRO COMPACTADO DE VALA COM EQUIPAMENTO PLACA VIBRATÓRIA | M3 | 224.21 | 0 | 0 | 53.95
A.6.2.12 | CARGA MECÂNICA DE MATERIAL DE QUALQUER NATUREZA SOBRE CAMINHÃO | M3 | 77.42 | 0 | 0 | 3.93
A.6.2.13 | TRANSPORTE DE MATERIAL DE QUALQUER NATUREZA EM CAMINHÃO, DISTÂNCIA MAIOR QUE 5KM E MENOR OU IGUAL A 10KM, DENTRO DO PERÍMETRO URBANO, EXCLUSIVE CARGA, INCLUSIVE DESCARGA | M3XKM | 774.2 | 0 | 0 | 2.42
A.6.3 | MUROS
A.6.3.1 | CINTA INFERIOR E BLOCOS
A.6.3.1.1 | ESCAVAÇÃO MECANIZADA DE VALAS H <= 1,50 M | M3 | 29.63 | 0 | 0 | 10.93
A.6.3.1.2 | ESCAVAÇÃO MANUAL DE VALAS H <= 1,50 M | M3 | 3.29 | 0 | 0 | 85.53
A.6.3.1.3 | APILOAMENTO DO FUNDO DE VALAS COM PLACAS | M2 | 17.45 | 0 | 0 | 16.23
A.6.3.1.4 | LASTRO DE CONCRETO MAGRO, INCLUSIVE TRANSPORTE, LANÇAMENTO E ADENSAMENTO | M3 | 0.87 | 0 | 0 | 711.73
A.6.3.1.5 | FORMA E DESFORMA DE COMPENSADO PLASTIFICADO ESPESSURA 12 MM, EXCLUSIVE ESCORAMENTO (3X) | M2 | 60.23 | 0 | 0 | 84.17
A.6.3.1.6 | CORTE, DOBRA E ARMAÇÃO DE AÇO CA-50 D <= 12,5 MM | KG | 712.66 | 0 | 0 | 14.21
A.6.3.1.7 | CORTE, DOBRA E ARMAÇÃO DE AÇO CA-60 DIÂMETRO (4,2MM A 5,0MM) | KG | 18.91 | 0 | 0 | 15
A.6.3.1.8 | FORNECIMENTO DE CONCRETO ESTRUTURAL, USINADO BOMBEADO, COM FCK 25 MPA, INCLUSIVE LANÇAMENTO, ADENSAMENTO E ACABAMENTO (FUNDAÇÃO) | M3 | 7.53 | 0 | 0 | 887.58
A.6.3.1.9 | REATERRO MANUAL DE VALA | M3 | 24.52 | 0 | 0 | 53.95
A.6.3.1.10 | CARGA MECÂNICA DE MATERIAL DE QUALQUER NATUREZA SOBRE CAMINHÃO | M3 | 10.92 | 0 | 0 | 3.93
A.6.3.1.11 | TRANSPORTE DE MATERIAL DE QUALQUER NATUREZA EM CAMINHÃO, DISTÂNCIA MAIOR QUE 5KM E MENOR OU IGUAL A 10KM, DENTRO DO PERÍMETRO URBANO, EXCLUSIVE CARGA, INCLUSIVE DESCARGA | M3XKM | 109.2 | 0 | 0 | 2.42
A.6.3.2 | PILARES
A.6.3.2.1 | FORMA E DESFORMA DE COMPENSADO PLASTIFICADO ESPESSURA 12 MM, EXCLUSIVE ESCORAMENTO (3X) | M2 | 69.03 | 0 | 0 | 84.17
A.6.3.2.2 | CORTE, DOBRA E ARMAÇÃO DE AÇO CA-50 D <= 12,5 MM | KG | 171.24 | 0 | 0 | 14.21
A.6.3.2.3 | CORTE, DOBRA E ARMAÇÃO DE AÇO CA-60 DIÂMETRO (4,2MM A 5,0MM) | KG | 13.17 | 0 | 0 | 15
A.6.3.2.4 | FORNECIMENTO DE CONCRETO ESTRUTURAL, USINADO BOMBEADO, COM FCK 25 MPA, INCLUSIVE LANÇAMENTO, ADENSAMENTO E ACABAMENTO (FUNDAÇÃO) | M3 | 3.3 | 0 | 0 | 887.58
A.6.3.3 | CINTA SUPERIOR EM BLOCO
A.6.3.3.1 | CINTA DE AMARRAÇÃO DE ALVENARIA COM BLOCO DE CONCRETO ESTRUTURAL, CANALETA TIPO "U", ESP. 14CM, (FBK 4,5MPA), COM ACABAMENTO APARENTE, INCLUSIVE ARGAMASSA PARA ASSENTAMENTO, EXCLUSIVE GRAUTE E ARMAÇÃO | M | 47.8 | 0 | 0 | 25.33
A.6.3.3.2 | CORTE, DOBRA E ARMAÇÃO DE AÇO CA-50 D <= 12,5 MM | KG | 52.86 | 0 | 0 | 14.21
A.6.3.3.3 | CORTE, DOBRA E ARMAÇÃO DE AÇO CA-60 DIÂMETRO (4,2MM A 5,0MM) | KG | 9.94 | 0 | 0 | 15
A.6.3.4 | CINTA SUPERIOR EM CONCRETO
A.6.3.4.1 | FORMA E DESFORMA DE COMPENSADO PLASTIFICADO ESPESSURA 12 MM, EXCLUSIVE ESCORAMENTO (3X) | M2 | 5.88 | 0 | 0 | 84.17
A.6.3.4.2 | CORTE, DOBRA E ARMAÇÃO DE AÇO CA-50 D <= 12,5 MM | KG | 18.58 | 0 | 0 | 14.21
A.6.3.4.3 | CORTE, DOBRA E ARMAÇÃO DE AÇO CA-60 DIÂMETRO (4,2MM A 5,0MM) | KG | 6.49 | 0 | 0 | 15
A.6.3.4.4 | FORNECIMENTO DE CONCRETO ESTRUTURAL, USINADO BOMBEADO, COM FCK 25 MPA, INCLUSIVE LANÇAMENTO, ADENSAMENTO E ACABAMENTO (FUNDAÇÃO) | M3 | 0.56 | 0 | 0 | 887.58
A.6.4 | PILARES
A.6.4.1 | PILARES SUBSOLO
A.6.4.1.1 | FORMA E DESFORMA DE COMPENSADO PLASTIFICADO ESPESSURA 12 MM, EXCLUSIVE ESCORAMENTO (3X) | M2 | 134.32 | 0 | 0 | 84.17
A.6.4.1.2 | FORNECIMENTO DE CONCRETO ESTRUTURAL, USINADO BOMBEADO, COM FCK 25MPA, INCLUSIVE LANÇAMENTO, ADENSAMENTO E ACABAMENTO | M3 | 9.62 | 0 | 0 | 905.33
A.6.4.2 | PILARES TÉRREO
A.6.4.2.1 | FORMA E DESFORMA DE COMPENSADO PLASTIFICADO ESPESSURA 12 MM, EXCLUSIVE ESCORAMENTO (3X) | M2 | 129.5 | 0 | 0 | 84.17
A.6.4.2.2 | FORNECIMENTO DE CONCRETO ESTRUTURAL, USINADO BOMBEADO, COM FCK 25MPA, INCLUSIVE LANÇAMENTO, ADENSAMENTO E ACABAMENTO | M3 | 9.31 | 0 | 0 | 905.33
A.6.4.3 | PILARETES PLATIBANDA E FECHAMENTO CAIXA D'ÁGUA
A.6.4.3.1 | FORMA E DESFORMA DE COMPENSADO PLASTIFICADO ESPESSURA 12 MM, EXCLUSIVE ESCORAMENTO (3X) | M2 | 52.33 | 0 | 0 | 84.17
A.6.4.3.2 | FORNECIMENTO DE CONCRETO ESTRUTURAL, USINADO BOMBEADO, COM FCK 25MPA, INCLUSIVE LANÇAMENTO, ADENSAMENTO E ACABAMENTO | M3 | 2.65 | 0 | 0 | 905.33
A.6.5 | ARMAÇÃO DOS PILARES
A.6.5.1 | CORTE, DOBRA E ARMAÇÃO DE AÇO CA-50 D <= 12,5 MM | KG | 1100 | 0 | 0 | 14.21
A.6.5.2 | CORTE, DOBRA E ARMAÇÃO DE AÇO CA-60 DIÂMETRO (4,2MM A 5,0MM) | KG | 1136 | 0 | 0 | 15
A.6.6 | VIGAS
A.6.6.1 | VIGAS FORMA TÉRREO
A.6.6.1.1 | FORMA E DESFORMA DE COMPENSADO PLASTIFICADO ESPESSURA 12 MM, EXCLUSIVE ESCORAMENTO (3X) | M2 | 404.65 | 0 | 0 | 84.17
A.6.6.1.2 | CORTE, DOBRA E ARMAÇÃO DE AÇO CA-50 D <= 12,5 MM | KG | 1366 | 0 | 0 | 14.21
A.6.6.1.3 | CORTE, DOBRA E ARMAÇÃO DE AÇO CA-50 D > 12,5 MM | KG | 1113 | 0 | 0 | 14.59
A.6.6.1.4 | CORTE, DOBRA E ARMAÇÃO DE AÇO CA-60 DIÂMETRO (4,2MM A 5,0MM) | KG | 365 | 0 | 0 | 15
A.6.6.1.5 | FORNECIMENTO DE CONCRETO ESTRUTURAL, USINADO BOMBEADO, COM FCK 25MPA, INCLUSIVE LANÇAMENTO, ADENSAMENTO E ACABAMENTO | M3 | 34.89 | 0 | 0 | 905.33
A.6.6.1.6 | ESCORAMENTO METÁLICO PARA LAJE E VIGA EM CONCRETO ARMADO, TIPO "A", ALTURA DE (200 ATÉ 310)CM, INCLUSIVE DESCARGA, MONTAGEM, DESMONTAGEM E CARGA | M2XMÊS | 98.49 | 0 | 0 | 23.94
A.6.6.1.7 | ESCORAMENTO METÁLICO PARA LAJE E VIGA EM CONCRETO ARMADO, TIPO "B", ALTURA DE (311 ATÉ 450)CM, INCLUSIVE DESCARGA, MONTAGEM, DESMONTAGEM E CARGA | M2XMÊS | 1.85 | 0 | 0 | 26.35
A.6.6.2 | VIGAS FORMA COBERTURA
A.6.6.2.1 | FORMA E DESFORMA DE COMPENSADO PLASTIFICADO ESPESSURA 12 MM, EXCLUSIVE ESCORAMENTO (3X) | M2 | 438.5 | 0 | 0 | 84.17
A.6.6.2.2 | CORTE, DOBRA E ARMAÇÃO DE AÇO CA-50 D <= 12,5 MM | KG | 1777 | 0 | 0 | 14.21
A.6.6.2.3 | CORTE, DOBRA E ARMAÇÃO DE AÇO CA-50 D > 12,5 MM | KG | 979 | 0 | 0 | 14.59
A.6.6.2.4 | CORTE, DOBRA E ARMAÇÃO DE AÇO CA-60 DIÂMETRO (4,2MM A 5,0MM) | KG | 359 | 0 | 0 | 15
A.6.6.2.5 | FORNECIMENTO DE CONCRETO ESTRUTURAL, USINADO BOMBEADO, COM FCK 25MPA, INCLUSIVE LANÇAMENTO, ADENSAMENTO E ACABAMENTO | M3 | 38 | 0 | 0 | 905.33
A.6.6.2.6 | ESCORAMENTO METÁLICO PARA LAJE E VIGA EM CONCRETO ARMADO, TIPO "A", ALTURA DE (200 ATÉ 310)CM, INCLUSIVE DESCARGA, MONTAGEM, DESMONTAGEM E CARGA | M2XMÊS | 103.51 | 0 | 0 | 23.94
A.6.6.2.7 | ESCORAMENTO METÁLICO PARA LAJE E VIGA EM CONCRETO ARMADO, TIPO "B", ALTURA DE (311 ATÉ 450)CM, INCLUSIVE DESCARGA, MONTAGEM, DESMONTAGEM E CARGA | M2XMÊS | 1.84 | 0 | 0 | 26.35
A.6.6.3 | VIGAS FORMA PLATIBANDA E FECHAMENTO CAIXA D'ÁGUA
A.6.6.3.1 | FORMA E DESFORMA DE COMPENSADO PLASTIFICADO ESPESSURA 12 MM, EXCLUSIVE ESCORAMENTO (3X) | M2 | 73.64 | 0 | 0 | 84.17
A.6.6.3.2 | CORTE, DOBRA E ARMAÇÃO DE AÇO CA-50 D <= 12,5 MM | KG | 214 | 0 | 0 | 14.21
A.6.6.3.3 | CORTE, DOBRA E ARMAÇÃO DE AÇO CA-60 DIÂMETRO (4,2MM A 5,0MM) | KG | 135 | 0 | 0 | 15
A.6.6.3.4 | FORNECIMENTO DE CONCRETO ESTRUTURAL, USINADO BOMBEADO, COM FCK 25MPA, INCLUSIVE LANÇAMENTO, ADENSAMENTO E ACABAMENTO | M3 | 4.91 | 0 | 0 | 905.33
A.6.6.3.5 | ESCORAMENTO METÁLICO PARA LAJE E VIGA EM CONCRETO ARMADO, TIPO "A", ALTURA DE (200 ATÉ 310)CM, INCLUSIVE DESCARGA, MONTAGEM, DESMONTAGEM E CARGA | M2XMÊS | 34.86 | 0 | 0 | 23.94
A.6.6.3.6 | ESCORAMENTO METÁLICO PARA LAJE E VIGA EM CONCRETO ARMADO, TIPO "B", ALTURA DE (311 ATÉ 450)CM, INCLUSIVE DESCARGA, MONTAGEM, DESMONTAGEM E CARGA | M2XMÊS | 9.32 | 0 | 0 | 26.35
A.6.7 | LAJES
A.6.7.1 | LAJES FORMA TÉRREO
A.6.7.1.1 | FORMA E DESFORMA DE COMPENSADO PLASTIFICADO ESPESSURA 12 MM, EXCLUSIVE ESCORAMENTO (3X) | M2 | 455.1 | 0 | 0 | 84.17
A.6.7.1.2 | CORTE, DOBRA E ARMAÇÃO DE AÇO CA-50 D <= 12,5 MM | KG | 3737 | 0 | 0 | 14.21
A.6.7.1.3 | CORTE, DOBRA E ARMAÇÃO DE AÇO CA-60 DIÂMETRO (4,2MM A 5,0MM) | KG | 423 | 0 | 0 | 15
A.6.7.1.4 | FORNECIMENTO DE CONCRETO ESTRUTURAL, USINADO BOMBEADO, COM FCK 25MPA, INCLUSIVE LANÇAMENTO, ADENSAMENTO E ACABAMENTO | M3 | 67.98 | 0 | 0 | 905.33
A.6.7.1.5 | ESCORAMENTO METÁLICO PARA LAJE E VIGA EM CONCRETO ARMADO, TIPO "A", ALTURA DE (200 ATÉ 310)CM, INCLUSIVE DESCARGA, MONTAGEM, DESMONTAGEM E CARGA | M2XMÊS | 281.21 | 0 | 0 | 23.94
A.6.7.1.6 | ESCORAMENTO METÁLICO PARA LAJE E VIGA EM CONCRETO ARMADO, TIPO "B", ALTURA DE (311 ATÉ 450)CM, INCLUSIVE DESCARGA, MONTAGEM, DESMONTAGEM E CARGA | M2XMÊS | 537.97 | 0 | 0 | 26.35
A.6.7.2 | LAJES FORMA COBERTURA
A.6.7.2.1 | FORMA E DESFORMA DE COMPENSADO PLASTIFICADO ESPESSURA 12 MM, EXCLUSIVE ESCORAMENTO (3X) | M2 | 469.52 | 0 | 0 | 84.17
A.6.7.2.2 | CORTE, DOBRA E ARMAÇÃO DE AÇO CA-50 D <= 12,5 MM | KG | 3086 | 0 | 0 | 14.21
A.6.7.2.3 | CORTE, DOBRA E ARMAÇÃO DE AÇO CA-60 DIÂMETRO (4,2MM A 5,0MM) | KG | 419 | 0 | 0 | 15
A.6.7.2.4 | FORNECIMENTO DE CONCRETO ESTRUTURAL, USINADO BOMBEADO, COM FCK 25MPA, INCLUSIVE LANÇAMENTO, ADENSAMENTO E ACABAMENTO | M3 | 53.21 | 0 | 0 | 905.33
A.6.7.2.5 | ESCORAMENTO METÁLICO PARA LAJE E VIGA EM CONCRETO ARMADO, TIPO "B", ALTURA DE (311 ATÉ 450)CM, INCLUSIVE DESCARGA, MONTAGEM, DESMONTAGEM E CARGA | M2XMÊS | 845.14 | 0 | 0 | 26.35
A.6.8 | ESCADA INTERNA (DEGRAUS E PATAMARES)
A.6.8.1 | FORMA E DESFORMA DE COMPENSADO PLASTIFICADO ESPESSURA 12 MM, EXCLUSIVE ESCORAMENTO (3X) | M2 | 15.24 | 0 | 0 | 84.17
A.6.8.2 | CORTE, DOBRA E ARMAÇÃO DE AÇO CA-50 D <= 12,5 MM | KG | 109 | 0 | 0 | 14.21
A.6.8.3 | FORNECIMENTO DE CONCRETO ESTRUTURAL, USINADO BOMBEADO, COM FCK 25MPA, INCLUSIVE LANÇAMENTO, ADENSAMENTO E ACABAMENTO | M3 | 1.91 | 0 | 0 | 905.33
A.6.8.4 | ESCORAMENTO METÁLICO PARA LAJE E VIGA EM CONCRETO ARMADO, TIPO "A", ALTURA DE (200 ATÉ 310)CM, INCLUSIVE DESCARGA, MONTAGEM, DESMONTAGEM E CARGA | M2XMÊS | 14.05 | 0 | 0 | 23.94
A.6.8.5 | ESCORAMENTO METÁLICO PARA LAJE E VIGA EM CONCRETO ARMADO, TIPO "B", ALTURA DE (311 ATÉ 450)CM, INCLUSIVE DESCARGA, MONTAGEM, DESMONTAGEM E CARGA | M2XMÊS | 4.08 | 0 | 0 | 26.35
A.6.9 | PROJETOS, ENSAIOS E CONSULTORIA TECNICA
A.6.9.1 | PROJETOS
A.6.9.1.1 | PROJETO DE ESCORAMENTO | PR A1 | 2 | 0 | 0 | 848.64
A.6.9.2 | ENSAIOS
A.6.9.2.1 | CONCRETO: ENSAIOS DE RESISTÊNCIA À COMPRESSÃO de acordo com Norma
A.6.9.2.1.1 | ENSAIO DE RESITÊNCIA À COMPRESSÃO SIMPLES - CONCRETO | UN | 66 | 0 | 0 | 123.13
A.6.9.2.2 | CONCRETO: ENSAIOS DE MÓDULO DE ELASTICIDADE de acordo com Norma
A.6.9.2.2.1 | ENSAIO DE MÓDULO DE ELASTICIDADE | UN | 8 | 0 | 0 | 834.92
A.6.9.2.3 | ENSAIOS DE PROVA DE CARGA ESTÁTICA
A.6.9.2.3.1 | MOBILIZAÇÃO E DESMOBILIZAÇÃO (EQUIPAMENTO E EQUIPE) PARA ENSAIOS DE PROVA DE CARGA ESTÁTICA | UN | 1 | 0 | 0 | 15943.92
A.6.9.2.3.2 | ENSAIOS DE PROVA DE CARGA ESTÁTICA, INCLUSO PROJETO/RELATÓRIOS | UN | 1 | 0 | 0 | 18710.56
A.6.9.2.4 | ENSAIOS PIT
A.6.9.2.4.1 | MOBILIZAÇÃO E DESMOBILIZAÇÃO (EQUIPAMENTOS E EQUIPE) PARA OS ENSAIOS DE PIT | UN | 1 | 0 | 0 | 5380.17
A.6.9.2.4.2 | VERIFICAÇÃO DA INTEGRIDADE DO CONCRETO - ENSAIO PIT | UN | 72 | 0 | 0 | 100.02
A.6.9.3 | CONSULTORIA TÉCNICA
A.6.9.3.1 | ENGENHEIRO CONSULTOR ESPECIALISTA EM FUNDAÇÃO COM ENCARGOS COMPLEMENTARES, COM EMISSÃO DE RELATÓRIOS E ART | H | 50 | 0 | 0 | 251.62
A.6.10 | PINTURA IMPERMEABILIZANTE
A.6.10.1 | PINTURA IMPERMEABILIZANTE COM ADITIVO CRISTALIZANTE PARA CONCRETO, REF.: XYPEX OU EQUIVALENTE | M2 | 316.7 | 0 | 0 | 53.69
| SUBTOTAL A.6 |  |  |  | 0
A.7 | ELEMENTOS CONSTRUTIVOS DE CONCRETO
A.7.1 | PISO D1 (VEÍCULOS), EM CONCRETO FCK=25MPA, NIVELADO A LASER, ESPESSURA=12CM, ARMADO COM TELAS Q138 E Q196, SOBRE SOLO COMPACTADO, LASTRO DE BRITA E=5CM E LONA PRETA, ACABAMENTO CAMURÇADO | M2 | 536.62 | 0 | 0 | 245.46
A.7.2 | PISO D2 (PEDESTRE), EM CONCRETO FCK=25MPA, ESPESSURA=10CM, ARMADO COM TELA Q-138, SOBRE SOLO COMPACTADO, LASTRO DE BRITA E=5CM E LONA PRETA, ACABAMENTO SARRAFEADO | M2 | 203.53 | 0 | 0 | 167.44
A.7.3 | ESCADA DE CONCRETO FCK=25MPA, ESPESSURA=10CM + DEGRAUS, ARMADO COM TELA Q-138, SOBRE SOLO COMPACTADO, LASTRO DE CONCRETO MAGRO E=3CM E LONA PRETA, ACABAMENTO SARRAFEADO | M2 | 14.6 | 0 | 0 | 298
A.7.4 | CALÇADA (PEDESTRE) EM CONCRETO FCK=15 MPA, ESPESSURA=8CM, SOBRE SOLO COMPACTADO, LASTRO DE CONCRETO MAGRO E=3CM E LONA PRETA, ACABAMENTO SARRAFEADO, INCLUSIVE JUNTA COM SERRA CLIPER | M2 | 58.46 | 0 | 0 | 112.86
A.7.5 | CALÇADA (VEÍCULOS) EM CONCRETO FCK=15 MPA, ESPESSURA=8CM, ARMADO COM TELA Q-196, SOBRE SOLO COMPACTADO, LASTRO DE BRITA E=5CM E LONA PRETA, ACABAMENTO SARRAFEADO, INCLUSIVE JUNTA COM SERRA CLIPER | M2 | 10.09 | 0 | 0 | 156.29
A.7.6 | JUNTAS
A.7.6.1 | JS - JUNTAS DE DILATAÇÃO COM SERRA CLIPER, TARUCEL 1X1CM E SELANTE POLIURETANO | M | 49.59 | 0 | 0 | 30.8
A.7.6.2 | JE – JUNTAS DE ENCONTRO PERIMETRAIS COM EPS 20MM E SELANTE POLIURETANO | M | 299.57 | 0 | 0 | 42.98
A.7.6.3 | JR-JUNTAS DE RETRAÇÃO COM BARRA DE TRANSFERÊNCIA | M | 100.1 | 0 | 0 | 57.12
A.7.7 | VERGA, CONTRAVERGA E MONTANTES, VÃO/ALTURA ATÉ 150CM, EM CONCRETO ESTRUTURAL PREPARADO EM OBRA COM BETONEIRA, COM FCK 25 MPA, MOLDADA IN LOCO, INCLUSIVE ARMAÇÃO | M3 | 0.05 | 0 | 0 | 3571.8
A.7.8 | BASE DO MASTRO, EM CONCRETO FCK=25MPA PREPARADO EM OBRA COM BETONEIRA, DIMENSÃO 170X60CM, MOLDADA IN LOCO, INCLUSIVE ARMAÇÃO | UN | 1 | 0 | 0 | 11359
| SUBTOTAL A.7 |  |  |  | 0
A.8 | IMPERMEABILIZAÇÃO
A.8.1 | SISTEMA DE IMPERMEABILIZAÇÃO COM ARGAMASSA POLIMÉRICA SEMI-FLEXÍVEL A 4,0KG/M2
A.8.1.1 | IMPERMEABILIZAÇÃO DOS BLOCOS, CINTAS, CORTINAS, MURETAS DA RAMPA E DAS JARDINEIRAS E ALVENARIAS EM CONTATO COM O SOLO | M2 | 731.49 | 0 | 0 | 35.9
| SUBTOTAL A.8 |  |  |  | 0
A.9 | ALVENARIAS E VEDAÇÕES
A.9.1 | ALVENARIAS
A.9.1.1 | ALVENARIA DE TIJOLOS CERÂMICOS FURADOS, INCLUSIVE ARGAMASSA PARA ASSENTAMENTO – ESPESSURA 19CM A REVESTIR (25CM ACABADA) | M2 | 87.61 | 0 | 0 | 109.19
A.9.1.2 | ALVENARIA DE VEDAÇÃO COM BLOCOS DE CONCRETO, COM ACABAMENTO APARENTE, INCLUSIVE ARGAMASSA PARA ASSENTAMENTO – ESPESSURA 14CM | M2 | 116.98 | 0 | 0 | 91.61
A.9.1.3 | ALVENARIA DE VEDAÇÃO COM BLOCOS DE CONCRETO, INCLUSIVE ARGAMASSA PARA ASSENTAMENTO – ESPESSURA 19CM | M2 | 11.73 | 0 | 0 | 106.77
A.9.1.4 | ALVENARIA DE BLOCO DE CONCRETO CHEIO COM ARMAÇÃO
A.9.1.4.1 | ESCAVAÇÃO MANUAL DE VALAS H = 0,30M | M3 | 18.82 | 0 | 0 | 85.53
A.9.1.4.2 | APILOAMENTO DO FUNDO DE VALAS COM PLACAS | M2 | 13.28 | 0 | 0 | 16.23
A.9.1.4.3 | LASTRO DE CONCRETO MAGRO, INCLUSIVE TRANSPORTE, LANÇAMENTO E ADENSAMENTO | M3 | 0.66 | 0 | 0 | 711.73
A.9.1.4.4 | ALVENARIA DE BLOCO DE CONCRETO CHEIO COM ARMAÇÃO, EM CONCRETO COM FCK 15MPA, ESP. 19CM, PARA REVESTIMENTO, INCLUSIVE ARGAMASSA PARA ASSENTAMENTO | M2 | 72.32 | 0 | 0 | 312.54
A.9.1.4.5 | REATERRO COMPACTADO DE VALA COM EQUIPAMENTO PLACA VIBRATÓRIA | M3 | 14.17 | 0 | 0 | 53.95
A.9.1.4.6 | CARGA MECÂNICA DE MATERIAL DE QUALQUER NATUREZA SOBRE CAMINHÃO | M3 | 6.04 | 0 | 0 | 3.93
A.9.1.4.7 | TRANSPORTE DE MATERIAL DE QUALQUER NATUREZA EM CAMINHÃO, DISTÂNCIA MAIOR QUE 5KM E MENOR OU IGUAL A 10KM, DENTRO DO PERÍMETRO URBANO, EXCLUSIVE CARGA, INCLUSIVE DESCARGA | M3xKM | 60.4 | 0 | 0 | 2.42
A.9.1.5 | ALVENARIA DE BLOCO DE CONCRETO CHEIO SEM ARMAÇÃO, EM CONCRETO COM FCK 15MPA, ESP. 19CM, PARA REVESTIMENTO, INCLUSIVE ARGAMASSA PARA ASSENTAMENTO | M2 | 2.25 | 0 | 0 | 233.75
A.9.1.6 | TELA METÁLICA SOLDADA, PARA FIXAÇÃO LATERAL DA ALVENARIA COM A ESTRUTURA
A.9.1.6.1 | TELA SOLDADA PARA LIGAÇÃO E PREVENÇÃO DE TRINCA ALVENARIA/ESTRUTURA, DIMENSÕES (50X7,5) CM, INCLUSIVE PINOS DE FIXAÇÃO | UN | 340 | 0 | 0 | 9.26
A.9.1.7 | TELA DE ARAME GALVANIZADO, Nº22, MALHA 1” (PINTEIRO) PARA REFORÇO DA LIGAÇÃO DA ALVENARIA COM OS ELEMENTOS ESTRUTURAIS | M2 | 35.05 | 0 | 0 | 24.56
| SUBTOTAL A.9 |  |  |  | 0
A.10 | ESQUADRIAS E ACESSÓRIOS - METÁLICOS
A.10.1 | ESQUADRIAS E ACESSÓRIOS DE FERRO
A.10.1.1 | PORTA DE AÇO EM VENEZIANA, 1 FOLHA DE ABRIR, CONTRAMARCO REQUADRO DE REFORÇO EM METALON, FERRAGEM, FECHADURA - (90X210) CM | UN | 2 | 0 | 0 | 1819.72
A.10.1.2 | ESCADA MARINHEIRO EM TUBO GALVANIZADO | m | 8.15 | 0 | 0 | 236.17
A.10.1.3 | CORRIMÃO DUPLO EM TUBO GALVANIZADO ø = 1 ½", E=3MM, FIXADO EM UM LADO DO MONTANTE VERTICAL ø = 1 ½", INCLUSIVE SUPORTE | m | 32.05 | 0 | 0 | 384.63
A.10.1.4 | CORRIMÃO DUPLO EM TUBO GALVANIZADO ø = 1 ½", E=3MM, FIXADO NA ALVENARIA, INCLUSIVE SUPORTE | m | 6.04 | 0 | 0 | 276.22
A.10.1.5 | CORRIMÃO INTERMEDIÁRIO DUPLO EM TUBO GALVANIZADO ø = 1 ½", E=3MM, FIXADO DOS DOIS LADOS DO MONTANTE VERTICAL ø = 1 ½", INCLUSIVE SUPORTE | m | 1.88 | 0 | 0 | 631.11
A.10.1.6 | GUARDA CORPO EM TUBO GALVANIZADO, H=1,10M, ø = 2”, E=3MM, COM DIVISÕES HORIZONTAIS ø = 1” | m | 19.85 | 0 | 0 | 707.13
A.10.1.7 | GRADIL FIXO, H=2,43M, ELETROSOLDADO, GALVANIZADO, REVESTIDO COM POLIÉSTER ATRAVÉS DE PINTURA ELETROSTÁTICA, INCLUSIVE POSTES | M | 13.25 | 0 | 0 | 510.68
A.10.1.8 | GRADIL FIXO, H=1,53M, ELETROSOLDADO, GALVANIZADO, REVESTIDO COM POLIÉSTER ATRAVÉS DE PINTURA ELETROSTÁTICA, INCLUSIVE POSTES | M | 7.67 | 0 | 0 | 361.51
A.10.1.9 | PORTÃO FRONTAL PARA ACESSO DE PEDESTRES, COM ESTRUTURA DE METALON E FECHAMENTO COM PAINÉIS DE GRADIL, 01 FOLHA DE CORRER | M2 | 7.7 | 0 | 0 | 1137.34
A.10.1.10 | PORTÃO AUTOMATIZADO PARA ACESSO DE VEÍCULOS, COM ESTRUTURA DE METALON E FECHAMENTO COM PAINÉIS DE GRADIL, 01 FOLHA DE CORRER, KIT AUTOMATIZADOR, SENSOR ANTIESMAGAMENTO, TEMPORIZADOR E SINALEIRO | M2 | 9.45 | 0 | 0 | 1628.34
A.10.1.11 | MASTRO PARA BANDEIRAS COM 03 POSTES, ROLDANAS INFERIORES E SUPERIORES, FIXADO EM BASE DE CONCRETO | CJ | 1 | 0 | 0 | 7984.11
A.10.2 | ACESSÓRIOS DE AÇO INOX
A.10.2.1 | CAIXA DE CORREIOS EM AÇO INOX | UN | 1 | 0 | 0 | 251.75
| SUBTOTAL A.10 |  |  |  | 0
A.11 | REVESTIMENTOS
A.11.1 | REVESTIMENTOS DE MUROS/PAREDES
A.11.1.1 | CHAPISCO ARGAMASSA 1:3 A COLHER | M2 | 424.21 | 0 | 0 | 11.46
A.11.1.2 | REBOCO PAULISTA ARGAMASSA 1:2:8 | M2 | 215.66 | 0 | 0 | 43.36
A.11.1.3 | EMBOÇO ARGAMASSA 1:6 E= 2,0CM | M2 | 5.17 | 0 | 0 | 41.34
A.11.1.4 | REVESTIMENTO COM GRANITO CINZA CORUMBÁ OU ANDORINHA, POLIDO, INCLUSIVE REJUNTAMENTO | M2 | 2.02 | 0 | 0 | 389.05
A.11.1.5 | REVESTIMENTO COM GRANITO VERMELHO BRASÍLIA
A.11.1.5.1 | IMPERMEABILIZANTE APLICADO NO VERSO DO GRANITO | M2 | 3.15 | 0 | 0 | 31.94
A.11.1.5.2 | PLACAS DE GRANITO VERMELHO BRASÍLIA INSTALADAS NAS FACHADAS COM INSERTS METÁLICOS G-FIX | M2 | 3.15 | 0 | 0 | 661.37
A.11.1.5.3 | REJUNTAMENTO ENTRE AS PLACAS DE GRANITO | M2 | 3.15 | 0 | 0 | 39.59
| SUBTOTAL A.11 |  |  |  | 0
A.12 | PISOS
A.12.1 | CONTRAPISO
A.12.1.1 | CONTRAPISO ARGAMASSA 1:3, DESEMPENADO, E=2 CM | M2 | 1.98 | 0 | 0 | 44.8
A.12.1.2 | CONTRAPISO ARGAMASSA 1:3, DESEMPENADO, E=3 CM | M2 | 49.18 | 0 | 0 | 53.07
A.12.2 | REVESTIMENTO DE PISO
A.12.2.1 | DEGRAUS DA ESCADA EM GRANITO CINZA CORUMBÁ OU ANDORINHA, FLAMEADO, INCLUSIVE REJUNTAMENTO E APLICAÇÃO DE RESINA | M2 | 3.78 | 0 | 0 | 469.2
A.12.2.2 | REVESTIMENTO COM GRANITO CINZA CORUMBÁ OU ANDORINHA POLIDO, PARA ESPELHOS DE DEGRAUS, ASSENTADAS COM ARGAMASSA PRÉ-FABRICADA, INCLUSIVE REJUNTAMENTO | M2 | 1.98 | 0 | 0 | 389.05
A.12.2.3 | PISO DE GRANITO CINZA CORUMBÁ OU ANDORINHA, FLAMEADO, INCLUSIVE APLICAÇÃO DE RESINA | M2 | 45.4 | 0 | 0 | 488.73
A.12.3 | GUIA DE CORDÃO BOLEADO, EM CONCRETO COM FCK 20MPA, PRÉ MOLDADA, 10X10CM (ALTURA X LARGURA), INCLUSIVE UMA (1) FIADA DE BLOCO DE CONCRETO, ESP. 9CM, ESCAVAÇÃO, APILOAMENTO E TRANSPORTE COM RETIRADA DO MATERIAL ESCAVADO (EM CAÇAMBA) | M | 18.45 | 0 | 0 | 54.25
A.12.4 | MEIO FIO DE CONCRETO PRÉ-MOLDADO PADRÃO SUDECAP TIPO A (30x14,2x12)CM | m | 135.21 | 0 | 0 | 78.86
| SUBTOTAL A.12 |  |  |  | 0
A.13 | ELEMENTOS DE GRANITO
A.13.1 | RODAPÉS
A.13.1.1 | RODAPÉ EM GRANITO CINZA CORUMBÁ OU ANDORINHA POLIDO, ESP=2CM, ALTURA 10CM | m | 41.27 | 0 | 0 | 75.59
A.13.2 | SOLEIRAS
A.13.2.1 | SOLEIRA DE GRANITO CINZA CORUMBÁ OU ANDORINHA FLAMEADO, INCLUSIVE APLICAÇÃO DE RESINA | M2 | 0.8 | 0 | 0 | 469.2
A.13.3 | PEITORIS
A.13.3.1 | PEITORIL DE GRANITO CINZA CORUMBÁ OU ANDORINHA, ESP=2CM | M2 | 31.71 | 0 | 0 | 365.98
| SUBTOTAL A.13 |  |  |  | 0
A.14 | PINTURA
A.14.1 | DAS PAREDES/ MUROS
A.14.1.1 | APLICAÇÃO DE SELADOR ACRÍLICO, 1 DEMÃO | M2 | 503.3 | 0 | 0 | 8.62
A.14.1.2 | PINTURA ACRÍLICA, TRÊS DEMÃOS, COR PRONTA | M2 | 447.15 | 0 | 0 | 27.09
A.14.1.3 | TEXTURA ACRÍLICA HIDROREPELENTE, APLICAÇÃO COM ROLO, COR PRONTA | M2 | 247.11 | 0 | 0 | 24.18
A.14.1.4 | TEXTURA ACRÍLICA HIDRORREPELENTE - TIPO GRAFIATTO | M2 | 94.36 | 0 | 0 | 34.79
A.14.2 | DAS ESQUADRIAS E ELEMENTOS METÁLICOS
A.14.2.1 | PINTURA ESMALTE EM ESQUADRIAS DE FERRO, DUAS DEMÃOS, INCLUSIVE APLICAÇÃO DE FUNDO ANTICORROSIVO, COR PRONTA | M2 | 58.6 | 0 | 0 | 46.92
A.14.2.2 | PINTURA ESMALTE EM TUBO GALVANIZADO, DUAS DEMÃOS, INCLUSIVE APLICAÇÃO DE FUNDO ANTICORROSIVO, COR PRONTA | M | 121.15 | 0 | 0 | 31.7
| SUBTOTAL A.14 |  |  |  | 0
A.15 | SINALIZAÇÃO
A.15.1 | SINALIZAÇÃO VISUAL
A.15.1.1 | PINTURA
A.15.1.1.1 | PINTURA EPÓXI, DUAS DEMÃOS, PARA SINALIZAÇÃO DOS DEGRAUS, INCLUSIVE UMA DEMÃO DE PRIMER - FAIXAS DE 10X3CM | M | 3.2 | 0 | 0 | 31.87
A.15.1.2 | LETREIROS
A.15.1.2.1 | LETREIRO EM ALTO RELEVO, TIPO CAIXA, MONTADO, DE CHAPA DE AÇO INOX ESCOVADO, LETRA FONTE ARIAL, ALTURA DE 50CM | UN | 4 | 0 | 0 | 605.18
A.15.1.2.2 | LETREIRO EM ALTO RELEVO, TIPO CAIXA, MONTADO, DE CHAPA DE AÇO INOX ESCOVADO, LETRA FONTE ARIAL, ALTURA DE 18CM | UN | 72 | 0 | 0 | 117.06
A.15.2 | SINALIZAÇÃO TÁTIL
A.15.2.1 | PISO TÁTIL DE CONCRETO ESTAMPADO, DE ALERTA OU DIRECIONAL, 25X25CM, ASSENTAMENTO COM ARGAMASSA, INDUSTRIALIZADA, INCLUSIVE FORNECIMENTO E INSTALAÇÃO | M2 | 10.47 | 0 | 0 | 168.73
| SUBTOTAL A.15 |  |  |  | 0
A.16 | DIVERSOS
A.16.1 | CONCERTINA PLANA TIPO “FLAT”, INCLUSIVE HASTE E PINTURA ELETROSTÁTICA | M | 20.35 | 0 | 0 | 81.08
A.16.2 | CONCERTINA CLIPADA MODELO ESPIRAL HELICOIDAL DUPLA GALVANIZADA, D=450MM | m | 142.77 | 0 | 0 | 87.66
A.16.3 | CHAPIM EM CONCRETO PRÉ- MOLDADO
A.16.3.1 | CHAPIM EM CONCRETO PRÉ- MOLDADO (L=17CM) | M | 47.68 | 0 | 0 | 53.62
A.16.3.2 | CHAPIM EM CONCRETO PRÉ- MOLDADO (L=28CM) | M | 30.98 | 0 | 0 | 61.02
| SUBTOTAL A.16 |  |  |  | 0
A.17 | INSTALAÇÕES
A.17.1 | INSTALAÇÕES ELÉTRICAS
A.17.1.1 | ALIMENTADORES DE BAIXA TENSÃO
A.17.1.1.1 | ELETRODUTOS RÍGIDOS
A.17.1.1.1.1 | ELETRODUTO DE AÇO GALVANIZADO MÉDIO, INCLUSIVE CONEXÕES, SUPORTES E FIXAÇÃO DN 25 (1") | m | 1 | 0 | 0 | 58.18
A.17.1.1.2 | CABOS ELÉTRICOS
A.17.1.1.2.1 | CABO DE COBRE FLEXÍVEL, CLASSE 5, ISOLAMENTO TIPO LSHF/ATOX, NÃO HALOGENADO, ANTICHAMA, TERMOPLÁSTICO, UNIPOLAR, SEÇÃO 6 MM2, 70°C, 450/750V | m | 6 | 0 | 0 | 9.49
A.17.1.1.3 | PAINÉIS ELÉTRICOS
A.17.1.1.3.1 | PAINEL ELÉTRICO, FABRICADO EM CHAPA DE AÇO 12 MSG NA ESTRUTURA E 14 MSG NO FECHAMENTO, IDENTIFICAÇÃO QDC-EXT, COM BARRAMENTO DE COBRE PARA CORRENTE DE 32A, NÍVEL DE CURTO CIRCUITO (ICC) IGUAL OU SUPERIOR A 10kA EM 220V, ACESSO FRONTAL ATRAVÉS DE FECHO CREMONA DE TRÊS PONTOS COM FECHO ESCAMOTEÁVEL, GRAU DE PROTEÇÃO IP 54, PRÓPRIO PARA USO ABRIGADO, ACABAMENTO NA COR CINZA RAL 7032 ELETROSTÁTICO, FABRICADO CONFORME DIAGRAMA DE FORÇA E COMANDO (PROJETO), FORNECIDO COMPLETO. | un | 1 | 0 | 0 | 24804.24
A.17.1.2 | ILUMINAÇÃO E TOMADAS
A.17.1.2.1 | ELETRODUTOS RÍGIDOS E ACESSÓRIOS
A.17.1.2.1.1 | ELETRODUTO DE AÇO GALVANIZADO LEVE, INCLUSIVE CONEXÕES, SUPORTES E FIXAÇÃO DN 20 (3/4") | m | 30 | 0 | 0 | 25.91
A.17.1.2.1.2 | ELETRODUTO DE AÇO GALVANIZADO MEDIO, INCLUSIVE CONEXÕES, SUPORTES E FIXAÇÃO DN 32 (1 1/4") | m | 49 | 0 | 0 | 58.18
A.17.1.2.1.3 | ELETRODUTO DE AÇO GALVANIZADO À QUENTE, CONFORME NBR 5624, INCLUSIVE CONEXÕES, SUPORTE E FIXAÇÃO DN 20 (3/4"). | m | 9 | 0 | 0 | 50.19
A.17.1.2.1.4 | VERGALHÃO DE AÇO COM ROSCA TOTAL, DIÂMETRO 1/4", INCLUSIVE ELEMENTOS DE FIXAÇÃO, REF.: MOPA OU SIMILAR | m | 16 | 0 | 0 | 17.89
A.17.1.2.2 | ELETRODUTOS FLEXÍVEIS
A.17.1.2.2.1 | ELETRODUTO FLEXÍVEL CORRUGADO REFORÇADO, PVC, ANTI-CHAMA DN 25MM (3/4"), INCLUSIVE CONEXÕES. REF.: TIGREFLEX REFORÇADO OU SIMILAR | m | 195 | 0 | 0 | 13.75
A.17.1.2.2.2 | ELETRODUTO FLEXÍVEL CORRUGADO REFORÇADO, PVC, ANTI-CHAMA DN 32MM (1"), INCLUSIVE CONEXÕES. REF.: TIGREFLEX REFORÇADO OU SIMILAR | m | 69 | 0 | 0 | 19.57
A.17.1.2.3 | CAIXAS DE PASSAGEM E ACESSÓRIOS
A.17.1.2.3.1 | CAIXA DE LIGAÇÃO/PASSAGEM EM PVC RÍGIDO PARA ELETRODUTO, DIMENSÕES 4"X2", EMBUTIDA EM ALVENARIA. | un | 18 | 0 | 0 | 12.15
A.17.1.2.3.2 | CAIXA DE LIGAÇÃO/PASSAGEM EM PVC RÍGIDO PARA ELETRODUTO, DIMENSÕES 4"X4", EMBUTIDA EM ALVENARIA. | un | 11 | 0 | 0 | 17.44
A.17.1.2.3.3 | CAIXA DE LIGAÇÃO/PASSAGEM EM PVC RÍGIDO PARA ELETRODUTO, OCTOGONAL COM FUNDO MÓVEL, DIMENSÕES 4"X4", EMBUTIDA EM LAJE. | un | 1 | 0 | 0 | 14.68
A.17.1.2.3.4 | PLACA CEGA PARA CAIXA 4" X 4". REF.: PIAL PLUS + OU EQUIVALENTE. | un | 3 | 0 | 0 | 22.45
A.17.1.2.3.5 | PLACA CEGA PARA CAIXA 2" X 4". REF.: PIAL PLUS + OU EQUIVALENTE. | un | 8 | 0 | 0 | 7.55
A.17.1.2.3.6 | MÓDULO COM FURO PARA SAÍDA DE FIO Ø10MM. REF.: PIAL PLUS + OU EQUIVALENTE. | un | 14 | 0 | 0 | 11.02
A.17.1.2.3.7 | PLACA PARA 1 POSIÇÃO HORIZONTAL PARA CX. 4"X2". REF.: PIAL PLUS + OU EQUIVALENTE. | un | 10 | 0 | 0 | 7.53
A.17.1.2.3.8 | PLACA PARA 1+1 POSIÇÕES HORIZONTAIS PARA CX. 4"X4". REF.: PIAL PLUS + OU EQUIVALENTE. | un | 8 | 0 | 0 | 16.33
A.17.1.2.3.9 | SUPORTE PARA PLACA 4"X2" PARA 3 MÓDULOS, INCLUSIVE PARAFUSOS PARA FIXAÇÃO. REF.: PIAL PLUS + OU EQUIVALENTE. | un | 18 | 0 | 0 | 7
A.17.1.2.3.10 | SUPORTE PARA PLACA 4"X4" PARA 6 MÓDULOS, INCLUSIVE PARAFUSOS PARA FIXAÇÃO. REF.: PIAL PLUS + OU EQUIVALENTE. | un | 11 | 0 | 0 | 12.21
A.17.1.2.3.11 | MÓDULO CEGO, OCUPAÇÃO DE 1 MÓDULO, COR BRANCA. REF.: PIAL PLUS + OU SIMILAR. | un | 8 | 0 | 0 | 8.81
A.17.1.2.3.12 | PLACA CEGA PARA CAIXA OCTOGONAL 4" X 4". REF.: PIAL PLUS + OU EQUIVALENTE. | un | 1 | 0 | 0 | 20.77
A.17.1.2.3.13 | RELÉ FOTOELÉTRICO, TENSÃO 120V, COM CAPACIDADE DE CARGA 1200VA, INCLUSIVE BASE. REF.: TECNOWATT RM-10 - 120V OU EQUIVALENTE. | un | 5 | 0 | 0 | 57.43
A.17.1.2.3.14 | CAIXA DE PASSAGEM, DIMENSÃO (20X20)CM, EM CHAPA DE AÇO, TIPO DE EMBUTIR, COM ACABAMENTO EM PINTURA ELETROSTÁTICA E TAMPA CEGA, INCLUSIVE FIXAÇÃO EM ALVENARIA | un | 4 | 0 | 0 | 124.66
A.17.1.2.3.15 | CAIXA DE INSPEÇÃO EM CONCRETO, TIPO "ZA" PASSEIO, PADRÃO CEMIG, DIMENSÃO (28X28)CM, ALTURA 40CM, COM TAMPA E ARO ARTICULADO EM FERRO FUNDIDO, INCLUSIVE ESCAVAÇÃO, APILOAMENTO, LASTRO DE BRITA, REATERRO E TRANSPORTE E RETIRADA DO MATERIAL ESCAVADO (EM CAÇAMBA) | un | 18 | 0 | 0 | 254.5
A.17.1.2.4 | CONDULETE
A.17.1.2.4.1 | CONDULETE TIPO LR EM ALUMÍNIO PARA ELETRODUTO ROSCADO D= 3/4" | un | 3 | 0 | 0 | 39.59
A.17.1.2.4.2 | CONDULETE TIPO T EM ALUMÍNIO PARA ELETRODUTO ROSCADO D= 3/4" | un | 1 | 0 | 0 | 41.95
A.17.1.2.4.3 | CONDULETE TIPO C EM ALUMÍNIO PARA ELETRODUTO ROSCADO D= 1 1/4" | un | 2 | 0 | 0 | 63.7
A.17.1.2.4.4 | CONDULETE TIPO LL EM ALUMÍNIO PARA ELETRODUTO ROSCADO D= 1 1/4" | un | 3 | 0 | 0 | 63.7
A.17.1.2.4.5 | TAMPA CEGA P/ CONDULETE D=3/4" | un | 4 | 0 | 0 | 6.52
A.17.1.2.4.6 | TAMPA CEGA P/ CONDULETE D=1 1/4" | un | 5 | 0 | 0 | 12.49
A.17.1.2.5 | CABOS ELÉTRICOS
A.17.1.2.5.1 | CABO DE COBRE FLEXÍVEL , CLASSE 5 , ISOLAMENTO TIPO LSHF/ATOX, NÃO HALOGENADO, ANTICHAMA, TERMOPLÁSTICO, UNIPOLAR, SEÇÃO 2,5 MM2, 70°C, 450/750V (NBR 13248) | m | 102 | 0 | 0 | 4.8
A.17.1.2.5.2 | CABO DE COBRE FLEXÍVEL , CLASSE 5 , ISOLAMENTO TIPO LSHF/ATOX, NÃO HALOGENADO, ANTICHAMA, TERMOPLÁSTICO, UNIPOLAR, SEÇÃO 4 MM2, 70°C, 450/750V (NBR 13248) | m | 340 | 0 | 0 | 7.01
A.17.1.2.5.3 | CABO DE COBRE FLEXÍVEL, CLASSE 5, ISOLAMENTO TIPO EPR/HEPR, NÃO HALOGENADO, ANTICHAMA, TERMOFIXO, UNIPOLAR, SEÇÃO 2,5 MM2, 90°C, 0,6/1KV. (NBR 13248) | m | 706 | 0 | 0 | 5.46
A.17.1.2.5.4 | CABO DE COBRE FLEXÍVEL, CLASSE 5, ISOLAMENTO TIPO EPR/HEPR, NÃO HALOGENADO, ANTICHAMA, TERMOFIXO, UNIPOLAR, SEÇÃO 4 MM2, 90°C, 0,6/1KV. (NBR 13248) | m | 306 | 0 | 0 | 7.37
A.17.1.2.6 | TOMADAS ELÉTRICAS, INTERRUPTORES E EQUIPAMENTOS
A.17.1.2.6.1 | MÓDULO DE INTERRUPTOR PARALELO (3W), 10A-250V, OCUPAÇÃO DE 1 MÓDULO, COR BRANCA. REF: PIAL PLUS + DA LEGRAND OU EQUIVALENTE. | un | 2 | 0 | 0 | 32.72
A.17.1.2.6.2 | MÓDULO DE TOMADA (2P+T) PADRÃO BRASILEIRO, 20A-250V, OCUPAÇÃO DE 1 MÓDULO, COR BRANCA. REF: PIAL PLUS DA PIAL + LEGRAND OU EQUIVALENTE. | un | 1 | 0 | 0 | 38.71
A.17.1.2.6.3 | MÓDULO DE TOMADA (2P+T) PADRÃO BRASILEIRO, 20A-250V, OCUPAÇÃO DE 1 MÓDULO, COR VERMELHA. REF: PIAL PLUS + DA PIAL LEGRAND OU EQUIVALENTE. | un | 1 | 0 | 0 | 33.34
A.17.1.2.6.4 | KIT PORTEIRO ELETRÔNICO COMPOSTO DE UNIDADE EXTERNA E INTERFONE, ALIMENTAÇÃO BIVOLT (127/220VCA), INCLUSIVE CAIXA DE PROTEÇÃO EXTERNA. REF: MODELO F8NT-AZ01 DA HDL OU EQUIVALENTE | un | 1 | 0 | 0 | 443.16
A.17.1.2.7 | LUMINÁRIAS E ACESSÓRIOS
A.17.1.2.7.1 | PROJETOR RETANGULAR DE LED DE 30W, DE SOBREPOR, USO EM ÁREA EXTERNA (IP-65), BIVOLT. REF.: OSRAM OU EQUIVALENTE. | un | 9 | 0 | 0 | 113.54
A.17.1.2.7.2 | PROJETOR DE LED PARA JARDIM TIPO ESPETO DE 5W, BIVOLT, USO EM ÁREA EXTERNA. | un | 12 | 0 | 0 | 101.22
A.17.1.2.7.3 | LUMINÁRIA TIPO BALIZADOR EMBUTIDA NA PAREDE COM 1 LÂMPADA DE LED, TIPO BULBO, DE 9W. REF: PIROPO DA ITAIM OU EQUIVALENTE. | un | 8 | 0 | 0 | 129.02
A.17.1.2.7.4 | LUMINÁRIA LED PARA ILUMINAÇÃO PÚBLICA, POTÊNCIA DE 80W, FLUXO LUMINOSO DE 9006 LUMENS, TEMP. COR 3000K, CORPO EM ALUMÍNIO PINTADO, COM SISTEMA DE REFRIGERAÇÃO, SEM ALETAS APARENTES, DIFUSOR EM VIDRO PLANO TRANSPARENTE, GRAU DE PROTEÇÃO IP66 INSTALADA EM POSTE METÁLICO DE ALTURA ÚTIL DE 3,0m. REF.: MOD. MERAK-SAF-SPF TECNOWATT OU EQUIVALENTE. | un | 4 | 0 | 0 | 423.86
A.17.1.2.7.5 | POSTE METÁLICO, ALTURA ÚTIL DE 3,0m, FABRICADO EM TUBOS DE AÇO CARBONO SAE 1010/1020, NO SISTEMA TELECÔNICO ESCALONADO, PONTEIRA DE DIÂMETRO DE 60MM NO TOPO. REF.: ILUMEF OU EQUIVALENTE. | un | 4 | 0 | 0 | 874.4
A.17.1.2.8 | SERVIÇOS
A.17.1.2.8.1 | ENCHIMENTO DE RASGO EM ALVENARIA/CONCRETO COM ARGAMASSA, DN 15MM A 25MM (1/2" A 1") | m | 77 | 0 | 0 | 3.25
A.17.1.2.8.2 | RASGO EM ALVENARIA PARA PASSAGEM DE ELETRODUTO/TUBULAÇÃO, DN 15MM A 25MM (1/2" A 1") | m | 77 | 0 | 0 | 4.42
A.17.1.2.8.3 | ABERTURA, ENVELOPAMENTO DE CONCRETO, FECHAMENTO E COMPACTAÇÃO DE VALA COM LARGURA DE 0,30 M E PROFUNDIDADE DE 0,50 M , INCLUINDO RECOMPOSIÇÃO E FITA DE ADVERTÊNCIA. | m | 154 | 0 | 0 | 99.11
| SUBTOTAL A.17.1 |  |  |  | 0
A.17.2 | ENTRADA DE ENERGIA
A.17.2.1 | CONJUNTO MEDIDOR
A.17.2.1.1 | ENTRADA DE ENERGIA AÉREA, TIPO C8, PADRÃO CEMIG, CARGA INSTALADA DE 66,1KVA ATÉ 75KVA, TRIFÁSICO, COM SAÍDA SUBTERRÂNEA, INCLUSIVE POSTE, CAIXA PARA MEDIDOR, DISJUNTOR, BARRAMENTO, ATERRAMENTO E ACESSÓRIOS | un | 1 | 0 | 0 | 8870.69
A.17.2.1.2 | ABERTURA, ENVELOPAMENTO DE CONCRETO, COMPACTAÇÃO E FECHAMENTO COM CONCRETO FCK-15MPa COM LARGURA DE 0,60m E PROFUNDIDADE DE 0,55m , INCLUINDO RECOMPOSIÇÃO E FITA DE ADVERTÊNCIA. | m | 25 | 0 | 0 | 199.59
A.17.2.1.3 | CAIXA DE PASSAGEM DE EMBUTIR, DIMENSÕES 30x30cm | un | 1 | 0 | 0 | 211.98
A.17.2.2 | ELETRODUTOS RÍGIDOS E ACESSÓRIOS
A.17.2.2.1 | ELETRODUTO DE PVC RÍGIDO ROSCÁVEL, DN 75 MM (3"), INCLUSIVE CONEXÕES, SUPORTES E FIXAÇÃO | M | 25 | 0 | 0 | 79.49
A.17.2.3 | CABOS ELÉTRICOS
A.17.2.3.1 | CABO DE COBRE FLEXÍVEL, CLASSE 5, ISOLAMENTO TIPO EPR/HEPR, NÃO HALOGENADO, ANTICHAMA, TERMOFIXO, UNIPOLAR, SEÇÃO 95 MM2, 90°C, 0,6/1KV | m | 115 | 0 | 0 | 112.86
A.17.2.3.2 | CABO DE COBRE FLEXÍVEL, CLASSE 5, ISOLAMENTO TIPO EPR/HEPR, NÃO HALOGENADO, ANTICHAMA, TERMOFIXO, UNIPOLAR, SEÇÃO 50 MM2, 90°C, 0,6/1KV | m | 29 | 0 | 0 | 58.12
A.17.2.4 | ATERRAMENTO E ACESSÓRIOS
A.17.2.4.1 | ABERTURA E RECOMPOSIÇÃO DE VALA COM PROFUNDIDADE MÍNIMA DE 0,60m E LARGURA DE 0,20m, INCLUINDO DESLOCAMENTO DE RESÍDUOS. | M3 | 0.84 | 0 | 0 | 85.53
| SUBTOTAL A.17.2 |  |  |  | 0
A.17.3 | INSTALAÇÕES DE TELECOMUNICAÇÕES
A.17.3.1 | ELETRODUTOS RÍGIDOS
A.17.3.1.1 | ELETRODUTO DE AÇO GALVANIZADO PESADO, INCLUSIVE CONEXÕES, SUPORTES E FIXAÇÃO DN 50 (2") | m | 10 | 0 | 0 | 102.93
A.17.3.1.2 | ELETRODUTO DE PVC, ANTI-CHAMA, PARA PROTEÇÃO DE CABOS SUBTERRÂNEOS DN 60 MM (2"). REF.: TIGRE OU SIMILAR. | m | 50 | 0 | 0 | 49.34
A.17.3.2 | ELETRODUTOS FLEXÍVEIS
A.17.3.2.1 | ELETRODUTO FLEXÍVEL CORRUGADO REFORÇADO, PVC, ANTI-CHAMA DN 32 MM (1"), CLASSE MÉDIO (COR LARANJA), INCLUSIVE CONEXÕES. REF.: TIGREFLEX REFORÇADO OU SIMILAR. | m | 15 | 0 | 0 | 19.57
A.17.3.3 | CAIXAS DE PASSAGEM E ACESSÓRIOS
A.17.3.3.1 | CAIXA DE LIGAÇÃO DE PVC PARA ELETRODUTO FLEXÍVEL, QUADRADA, DIMENSÕES 4 X 4" | un | 2 | 0 | 0 | 17.44
A.17.3.3.2 | SUPORTE PARA CAIXA 4"X4" (ATÉ 6 MÓDULOS). REF.: PIAL PLUS OU EQUIVALENTE | un | 2 | 0 | 0 | 12.21
A.17.3.3.3 | PLACA CEGA PARA CAIXA DE PVC 4" X 4". REF.: PIAL PLUS + OU EQUIVALENTE. | un | 2 | 0 | 0 | 22.45
A.17.3.3.4 | CAIXA SUBTERRÂNEA R-1 350X600x500 mm | un | 2 | 0 | 0 | 730.9
A.17.3.4 | CABOS ELÉTRICOS
A.17.3.4.1 | CABO DE COBRE FLEXÍVEL, CLASSE 5, ISOLAMENTO TIPO LSHF/ATOX, NÃO HALOGENADO, ANTI CHAMA,TERMOPLÁSTICO,UNIPOLAR, SEÇÃO 1,5 MM2, 70°C, 450/750V | m | 30 | 0 | 0 | 3.45
A.17.3.5 | SERVIÇOS
A.17.3.5.1 | ABERTURA, ENVELOPAMENTO DE CONCRETO, FECHAMENTO E COMPACTAÇÃO DE VALA COM LARGURA DE 0,30 M E PROFUNDIDADE DE 0,50 M , INCLUINDO RECOMPOSIÇÃO E FITA DE ADVERTÊNCIA. | m | 30 | 0 | 0 | 99.11
| SUBTOTAL A.17.3 |  |  |  | 0
A.17.4 | SPDA – SISTEMA DE PROTEÇÃO DESCARGAS ATMOSFÉRICAS
A.17.4.1 | CAIXAS E TAMPAS
A.17.4.1.1 | CAIXA DE INSPEÇÃO TIPO SOLO EM PVC Ø300 x 300 mm COM TAMPA REFORÇADA COM ESCOTILHA Ø300mm EM FERRO FUNDIDO | un | 8 | 0 | 0 | 163.39
A.17.4.2 | CABOS, BARRAS E ACESSÓRIOS
A.17.4.2.1 | CABO DE COBRE NU #50 mm2 - 7 FIOSx3,00mm (SPDA) | m | 100 | 0 | 0 | 66.63
A.17.4.2.2 | HASTES COBREADAS ALTA CAMADA - Ø3/4″ x 3,0m | un | 8 | 0 | 0 | 325.05
A.17.4.2.3 | RE-BAR 10MM X 3M COM 3 CLIPS PARA EMENDA 8-10MM | un | 53 | 0 | 0 | 86.2
A.17.4.3 | SOLDA E ACESSÓRIOS
A.17.4.3.1 | SOLDA EXOTÉRMICA MOLDE SCI-50-3 | un | 1 | 0 | 0 | 153.93
A.17.4.3.2 | SOLDA EXOTÉRMICA CARTUCHO N° 90 | un | 7 | 0 | 0 | 44.63
A.17.4.3.3 | SOLDA EXOTÉRMICA ALICATE Z-201 | un | 1 | 0 | 0 | 138.78
A.17.4.4 | PEÇAS E ACESSÓRIOS
A.17.4.4.1 | ARRUELA DE PRESSÃO EM AÇO INOX Ø 1/4" | un | 18 | 0 | 0 | 3.34
A.17.4.4.2 | ARRUELA LISA EM AÇO INOX ABA LARGA Ø 5mm. FORNECIMENTO EM PACOTES COM 100 UNIDADES | pacote | 1 | 0 | 0 | 97.52
A.17.4.4.3 | ARRUELA LISA EM AÇO INOX Ø 1/4". FORNECIMENTO EM PACOTES COM 100 UNIDADES | pacote | 1 | 0 | 0 | 107.61
A.17.4.4.4 | BUCHA DE NYLON Nº 8. FORNECIMENTO EM PACOTES COM 500 UNIDADES | pacote | 1 | 0 | 0 | 292.65
A.17.4.4.5 | CLIPS GALVANIZADO 3/8" | un | 204 | 0 | 0 | 7.18
A.17.4.4.6 | CONECTOR ESTRUTURAL (ATERRRINSERT) COM REGULAGEM | un | 3 | 0 | 0 | 82.83
A.17.4.4.7 | CONECTOR ESTANHADO PARA ATERRINSERT COM PINO M12 PARA CABOS DE 16 A 70 mm2 | un | 2 | 0 | 0 | 54.85
A.17.4.4.8 | CONECTOR CABO-HASTE EM BRONZE PARA DOIS CABOS COM ACESSÓRIOS EM BRONZE PARA 2 CABOS DE COBRE 16-70mm2 | un | 8 | 0 | 0 | 95.74
A.17.4.4.9 | FIXADOR UNIVERSAL EM LATÃO ESTANHADO PARA CABOS DE 35 A 70mm2 | un | 11 | 0 | 0 | 47.48
A.17.4.4.10 | PARAFUSO SEXTAVADO EM AÇO INOX Ø1/4" x 1.1/4". FORNECIMENTO EM PACOTES COM 100 UNIDADES | pacote | 1 | 0 | 0 | 117.39
A.17.4.4.11 | PARAFUSO SEXTAVADO ROSCA SOBERBA EM AÇO INOX M6 x 45 mm | un | 14 | 0 | 0 | 4.37
A.17.4.4.12 | PORCA SEXTAVADA INOX Ø1/4" | un | 18 | 0 | 0 | 3.51
A.17.4.4.13 | TERMINAL DE COMPRESSÃO ESTANHADO COM 1 FURO PARA CABO DE COBRE #50mm2 | un | 7 | 0 | 0 | 9.9
A.17.4.4.14 | CONECTOR ESTANHADO PARA ATERRAMENTO DE GRADIL ARAMADO | un | 3 | 0 | 0 | 49.49
A.17.4.4.15 | FITA PERFURADA PARA EQUIPOTENCIALIZAÇÃO EM LATÃO NIQUELADO PARA USO EXTERNO 20 X 1,2 MM | m | 9 | 0 | 0 | 119.23
A.17.4.5 | SERVIÇOS
A.17.4.5.1 | ESCAVAÇÃO MECÂNICA DE VALAS COM DESCARGA LATERAL H<= 1,50 m (Vala de 0,30 x 0,50 m -> 0,30x0,50xYY =YYm3) | m3 | 15 | 0 | 0 | 10.93
| SUBTOTAL A.17.4 |  |  |  | 0
A.17.5 | INFRAESTRUTURA PARA SISTEMA DE SEGURANÇA ELETRÔNICA
A.17.5.1 | ELETRODUTOS RÍGIDOS E ACESSÓRIOS
A.17.5.1.1 | ELETRODUTO DE AÇO GALVANIZADO MÉDIO, INCLUSIVE CONEXÕES, SUPORTES E FIXAÇÃO DN 25 (1") | m | 7 | 0 | 0 | 58.18
A.17.5.1.2 | ELETRODUTO DE AÇO GALVANIZADO MÉDIO, INCLUSIVE CONEXÕES, SUPORTES E FIXAÇÃO DN 32 (1.1/4") | m | 3 | 0 | 0 | 58.18
A.17.5.1.3 | VERGALHÃO DE AÇO COM ROSCA TOTAL, DIÂMETRO 1/4", INCLUSIVE ELEMENTOS DE FIXAÇÃO, REF.: MOPA OU SIMILAR | m | 2 | 0 | 0 | 17.89
A.17.5.1.4 | BOX CURVO DE ALUMÍNIO PARA ELETRODUTO D= 1", INCLUSIVE PARAFUSOS E ARRUELA. REF.: TRAMONTINA OU EQUIVALENTE. | un | 1 | 0 | 0 | 20.25
A.17.5.2 | ELETRODUTOS FLEXÍVEIS
A.17.5.2.1 | ELETRODUTO FLEXÍVEL CORRUGADO REFORÇADO, PVC, ANTI-CHAMA DN 32MM (1"), INCLUSIVE CONEXÕES. REF.: TIGREFLEX REFORÇADO OU SIMILAR | m | 99 | 0 | 0 | 19.57
A.17.5.3 | CAIXAS DE PASSAGEM E ACESSÓRIOS
A.17.5.3.1 | CAIXA DE PASSAGEM EM CHAPA DE AÇO, EMBUTIR 230 X 230 X 102 MM, COM TAMPA CEGA. | un | 2 | 0 | 0 | 124.66
A.17.5.3.2 | CAIXA DE INSPEÇÃO EM CONCRETO, TIPO "ZA" PASSEIO, PADRÃO CEMIG, DIMENSÃO (28X28)CM, ALTURA 40CM, COM TAMPA E ARO ARTICULADO EM FERRO FUNDIDO, INCLUSIVE ESCAVAÇÃO, APILOAMENTO, LASTRO DE BRITA, REATERRO E TRANSPORTE E RETIRADA DO MATERIAL ESCAVADO (EM CAÇAMBA) | un | 9 | 0 | 0 | 254.5
A.17.5.3.3 | SELANTE ELASTICO MONOCOMPONENTE A BASE DE POLIURETANO PARA JUNTAS DIVERSAS 310ML | un | 1 | 0 | 0 | 64.27
A.17.5.4 | CONDULETES
A.17.5.4.1 | CONDULETE TIPO LL EM ALUMÍNIO PARA ELETRODUTO ROSCADO D = 1" | un | 1 | 0 | 0 | 51.76
A.17.5.4.2 | TAMPA CEGA PARA CONDULETE D=1" | un | 1 | 0 | 0 | 8.12
A.17.5.5 | CABOS E ACESSÓRIOS
A.17.5.5.1 | CABO DE PAR TRANCADO F/UTP BLINDADO, 4 PARES, CATEGORIA 5E, NA COR PRETA. REF.: FURUKAWA OU EQUIVALENTE | m | 730 | 0 | 0 | 7.91
A.17.5.6 | CONECTORES RJ45
A.17.5.6.1 | CONECTOR MACHO RJ45, CATEGORIA 5E. REF.: FURUKAWA OU SIMILAR | un | 6 | 0 | 0 | 4.76
A.17.5.7 | POSTES
A.17.5.7.1 | POSTE POLIGONAL RETO FLANGEADO, ALTURA ÚTIL DE 5,0m, COM FORMATO CÔNICO, FABRICADO EM CHAPA DE AÇO CARBONO SAE 1010/1020, GALVANIZADO A FOGO POR IMERSÃO À QUENTE, FORNECIDO COM QUATRO CHUMBADORES PARA FIXAÇÃO. REF.: ILUMEF OU EQUIVALENTE. | un | 4 | 0 | 0 | 1568.26
A.17.5.8 | SERVIÇOS
A.17.5.8.1 | ENCHIMENTO DE RASGO EM ALVENARIA/CONCRETO COM ARGAMASSA, DN 15MM A 25MM (1/2" A 1") | m | 10 | 0 | 0 | 3.25
A.17.5.8.2 | RASGO EM ALVENARIA PARA PASSAGEM DE ELETRODUTO/TUBULAÇÃO, DN 15MM A 25MM (1/2" A 1") | m | 10 | 0 | 0 | 4.42
A.17.5.8.3 | BASE DE CONCRETO PARA FIXAÇÃO DE POSTE, DIMENSÕES (400X400X600)MM | un | 4 | 0 | 0 | 101.64
A.17.5.8.4 | ABERTURA, ENVELOPAMENTO DE CONCRETO, FECHAMENTO E COMPACTAÇÃO DE VALA COM LARGURA DE 0,30 M E PROFUNDIDADE DE 0,50 M , INCLUINDO RECOMPOSIÇÃO E FITA DE ADVERTÊNCIA. | m | 90 | 0 | 0 | 99.11
| SUBTOTAL A.17.5 |  |  |  | 0
A.17.6 | INSTALAÇÕES HIDROSSANITÁRIAS
A.17.6.1 | ÁGUA POTÁVEL
A.17.6.1.1 | TUBULAÇÃO
A.17.6.1.1.1 | TUBO PVC RÍGIDO SOLDÁVEL, ÁGUA FRIA, DN 25 MM (3/4") , INCLUSIVE CONEXÕES | M | 140 | 0 | 0 | 28.16
A.17.6.1.2 | UTENSÍLIOS
A.17.6.1.2.1 | TORNEIRA METÁLICA, Ø1/2", DE PAREDE, ACABAMENTO CROMADO, CONFORME CADERNO DE LOUÇAS E METAIS | UN | 10 | 0 | 0 | 132.8
A.17.6.1.2.2 | KIT CAVALETE PARA MEDIÇÃO DE ÁGUA, EMBUTIDO EM ALVENARIA, EM AÇO GALVANIZADO DN25MM (3/4")- PADRÃO CONCESSIONÁRIA LOCAL, EXCLUSIVE HIDROMETRO. | UN | 1 | 0 | 0 | 511.21
A.17.6.1.2.3 | HIDROMETRO MULTIJATO, VAZAO MAXIMA DE 5,0 M3/H, DE 3/4", Ø 25MM | UN | 1 | 0 | 0 | 397.72
A.17.6.1.3 | INFRAESTRUTURA PARA ASSENTAMENTO DE TUBULAÇÕES
A.17.6.1.3.1 | RASGO EM ALVENARIA PARA PASSAGEM DE TUBULAÇÃO, DN 15MM A 25MM (1/2" A 1") | M | 40 | 0 | 0 | 4.42
A.17.6.1.3.2 | ENCHIMENTO DE RASGO EM ALVENARIA COM ARGAMASSA, DN 15MM A 25MM (1/2" A 1"), INCLUSIVE ARGAMASSA TRAÇO 1:2:8 (CIMENTO, CAL E AREIA), COM PREPARO MECANIZADO | M | 40 | 0 | 0 | 3.25
A.17.6.2 | DRENAGEM PLUVIAL
A.17.6.2.1 | TUBULAÇÃO
A.17.6.2.1.1 | TUBO PVC RÍGIDO, ESGOTO, PBV - SÉRIE NORMAL, DN 50 MM (2"), INCLUSIVE CONEXÕES | M | 8 | 0 | 0 | 34.61
A.17.6.2.1.2 | TUBO PVC RÍGIDO, ESGOTO, PBV - SÉRIE NORMAL, DN 75 MM (3"), INCLUSIVE CONEXÕES | M | 7 | 0 | 0 | 46.8
A.17.6.2.1.3 | TUBO PVC RÍGIDO, ESGOTO, PBV - SÉRIE NORMAL, DN 100 MM (4"), INCLUSIVE CONEXÕES | M | 90 | 0 | 0 | 48.58
A.17.6.2.1.4 | TUBO PVC RÍGIDO, ESGOTO, PBV - SÉRIE NORMAL, DN 150 MM (6"), INCLUSIVE CONEXÕES | M | 42 | 0 | 0 | 74.85
A.17.6.2.1.5 | TUBO PVC RÍGIDO, COLETOR DE ESGOTO LISO (JEI), DN 200 MM (8"), INCLUSIVE CONEXÕES | M | 24 | 0 | 0 | 127.96
A.17.6.2.2 | CANALETA/GRELHA
A.17.6.2.2.1 | CANALETA DE CONCRETO, MOLDADA IN LOCO, LARGURA= 25CM, PROFUNDIDADE MÉDIA DE 10CM, SEM TAMPA, INCLUSIVE ESCAVAÇÃO, REATERRO COM TRANSPORTE E RETIRADA DO MATERIAL ESCAVADO (EM CAÇAMBA) | M | 49 | 0 | 0 | 150.01
A.17.6.2.2.2 | CANALETA EM CONCRETO PRÉ FABRICADO, LARGURA=25CM, PROFUNDIDADE MÉDIA DE 10CM (PARA CAIXA DE RETENÇÃO FUNDOS) | M | 3 | 0 | 0 | 236.65
A.17.6.2.2.3 | TAMPA PERFURADA EM CONCRETO PRÉ FABRICADO, PARA CANALETA COM LARGURA =25CM | M | 3 | 0 | 0 | 125.84
A.17.6.2.2.4 | CANALETA EM CONCRETO, MOLDADA IN LOCO, LARGURA=20CM, PROFUNDIDADE MÉDIA DE 25CM, EXCLUSIVE TAMPA, INCLUSIVE ESCAVAÇÃO, REATERRO COM TRANSPORTE E RETIRADA DO MATERIAL ESCAVADO (EM CAÇAMBA) | M | 7 | 0 | 0 | 168.55
A.17.6.2.2.5 | GRELHA E PORTA GRELHA EM FERRO FUNDIDO, ALTO TRÁFEGO, LARGURA=20CM, QUADRICULADA PARA ATENDER A NORMA DE ACESSÍBILIDADE | M | 7 | 0 | 0 | 516.82
A.17.6.2.2.6 | CONDUTOR RETANGULAR, TIPO SEKA PISO, LARGURA =8CM | M | 1.5 | 0 | 0 | 255.65
A.17.6.2.2.7 | TELA DE AÇO Q-196, PARA PROTEÇÃO DO CONJUNTO DE TUBOS DE ÁGUA PLUVIAL SOB A CALÇADA | KG | 11.5 | 0 | 0 | 14.05
A.17.6.2.3 | CAIXAS
A.17.6.2.3.1 | CAIXA DE DRENAGEM DE INSPEÇÃO/PASSAGEM EM ALVENARIA (60X60X40CM), REVESTIMENTO EM ARGAMASSA COM ADITIVO IMPERMEABILIZANTE, COM TAMPA EM GRELHA, INCLUSIVE ESCAVAÇÃO, REATERRO E TRANSPORTE E RETIRADA DO MATERIAL ESCAVADO (EM CAÇAMBA) | UN | 2 | 0 | 0 | 815.12
A.17.6.2.3.2 | CAIXA DE DRENAGEM DE INSPEÇÃO/PASSAGEM EM ALVENARIA (60X60X45CM), REVESTIMENTO EM ARGAMASSA COM ADITIVO IMPERMEABILIZANTE, COM TAMPA EM GRELHA, INCLUSIVE ESCAVAÇÃO, REATERRO E TRANSPORTE E RETIRADA DO MATERIAL ESCAVADO (EM CAÇAMBA) | UN | 1 | 0 | 0 | 961.72
A.17.6.2.3.3 | CAIXA DE DRENAGEM DE INSPEÇÃO/PASSAGEM EM ALVENARIA (60X60X50CM), REVESTIMENTO EM ARGAMASSA COM ADITIVO IMPERMEABILIZANTE, COM TAMPA EM GRELHA, INCLUSIVE ESCAVAÇÃO, REATERRO E TRANSPORTE E RETIRADA DO MATERIAL ESCAVADO (EM CAÇAMBA) | UN | 2 | 0 | 0 | 961.72
A.17.6.2.3.4 | CAIXA DE DRENAGEM DE INSPEÇÃO/PASSAGEM EM ALVENARIA (60X60X56CM), REVESTIMENTO EM ARGAMASSA COM ADITIVO IMPERMEABILIZANTE, COM TAMPA EM GRELHA, INCLUSIVE ESCAVAÇÃO, REATERRO E TRANSPORTE E RETIRADA DO MATERIAL ESCAVADO (EM CAÇAMBA) | UN | 1 | 0 | 0 | 961.72
A.17.6.2.3.5 | CAIXA DE DRENAGEM DE INSPEÇÃO/PASSAGEM EM ALVENARIA (60X60X61CM), REVESTIMENTO EM ARGAMASSA COM ADITIVO IMPERMEABILIZANTE, COM TAMPA EM GRELHA, INCLUSIVE ESCAVAÇÃO, REATERRO E TRANSPORTE E RETIRADA DO MATERIAL ESCAVADO (EM CAÇAMBA) | UN | 1 | 0 | 0 | 1108.29
A.17.6.2.3.6 | CAIXA DE DRENAGEM DE INSPEÇÃO/PASSAGEM EM ALVENARIA (60X60X65CM), REVESTIMENTO EM ARGAMASSA COM ADITIVO IMPERMEABILIZANTE, COM TAMPA EM GRELHA, INCLUSIVE ESCAVAÇÃO, REATERRO E TRANSPORTE E RETIRADA DO MATERIAL ESCAVADO (EM CAÇAMBA) | UN | 1 | 0 | 0 | 1108.29
A.17.6.2.3.7 | CAIXA DE DRENAGEM DE INSPEÇÃO/PASSAGEM EM ALVENARIA (60X60X67CM), REVESTIMENTO EM ARGAMASSA COM ADITIVO IMPERMEABILIZANTE, COM TAMPA EM GRELHA, INCLUSIVE ESCAVAÇÃO, REATERRO E TRANSPORTE E RETIRADA DO MATERIAL ESCAVADO (EM CAÇAMBA) | UN | 1 | 0 | 0 | 1108.29
A.17.6.2.3.8 | CAIXA DE DRENAGEM DE INSPEÇÃO/PASSAGEM EM ALVENARIA (60X60X75CM), REVESTIMENTO EM ARGAMASSA COM ADITIVO IMPERMEABILIZANTE, COM TAMPA EM GRELHA, INCLUSIVE ESCAVAÇÃO, REATERRO E TRANSPORTE E RETIRADA DO MATERIAL ESCAVADO (EM CAÇAMBA) | UN | 1 | 0 | 0 | 1108.29
A.17.6.2.3.9 | CAIXA DE INFILTRAÇÃO EM CONCRETO (80X80X190CM), COM FUNDO EM BRITA E TAMPA EM GRELHA, INCLUSIVE ESCAVAÇÃO, REATERRO E TRANSPORTE E RETIRADA DO MATERIAL ESCAVADO (EM CAÇAMBA) | UN | 2 | 0 | 0 | 4025.08
A.17.6.2.4 | DRENOS SUBSUPERFICIAIS NAS CONTENÇÕES
A.17.6.2.4.1 | DRENO EXECUTADO EM CONTENÇÕES, COM TUBO PEAD 100MM, CORRUGADO, FLEXÍVEL, PERFURADO, ENVOLTO EM MANTA DRENANTE E BRITA | M | 48 | 0 | 0 | 63.88
A.17.6.2.5 | INFRAESTRUTURA PARA ASSENTAMENTO DE TUBULAÇÕES
A.17.6.2.5.1 | ESCAVAÇÃO MANUAL DE VALA COM PROFUNDIDADE MENOR OU IGUAL A 1,5M,INCLUSIVE DESCARGA LATERAL | M3 | 31.8 | 0 | 0 | 85.53
A.17.6.2.5.2 | APILOAMENTO MANUAL EM FUNDO DE VALA COM SOQUETE, EXCLUSIVE ESCAVAÇÃO | M2 | 63.6 | 0 | 0 | 28.83
A.17.6.2.5.3 | REATERRO MANUAL DE VALA, INCLUSIVE ESPALHAMENTO E COMPACTAÇÃO MANUAL COM SOQUETE | M3 | 22.3 | 0 | 0 | 85.53
A.17.6.2.5.4 | ENVELOPE DE CONCRETO PARA PROTEÇÃO DE TUBOS DE PVC ENTERRADO - CONCRETO TIPO A FCK = 13,5 MPA | M3 | 6.5 | 0 | 0 | 835.43
A.17.6.2.5.5 | LASTRO DE AREIA, INCLUSIVE ADENSAMENTO E APILOAMENTO MANUAL | M3 | 3.18 | 0 | 0 | 210.03
A.17.6.3 | ESGOTO SANITÁRIO
A.17.6.3.1 | TUBULAÇÃO
A.17.6.3.1.1 | TUBO PVC RÍGIDO, ESGOTO, PBV - SÉRIE NORMAL, DN 50 MM (2"), INCLUSIVE CONEXÕES | M | 1 | 0 | 0 | 34.61
A.17.6.3.1.2 | TUBO PVC RÍGIDO, ESGOTO, PBV - SÉRIE NORMAL, DN 75 MM(3"), INCLUSIVE CONEXÕES | M | 1 | 0 | 0 | 46.8
A.17.6.3.1.3 | TUBO PVC RÍGIDO, ESGOTO, PBV - SÉRIE NORMAL, DN 100 MM (4"), INCLUSIVE CONEXÕES | M | 38 | 0 | 0 | 48.58
A.17.6.3.2 | CAIXAS
A.17.6.3.2.1 | CAIXA DE ESGOTO DE INSPEÇÃO/PASSAGEM EM ALVENARIA (60X60X60CM), REVESTIMENTO EM ARGAMASSA COM ADITIVO IMPERMEABILIZANTE, COM TAMPA DE CONCRETO, INCLUSIVE ESCAVAÇÃO, REATERRO E TRANSPORTE E RETIRADA DO MATERIAL ESCAVADO (EM CAÇAMBA) | UN | 1 | 0 | 0 | 636.89
A.17.6.3.2.2 | CAIXA DE ESGOTO DE INSPEÇÃO/PASSAGEM EM ALVENARIA (60X60X54CM), REVESTIMENTO EM ARGAMASSA COM ADITIVO IMPERMEABILIZANTE, COM TAMPA DE CONCRETO,INCLUSIVE ESCAVAÇÃO,REATERRO E TRANSPORTE E RETIRADA DO MATERIAL ESCAVADO ( EM CAÇAMBA) | UN | 1 | 0 | 0 | 636.89
A.17.6.3.2.3 | CAIXA DE ESGOTO DE INSPEÇÃO/PASSAGEM EM ALVENARIA (60X60X102CM), REVESTIMENTO EM ARGAMASSA COM ADITIVO IMPERMEABILIZANTE, COM TAMPA DE CONCRETO,INCLUSIVE ESCAVAÇÃO,REATERRO E TRANSPORTE E RETIRADA DO MATERIAL ESCAVADO ( EM CAÇAMBA) | UN | 2 | 0 | 0 | 930.06
A.17.6.3.2.4 | CAIXA DE GORDURA SIMPLES, ALVENARIA (70X40X85CM), REVESTIMENTO EM ARGAMASSA COM ADITIVO IMPERMEABILIZANTE, COM TAMPA DE CONCRETO, INCLUSIVE ESCAVAÇÃO, REATERRO E TRANSPORTE E RETIRADA DO MATERIAL ESCAVADO ( EM CAÇAMBA). | UN | 2 | 0 | 0 | 958.67
A.17.6.3.3 | INFRAESTRUTURA PARA ASSENTAMENTO DE TUBULAÇÕES
A.17.6.3.3.1 | ESCAVAÇÃO MANUAL DE VALA COM PROFUNDIDADE MENOR OU IGUAL A 1,5M,INCLUSIVE DESCARGA LATERAL | M3 | 16.8 | 0 | 0 | 85.53
A.17.6.3.3.2 | APILOAMENTO MANUAL EM FUNDO DE VALA COM SOQUETE, EXCLUSIVE ESCAVAÇÃO | M2 | 24 | 0 | 0 | 28.83
A.17.6.3.3.3 | REATERRO MANUAL DE VALA, INCLUSIVE ESPALHAMENTO E COMPACTAÇÃO MANUAL COM SOQUETE | M3 | 11.76 | 0 | 0 | 85.53
A.17.6.3.3.4 | ENVELOPE DE CONCRETO PARA PROTEÇÃO DE TUBOS DE PVC ENTERRADO - CONCRETO TIPO A FCK = 13,5 MPA | M3 | 2.5 | 0 | 0 | 835.43
A.17.6.3.3.5 | LASTRO DE AREIA, INCLUSIVE ADENSAMENTO E APILOAMENTO MANUAL | M3 | 1.2 | 0 | 0 | 210.03
A.17.6.3.3.6 | FURO EM CONCRETO, PARA ELEMENTO ESTRUTURAL DE VIGA, COM DIÂMETRO MAIORES QUE 56MM (2.1/4") E MENORES QUE 82MM(3.1/4") | M | 1.2 | 0 | 0 | 228.55
A.17.6.3.3.7 | FURO EM CONCRETO, PARA ELEMENTO ESTRUTURAL DE VIGA, COM DIÂMETRO MAIORES QUE 110MM (4.1/4") E MENORES QUE 158MM(6.1/4") | M | 1.4 | 0 | 0 | 369.86
| SUBTOTAL A.17.6 |  |  |  | 0
A.17.7 | SISTEMA DE PREVENCAO E COMBATE A INCENDIO E PANICO
A.17.7.1 | PLACAS
A.17.7.1.1 | PLACA DE SINALIZACAO DE SEGURANCA CONTRA INCENDIO, FOTOLUMINESCENTE, RETANGULAR, *26 x 13* CM, EM PVC *2* mm ANTI-CHAMAS (SIMBOLOS, CORES E PICTOGRAMAS CONFORME NBR 13434) S2-D - IT 15 | UN | 2 | 0 | 0 | 26.13
A.17.7.1.2 | PLACA DE SINALIZACAO DE SEGURANCA CONTRA INCENDIO, FOTOLUMINESCENTE, RETANGULAR, *26 x 13* CM, EM PVC *2* mm ANTI-CHAMAS (SIMBOLOS, CORES E PICTOGRAMAS CONFORME NBR 13434) S2-E - IT 15 | UN | 3 | 0 | 0 | 26.13
A.17.7.1.3 | PLACA DE SINALIZACAO DE SEGURANCA CONTRA INCENDIO, FOTOLUMINESCENTE, RETANGULAR, *26 x 13* CM, EM PVC *2* mm ANTI-CHAMAS (SIMBOLOS, CORES E PICTOGRAMAS CONFORME NBR 13434) S3 - IT 15 | UN | 3 | 0 | 0 | 26.13
A.17.7.1.4 | PLACA DE SINALIZACAO DE SEGURANCA CONTRA INCENDIO, FOTOLUMINESCENTE, RETANGULAR, *26 x 13* CM, EM PVC *2* mm ANTI-CHAMAS (SIMBOLOS, CORES E PICTOGRAMAS CONFORME NBR 13434) S12 - IT 15 | UN | 1 | 0 | 0 | 26.13
A.17.7.1.5 | PLACA DE SINALIZACAO DE SEGURANCA CONTRA INCENDIO, FOTOLUMINESCENTE, RETANGULAR, *26 x 13* CM, EM PVC *2* mm ANTI-CHAMAS (SIMBOLOS, CORES E PICTOGRAMAS CONFORME NBR 13434) S17- IT 15 | UN | 2 | 0 | 0 | 26.13
A.17.7.1.6 | PLACA DE SINALIZACAO DE SEGURANCA CONTRA INCENDIO, FOTOLUMINESCENTE, QUADRADA, *20 X 20* CM, EM PVC *2* mm ANTI-CHAMAS (SIMBOLOS, CORES E PICTOGRAMAS CONFORME NBR 13434) E5 - IT 15 | UN | 9 | 0 | 0 | 28.53
A.17.7.1.7 | PINTURA DE PISO QUADRADA, NAS CORES VERMELHO E AMARELO, DIMENSOES *100 X 100* CM, CONFORME DETALHADO EM PROJETO. E12 - IT 15 | M2 | 3 | 0 | 0 | 62.58
A.17.7.1.8 | PLACA DE SINALIZACAO DE SEGURANCA CONTRA INCENDIO, FOTOLUMINESCENTE, CIRCULAR, D=20 CM, EM PVC *2* mm ANTI-CHAMAS (SIMBOLOS, CORES E PICTOGRAMAS CONFORME NBR 13434) P4 - IT 15 | UN | 2 | 0 | 0 | 22.56
A.17.7.1.9 | PLACA DE SINALIZACAO DE SEGURANCA CONTRA INCENDIO, FOTOLUMINESCENTE, QUADRADA, *31,3 X 31,3* CM, EM PVC *2* mm ANTI-CHAMAS (SIMBOLOS, CORES E PICTOGRAMAS CONFORME NBR 13434) M1 - IT 15 | UN | 1 | 0 | 0 | 79.12
A.17.7.1.10 | PLACA DE SINALIZACAO DE SEGURANCA CONTRA INCENDIO, FOTOLUMINESCENTE, RETANGULAR, *26 x 13* CM, EM PVC *2* mm ANTI-CHAMAS (SIMBOLOS, CORES E PICTOGRAMAS CONFORME NBR 13434) M7 - IT 15 | UN | 1 | 0 | 0 | 26.13
A.17.7.1.11 | PLACA DE SINALIZACAO DE SEGURANCA CONTRA INCENDIO, FOTOLUMINESCENTE, RETANGULAR, *26 x 13* CM, EM PVC *2* mm ANTI-CHAMAS (SIMBOLOS, CORES E PICTOGRAMAS CONFORME NBR 13434) S1-D - IT 15 | UN | 2 | 0 | 0 | 26.13
A.17.7.1.12 | PLACA DE SINALIZACAO DE SEGURANCA CONTRA INCENDIO, FOTOLUMINESCENTE, RETANGULAR, *26 x 13* CM, EM PVC *2* mm ANTI-CHAMAS (SIMBOLOS, CORES E PICTOGRAMAS CONFORME NBR 13434) S10- IT 15 | UN | 1 | 0 | 0 | 26.13
A.17.7.2 | EXTINTORES
A.17.7.2.1 | EXTINTOR DE INCENDIO TIPO PO QUIMICO 4-A:40-B:C, CAPACIDADE 6 KG, INCLUSIVE SUPORTE. | UN | 6 | 0 | 0 | 385.27
| SUBTOTAL A.17.7 |  |  |  | 0
A.18 | PAISAGISMO
A.18.1 | FORRAÇÕES
A.18.1.1 | FORNECIMENTO E PLANTIO DE FORRACAO DO TIPO GRAMA-ESMERALDAS EM PLACAS, INCLUSIVE TERRA VEGETAL E ADUBO ORGANICO | M2 | 28 | 0 | 0 | 41.84
A.18.1.2 | FORNECIMENTO E PLANTIO DE FORRACAO DO TIPO GRAMA-AMENDOIM, INCLUSIVE TERRA VEGETAL E ADUBO ORGANICO | M2 | 465 | 0 | 0 | 63.51
A.18.2 | PLANTAS ORNAMENTAIS E ÁRVORES
A.18.2.1 | FORNECIMENTO E PLANTIO DE PALMEIRA FENIX, INCLUSIVE TERRA VEGETAL, ADUBO ORGANICO E ADUBO MINERAL | UN | 3 | 0 | 0 | 212.49
A.18.2.2 | FORNECIMENTO E PLANTIO DE DRACENA VERMELHA, ALTURA MINIMA DE 100CM, INCLUSIVE TERRA VEGETAL, ADUBO ORGANICO E ADUBO MINERAL | UN | 30 | 0 | 0 | 61.26
A.18.2.3 | FORNECIMENTO E PLANTIO DE ABACAXI ROXO, INCLUSIVE TERRA VEGETAL, ADUBO ORGANICO E ADUBO MINERAL | UN | 30 | 0 | 0 | 31.32
A.18.2.4 | FORNECIMENTO E PLANTIO DE MOREIA AMARELA, INCLUSIVE TERRA VEGETAL, ADUBO ORGANICO E ADUBO MINERAL | UN | 20 | 0 | 0 | 61.26
A.18.2.5 | FORNECIMENTO E PLANTIO DE ARVORE QUARESMEIRA ROXA, ALTURA MINIMA DE 200CM, INCLUSIVE TERRA VEGETAL, ADUBO ORGANICO E ADUBO MINERAL | UN | 1 | 0 | 0 | 160.77
A.18.3 | COMPLEMENTOS
A.18.3.1 | TUTOR DE MADEIRA DE EUCALIPTO TRATADO PARA PLANTIO DE MUDAS DE ÁRVORES | UN | 1 | 0 | 0 | 73.9
A.18.3.2 | ARGILA EXPANDIDA COM CERTIFICAÇÃO | M3 | 0.3 | 0 | 0 | 1091.66
| SUBTOTAL A.18 |  |  |  | 0
A.19 | LIMPEZA
A.19.1 | LIMPEZA PERMANENTE DA OBRA | MES | 12 | 0 | 0 | 6899.95
A.19.2 | LIMPEZA FINAL PARA ENTREGA DA OBRA | M2 | 921.74 | 0 | 0 | 9.27
| SUBTOTAL A.19 |  |  |  | 0
A.20 | DOCUMENTAÇÃO FINAL
A.20.1 | AS BUILT DE PROJETOS COM ÁREA ATÉ 10.000M2 | M2 | 921.74 | 0 | 0 | 1.1
A.20.2 | MANUAL DE USO, OPERAÇÃO E MANUTENÇÃO DAS EDIFICAÇÕES PARA CONSTRUÇÕES NOVAS - ÁREA ATÉ 1.000M² | M2 | 921.74 | 0 | 0 | 0.73
| SUBTOTAL A.20 |  |  |  | 0
B | PROJETO PADRÃO A5.2
B.1 | ESTRUTURA DE CONCRETO ARMADO (CONTEMPLADA NO ITEM A.6)
B.2 | ELEMENTOS CONSTRUTIVOS DE CONCRETO
B.2.1 | VERGAS, CONTRAVERGAS E MONTANTES
B.2.1.1 | VERGA, CONTRAVERGA E MONTANTES, VÃO/ALTURA ATÉ 150CM, EM CONCRETO ESTRUTURAL PREPARADO EM OBRA COM BETONEIRA, COM FCK 25 MPA, MOLDADA IN LOCO, INCLUSIVE ARMAÇÃO | M3 | 1.73 | 0 | 0 | 3571.8
B.2.1.2 | VERGA E CONTRAVERGA EM CONCRETO ESTRUTURAL PARA VÃOS ACIMA DE 150CM, PREPARADO EM OBRA COM BETONEIRA, COM FCK 25 MPA, MOLDADA IN LOCO, INCLUSIVE ARMAÇÃO | M3 | 1.38 | 0 | 0 | 3819.93
| SUBTOTAL B.2 |  |  |  | 0
B.3 | IMPERMEABILIZAÇÃO
B.3.1 | SISTEMA DE IMPERMEABILIZAÇÃO COM ARGAMASSA POLIMÉRICA SEMI-FLEXÍVEL A 4,0KG/M2
B.3.1.1 | IMPERMEABILIZAÇÃO DAS ALVENARIAS APOIADAS NO SOLO
B.3.1.1.1 | ARGAMASSA POLIMÉRICA SEMI-FLEXÍVEL, BICOMPONENTE, COM CONSUMO DE 4,0KG/M2 | M2 | 47.18 | 0 | 0 | 35.9
B.3.1.2 | IMPERMEABILIZAÇÃO DO REBAIXO DA PLATAFORMA
B.3.1.2.1 | REGULARIZAÇÃO COM ARGAMASSA DE CIMENTO E AREIA,TRAÇO 1:3, ESPESSURA MÍNIMA 2,0CM | M2 | 2.17 | 0 | 0 | 45.58
B.3.1.2.2 | ARGAMASSA POLIMÉRICA SEMI-FLEXÍVEL, BICOMPONENTE, COM CONSUMO DE 4,0KG/M2 | M2 | 7.57 | 0 | 0 | 35.9
B.3.1.2.3 | PROTEÇÃO MECÂNICA COM ARGAMASSA DE CIMENTO E AREIA TRAÇO 1:3 - ESP 3 CM - SUPERFÍCIE HORIZONTAL | M2 | 2.17 | 0 | 0 | 48.67
B.3.1.3 | IMPERMEABILIZAÇÃO DOS RALOS (REBAIXO PLATAFORMA)
B.3.1.3.1 | RALO CHUMBADO NA ESTRUTURA COM GROUT, USO DE LIMITADOR DE PROFUNDIDADE (TARUCEL) CALAFETAMENTO DA BORDA DO TUBO COM MASTIQUE SELANTE E IMPERMEABILIZAÇÃO COM ARGAMASSA POLIMÉRICA SEMI-FLEXÍVEL 4,0KG/M2, ESP.2MM | UN | 1 | 0 | 0 | 22.26
B.3.2 | SISTEMA DE IMPERMEABILIZAÇÃO COM ARGAMASSA POLIMÉRICA SEMI-FLEXÍVEL A 3,0KG/M2 E TELA DE POLIESTER
B.3.2.1 | IMPERMEABILIZAÇÃO DOS PISOS (ÁREAS MOLHADAS)
B.3.2.1.1 | REGULARIZAÇÃO COM ARGAMASSA DE CIMENTO E AREIA,TRAÇO 1:3, DECLIVIDADE MIN=1%, NA DIREÇÃO DOS RALOS E ESPESSURA MINIMA 3,0CM | M2 | 51.14 | 0 | 0 | 54.25
B.3.2.1.2 | REGULARIZAÇÃO COM ARGAMASSA DE CIMENTO E AREIA,TRAÇO 1:3, DECLIVIDADE MIN=1%, NA DIREÇÃO DOS RALOS E ESPESSURA MÍNIMA 4,5CM | M2 | 28.09 | 0 | 0 | 67.55
B.3.2.1.3 | ARGAMASSA POLIMÉRICA SEMI-FLEXÍVEL A 3,0KG/M², COM TELA DE POLIESTER | M2 | 79.23 | 0 | 0 | 50.38
B.3.2.1.4 | PROTEÇÃO MECÂNICA COM ARGAMASSA DE CIMENTO E AREIA TRAÇO 1:3 - ESP 2 CM | M2 | 79.23 | 0 | 0 | 40
B.3.2.2 | IMPERMEABILIZAÇÃO DOS RODAPÉS (ÁREAS MOLHADAS)
B.3.2.2.1 | ARGAMASSA POLIMÉRICA SEMI-FLEXÍVEL A 3,0KG/M², COM TELA DE POLIESTER | M2 | 34.405 | 0 | 0 | 50.38
B.3.2.3 | IMPERMEABILIZAÇÃO DOS RALOS (ÁREAS MOLHADAS)
B.3.2.3.1 | RALO CHUMBADO NA ESTRUTURA COM GROUT, USO DE LIMITADOR DE PROFUNDIDADE (TARUCEL) CALAFETAMENTO DA BORDA DO TUBO COM MASTIQUE SELANTE E IMPERMEABILIZAÇÃO COM ARGAMSSA POLIMÉRICA SEMI-FLEXÍVEL 3,0KG/M2, ESP.2MM | UN | 12 | 0 | 0 | 22.26
B.3.2.4 | IMPERMEABILIZAÇÃO DOS TUBOS DOS VASOS SANITÁRIOS (ÁREAS MOLHADAS)
B.3.2.4.1 | TUBULAÇÃO CHUMBADA NA ESTRUTURA COM GROUT, USO DE LIMITADOR DE PROFUNDIDADE (TARUCEL) E IMPERMEABILIZAÇÃO COM ARGAMASSA POLIMÉRICA SEMI-FLEXÍVEL 3,0KG/M2, COM REFORÇO NO ENTORNO COM TELA DE POLIÉSTER NO LOCAL DA SUBIDA DO TUBO DO VASO | UN | 7 | 0 | 0 | 18.03
B.3.2.5 | IMPERMEABILIZAÇÃO DAS SOLEIRAS (ÁREAS MOLHADAS)
B.3.2.5.1 | REGULARIZAÇÃO COM ARGAMASSA DE CIMENTO E AREIA,TRAÇO 1:3, DECLIVIDADE MIN=1%, NA DIREÇÃO DOS RALOS E ESPESSURA MINIMA 3,0CM | M2 | 1.095 | 0 | 0 | 54.25
B.3.2.5.2 | REGULARIZAÇÃO COM ARGAMASSA DE CIMENTO E AREIA,TRAÇO 1:3, DECLIVIDADE MIN=1%, NA DIREÇÃO DOS RALOS E ESPESSURA MÍNIMA 4,5CM | M2 | 0.2 | 0 | 0 | 67.55
B.3.2.5.3 | ARGAMASSA POLIMÉRICA SEMI-FLEXÍVEL A 3,0KG/M², COM TELA DE POLIESTER | M2 | 1.295 | 0 | 0 | 50.38
B.3.2.5.4 | PROTEÇÃO MECÂNICA COM ARGAMASSA DE CIMENTO E AREIA TRAÇO 1:3 - ESP 2 CM | M2 | 1.295 | 0 | 0 | 40
B.3.3 | SISTEMA DE IMPERMEABILIZAÇÃO COM MANTA ASFÁLTICA E=4MM
B.3.3.1 | IMPERMEABILIZAÇÃO DOS PISOS
B.3.3.1.1 | REGULARIZAÇÃO COM ARGAMASSA DE CIMENTO E AREIA,TRAÇO 1:3, ESPESSURA MÍNIMA 2,0CM | M2 | 30.94 | 0 | 0 | 45.58
B.3.3.1.2 | PRIMER ASFÁLTICO BASE DE ÁGUA - CONSUMO 0,30LTS/M2 | M2 | 30.94 | 0 | 0 | 11.69
B.3.3.1.3 | IMPERMEABILIZAÇÃO COM MANTA ASFÁLTICA E=4MM | M2 | 30.94 | 0 | 0 | 90.08
B.3.3.1.4 | CAMADA DE TRANSIÇÃO GEOTÊXTIL 250g/m² | M2 | 30.94 | 0 | 0 | 17.3
B.3.3.1.5 | PROTEÇÃO MECÂNICA COM ARGAMASSA DE CIMENTO E AREIA TRAÇO 1:3, ESP 3CM, ARMADA COM TELA GALVANIZADA (FIO Ø4,2mm MALHA 15x15cm) | M2 | 30.94 | 0 | 0 | 81.32
B.3.3.2 | IMPERMEABILIZAÇÃO DOS RALOS
B.3.3.2.1 | RALO CHUMBADO NA ESTRUTURA COM GROUT, USO DE LIMITADOR DE PROFUNDIDADE (TARUCEL), ANEL DE PVC ANTIINFILTRAÇÃO E IMPERMEABILIZAÇÃO COM MANTA ASFÁLTICA E=4MM | UN | 4 | 0 | 0 | 60.57
B.3.3.3 | IMPERMEABILIZAÇÃO DOS RODAPÉS
B.3.3.3.1 | CHAPISCO ARGAMASSA 1:3 A COLHER | M2 | 21.66 | 0 | 0 | 11.46
B.3.3.3.2 | REGULARIZAÇÃO COM ARGAMASSA DE CIMENTO E AREIA,TRAÇO 1:3, ESPESSURA MÍNIMA 2,0CM | M2 | 21.66 | 0 | 0 | 45.58
B.3.3.3.3 | PRIMER A BASE DE ÁGUA - CONSUMO 0,30LTS/M2 | M2 | 21.66 | 0 | 0 | 11.69
B.3.3.3.4 | IMPERMEABILIZAÇÃO COM MANTA ASFÁLTICA E=4MM | M2 | 21.66 | 0 | 0 | 90.08
B.3.3.3.5 | TELA GALVANIZADA (MALHA 1"X1" FIO 22) ANCORADA COM PARAFUSO E BUCHA A SER ASSENTADA SOB REBOCO (SENDO REBOCO CONSIDERADO NA PLANILHA CIVIL) | M2 | 21.66 | 0 | 0 | 14.88
B.3.3.4 | IMPERMEABILIZAÇÃO DAS SOLEIRAS
B.3.3.4.1 | REGULARIZAÇÃO COM ARGAMASSA DE CIMENTO E AREIA,TRAÇO 1:3, ESPESSURA MÍNIMA 2,0CM | M2 | 0.57 | 0 | 0 | 45.58
B.3.3.4.2 | PRIMER A BASE DE ÁGUA - CONSUMO 0,30LTS/M2 | M2 | 0.57 | 0 | 0 | 11.69
B.3.3.4.3 | IMPERMEABILIZAÇÃO COM MANTA ASFÁLTICA E=4MM | M2 | 0.57 | 0 | 0 | 90.08
B.3.3.4.4 | CAMADA DE TRANSIÇÃO GEOTÊXTIL 250g/m² | M2 | 0.57 | 0 | 0 | 17.3
B.3.3.4.5 | PROTEÇÃO MECÂNICA COM ARGAMASSA DE CIMENTO E AREIA TRAÇO 1:3, ESP 3CM, ARMADA COM TELA GALVANIZADA (FIO Ø4,2mm MALHA 15x15cm) | M2 | 0.57 | 0 | 0 | 81.32
B.3.3.5 | JUNTAS
B.3.3.5.1 | JUNTA PERIMETRAL DE MASTIQUE ASFÁLTICO 20MM | M | 76.2 | 0 | 0 | 39.59
B.3.3.5.2 | JUNTA DE RETRAÇÃO DE MASTIQUE DE EMULSÃO ASFÁLTICA 10MM | M | 20.4 | 0 | 0 | 12.98
| SUBTOTAL B.3 |  |  |  | 0
B.4 | ALVENARIAS E VEDAÇÕES
B.4.1 | ALVENARIAS
B.4.1.1 | SÓCULO COM ENCHIMENTO, DE TIJOLOS CERÂMICOS MACIÇOS REQUEIMADOS, INCLUSIVE ARGAMASSA PARA ASSENTAMENTO E ACABAMENTO FINAL | M2 | 2.86 | 0 | 0 | 140.47
B.4.1.2 | ALVENARIA DE TIJOLOS CERÂMICOS MACIÇOS REQUEIMADOS, INCLUSIVE ARGAMASSA PARA ASSENTAMENTO | M2 | 3.3 | 0 | 0 | 141.34
B.4.1.3 | ALVENARIA DE TIJOLOS CERÂMICOS FURADOS, INCLUSIVE ARGAMASSA PARA ASSENTAMENTO – ESPESSURA 9CM A REVESTIR (15CM ACABADA) | M2 | 331.48 | 0 | 0 | 61.52
B.4.1.4 | ALVENARIA DE TIJOLOS CERÂMICOS FURADOS, INCLUSIVE ARGAMASSA PARA ASSENTAMENTO – ESPESSURA 19CM A REVESTIR (25CM ACABADA) | M2 | 624.17 | 0 | 0 | 109.19
B.4.1.5 | ENCUNHAMENTO COM ARGAMASSA EXPANSIVA | M | 356.66 | 0 | 0 | 8.24
B.4.1.6 | TELA METÁLICA SOLDADA, PARA FIXAÇÃO LATERAL DA ALVENARIA COM A ESTRUTURA
B.4.1.6.1 | TELA SOLDADA PARA LIGAÇÃO E PREVENÇÃO DE TRINCA ALVENARIA/ESTRUTURA, DIMENSÕES (50X7,5) CM, INCLUSIVE PINOS DE FIXAÇÃO | UN | 1029 | 0 | 0 | 9.26
B.4.1.7 | TELA DE ARAME GALVANIZADO, Nº22, MALHA 1” (PINTEIRO) PARA REFORÇO DA LIGAÇÃO DA ALVENARIA COM OS ELEMENTOS ESTRUTURAIS | M2 | 382.26 | 0 | 0 | 24.56
B.4.2 | GESSO ACARTONADO TIPO DRYWALL
B.4.2.1 | PAREDES EM DRYWALL
B.4.2.1.1 | PAREDE DRYWALL ESP. FINAL 100MM, GUIAS E MONTANTES COM 70MM E ESPAÇAMENTO ENTRE MONTANTES 400MM, 1ST / 1ST, CHAPAS COM E=12,5MM, ESTRUT. SIMPLES, INCLUSIVE ISOLAMENTO EM LÃ DE ROCHA E=50MM | M2 | 147.1 | 0 | 0 | 182.53
B.4.2.1.2 | PAREDE DRYWALL ESP. FINAL 150MM, GUIAS E MONTANTES COM 90MM E ESPAÇAMENTO ENTRE MONTANTES 600MM, 2ST / 2ST, CHAPAS COM E=12,5MM, ESTRUT. SIMPLES, INCLUSIVE ISOLAMENTO EM LÃ DE ROCHA E=50MM | M2 | 110.77 | 0 | 0 | 245.07
B.4.2.2 | FECHAMENTOS EM DRYWALL
B.4.2.2.1 | FECHAMENTO EM DRYWALL, GUIAS E MONTANTES COM 48MM, CHAPAS (ST) COM E=12,5MM, EST.SIMPLES | M2 | 34.79 | 0 | 0 | 76.67
B.4.2.2.2 | FECHAMENTO EM DRYWALL GUIAS E MONTANTES COM 48MM, CHAPAS (RU) COM E=12,5MM, EST.SIMPLES | M2 | 2.32 | 0 | 0 | 85.35
B.4.2.3 | REFORÇO METÁLICO EM PAREDE DRYWALL | M | 20.9 | 0 | 0 | 14.22
B.4.3 | DIVISÓRIA NAVAL - PAINEL COM MIOLO DE PAPEL ESTABILIZADO, MODULADO, ALMA DE MADEIRA, PERFIS DE AÇO GALVANIZADO
B.4.3.1 | PAINEL CEGO | M2 | 3.29 | 0 | 0 | 125
B.4.3.2 | PAINEL CEGO + VIDRO | M2 | 1.88 | 0 | 0 | 232.24
| SUBTOTAL B.4 |  |  |  | 0
B.5 | COBERTURA
B.5.1 | FORNECIMENTO DE ESTRUTURA METALICA E ENGRADAMENTO METALICO, EM ACO, PARA TELHADO, EXCLUSIVE TELHA, INCLUSIVE FABRICACAO, TRANSPORTE, MONTAGEM E APLICACAO DE FUNDO PREPARADOR ANTICORROSIVO EM SUPERFICIE METALICA, UMA (1) DEMAO | M2 | 501.09 | 0 | 0 | 138.36
B.5.2 | COBERTURA EM TELHA METÁLICA GALVANIZADA TRAPEZOIDAL, TIPO DUPLA TERMOACÚSTICA COM DUAS FACES TRAPEZOIDAIS, ESP. 0,43MM, PREENCHIMENTO EM POLIESTIRENO EXPANDIDO/ISOPOR COM ESP. 30MM, ACABAMENTO NATURAL, INCLUSIVE ACESSÓRIOS PARA FIXAÇÃO | M2 | 501.09 | 0 | 0 | 328.85
B.5.3 | CUMEEIRA METÁLICA GALVANIZADA, PERFIL TRAPEZOIDAL | M | 24.7 | 0 | 0 | 89.83
B.5.4 | RUFOS DE CHAPA DE AÇO GALVANIZADO Nº 24, CHUMBADOS NA ALVENARIA, DESENVOLVIMENTO = 25CM | M | 28.45 | 0 | 0 | 58.41
B.5.5 | RUFOS DE CHAPA DE AÇO GALVANIZADO Nº 24, CHUMBADOS NA ALVENARIA, DESENVOLVIMENTO = 33CM | M | 44.31 | 0 | 0 | 72.68
B.5.6 | CHAPIM METÁLICO, COM PINGADEIRA, CHAPA GALVANIZADA Nº 24 | M | 132.3 | 0 | 0 | 74.25
| SUBTOTAL B.5 |  |  |  | 0
B.6 | ESQUADRIAS DE MADEIRA
B.6.1 | PORTAS
B.6.1.1 | "PORTA PRONTA" TIPO PRANCHETA, 1 FOLHA DE ABRIR, MARCO DE 15CM, ALIZAR QUINA RETA COM LARGURA DE 7CM, FERRAGENS E FECHADURA TRÁFEGO INTENSO COM CHAVE DE ENTRADA OU CHAVE DE BANHEIRO - (82X210) CM | UN | 19 | 0 | 0 | 1300.54
B.6.1.2 | "PORTA PRONTA" TIPO PRANCHETA PARA ACESSIBILIDADE, 1 FOLHA DE ABRIR, MARCO DE 15CM, ALIZAR QUINA RETA COM LARGURA DE 7CM, BARRADO DE INOX ESCOVADO, FERRAGENS E FECHADURA TRÁFEGO INTENSO COM CHAVE DE BANHEIRO - (82X210) CM | UN | 5 | 0 | 0 | 1611.64
B.6.1.3 | "PORTA PRONTA" TIPO PRANCHETA, 1 FOLHA DE ABRIR, REQUADRO (20X100) CM, VIDRO COMUM INCOLOR 4MM, MARCO DE 15CM, ALIZAR QUINA RETA COM LARGURA DE 7CM, FERRAGENS E FECHADURA TRÁFEGO INTENSO COM CHAVE DE ENTRADA - (82X210) CM | UN | 1 | 0 | 0 | 1773.87
| SUBTOTAL B.6 |  |  |  | 0
B.7 | ESQUADRIAS E ACESSÓRIOS - METÁLICOS
B.7.1 | ESQUADRIAS E ACESSÓRIOS DE FERRO
B.7.1.1 | PORTA DE ENROLAR DE AÇO GALVANIZADO, PERFIL “TRANSVISION” COM PINTURA ELETROSTÁTICA, ACIONAMENTO AUTOMÁTICO ATRAVÉS DE BOTOEIRA | M2 | 19.04 | 0 | 0 | 805.96
B.7.1.2 | ALÇAPÃO EM CHAPA METÁLICA, INCLUSIVE FERROLHO, CADEADO E PINTURA ANTICORROSIVA - (70X70) CM | UN | 1 | 0 | 0 | 489.66
B.7.1.3 | ALÇAPÃO EM CHAPA METÁLICA, TIPO VENEZIANA, 1 FOLHA DE ABRIR, CONTRAMARCO, FERRAGENS E FECHADURA - (60x100) CM | UN | 3 | 0 | 0 | 469.4
B.7.1.4 | PORTA EM CHAPA METÁLICA, 1 FOLHA DE ABRIR, REQUADRO DE REFORÇO DE METALON, CONTRAMARCO, FERRAGEM, FECHADURAS- (90X210)CM | UN | 1 | 0 | 0 | 2325.74
B.7.1.5 | GRADE FIXA DE FERRO, INCLUSIVE ASSENTAMENTO E ACESSÓRIOS | M2 | 9.12 | 0 | 0 | 449.64
B.7.1.6 | ESCADA MARINHEIRO EM TUBO GALVANIZADO | M | 6.05 | 0 | 0 | 236.17
B.7.1.7 | CORRIMÃO DUPLO EM TUBO GALVANIZADO ø = 1 1/2'”, E=3MM, FIXADO EM ALVENARIA, INCLUSIVE SUPORTE | M | 11.9 | 0 | 0 | 276.22
B.7.1.8 | GUARDA CORPO EM TUBO GALVANIZADO, H=1,10M, ø = 2”, E=3MM, COM DIVISÕES HORIZONTAIS ø = 1”, INCLUSIVE CORRIMÃO DUPLO | M | 7.2 | 0 | 0 | 1000.05
B.7.1.9 | GUARDA CORPO EM TUBO GALVANIZADO, H=1,10M, ø = 2”, E=3MM, COM DIVISÕES HORIZONTAIS ø = 1 | M | 1.97 | 0 | 0 | 707.13
B.7.2 | ESQUADRIAS E ACESSÓRIOS DE AÇO INOX
B.7.2.1 | FECHAMENTOS
B.7.2.1.1 | PORTÃO DE ABRIR DE AÇO INOX ESCOVADO, INCLUSIVE MONTANTES FIXADOS NO PISO, H=105CM | M | 1.86 | 0 | 0 | 2510.37
B.7.2.1.2 | MÓDULO FIXO DE AÇO INOX ESCOVADO, INCLUSIVE MONTANTES FIXADOS NO PISO, H=105CM | M | 3.6 | 0 | 0 | 1615.52
B.7.2.2 | BARRAS PARA INSTALAÇÕES SANITÁRIAS
B.7.2.2.1 | BARRA RETA DE APOIO EM AÇO INOX POLIDO, 40CM | UN | 20 | 0 | 0 | 187.94
B.7.2.2.2 | BARRA RETA DE APOIO EM AÇO INOX POLIDO, 70CM | UN | 8 | 0 | 0 | 246.44
B.7.2.2.3 | BARRA RETA DE APOIO EM AÇO INOX POLIDO, 80CM | UN | 12 | 0 | 0 | 255.89
B.7.2.3 | BANCO ARTICULADO PARA BANHO, 70X45CM, DE AÇO INOX POLIDO | UN | 1 | 0 | 0 | 696.65
B.7.3 | ESQUADRIAS E ACESSÓRIOS DE ALUMÍNIO
B.7.3.1 | ELABORAÇÃO DE PROJETO EXECUTIVO DETALHADO DAS ESQUADRIAS DE ALUMÍNIO | PR A0 | 2 | 0 | 0 | 2084.05
B.7.3.2 | JANELA DE ALUMÍNIO TIPO MÁXIMO AR, BANDEIRA SUPERIOR FIXA, BANDEIRA INFERIOR DE VENEZIANA VAZADA, ALISAR INTERNO, CONTRAMARCO E VIDRO | M2 | 8.64 | 0 | 0 | 1111.09
B.7.3.3 | JANELA DE ALUMÍNIO TIPO MÁXIMO AR, BANDEIRAS SUPERIOR E INFERIOR FIXAS, ALISAR INTERNO, CONTRAMARCO E VIDRO | M2 | 2.88 | 0 | 0 | 1098.14
B.7.3.4 | JANELA DE ALUMÍNIO 2 FOLHAS DE CORRER, BANDEIRAS SUPERIORES FIXAS, ALISAR INTERNO, CONTRAMARCO E VIDRO | M2 | 14.88 | 0 | 0 | 986.88
B.7.3.5 | JANELA DE ALUMÍNIO, 8 MÓDULOS, TIPO MÁXIMO AR, BANDEIRAS SUPERIORES FIXAS, CONTRAMARCO E VIDRO | M2 | 52.8 | 0 | 0 | 1240.92
B.7.3.6 | PORTA DE ALUMÍNIO E VIDRO LAMINADO LISO, INCOLOR, E=6MM, 7 FOLHAS INFERIORES (4 FIXAS + 2 DE CORRER + 1 FIXA), 7 BANDEIRAS SUPERIORES FIXAS, CONTRAMARCO, FERRAGENS, PUXADORES, FECHADURA COM CHAVE DE ENTRADA | M2 | 19.04 | 0 | 0 | 2040.31
B.7.3.7 | CANTONEIRA DE ALUMÍNIO PARA PROTEÇÃO DE QUINAS | M | 2.7 | 0 | 0 | 28.93
B.7.3.8 | GUARDA-CORPO FILETADO EM TUBOS DE ALUMÍNIO, H=88CM, FIXADO EM BASE DE ALVENARIA | M | 36.4 | 0 | 0 | 1016.63
| SUBTOTAL B.7 |  |  |  | 0
B.8 | ESQUADRIAS E ACESSÓRIOS DE VIDRO
B.8.1 | PORTA DE VIDRO TEMPERADO LISO, INCOLOR, E=8MM, 01 FOLHA DE ABRIR, FERRAGENS, PUXADOR, FECHADURA, MOLA DE PISO - (110X210) CM | UN | 1 | 0 | 0 | 2411.93
B.8.2 | VIDRO PARA GUICHÊ, TEMPERADO LISO INCOLOR, E=6MM, ENCAIXILHADO E FIXADO EM MONTANTES DE AÇO INOX | M2 | 2.61 | 0 | 0 | 802.77
B.8.3 | ESPELHO CRISTAL, LAPIDADO, E= 4MM | M2 | 4.92 | 0 | 0 | 413.74
| SUBTOTAL B.8 |  |  |  | 0
B.9 | REVESTIMENTOS
B.9.1 | REVESTIMENTOS DE TETOS
B.9.1.1 | FORRO DE GESSO EM PLACAS ACARTONADAS, ARAMADO | M2 | 363.01 | 0 | 0 | 71.29
B.9.1.2 | PERFIL TABICA GALVANIZADO, LISO, PINTADO NA COR BRANCA, PARA FORRO DE GESSO | M | 423.17 | 0 | 0 | 21.68
B.9.1.3 | ALÇAPÃO DE CANTONEIRA DE ALUMÍNIO NATURAL PARA FORRO DE GESSO (60x60) CM | UN | 3 | 0 | 0 | 123.39
B.9.1.4 | FORRO ACÚSTICO DE FIBRA MINERAL, EM PLACAS DE 625X625MM, RESISTENTE À UMIDADE E AO FOGO, APOIADO SOBRE PERFIL EM AÇO GALVANIZADO, INSTALADO | M2 | 61.9 | 0 | 0 | 164.94
B.9.1.5 | CORTINEIRO DE GESSO EM FORMATO "L", EM PLACAS ACARTONADAS, ESTRUTURADO | M2 | 24.78 | 0 | 0 | 72.03
B.9.1.6 | FECHAMENTO VERTICAL DE GESSO EM PLACAS ACARTONADAS, ARAMADO | M2 | 7.78 | 0 | 0 | 71.29
B.9.1.7 | FORNECIMENTO E APLICAÇÃO DE GESSO LISO EM TETO | M2 | 31.37 | 0 | 0 | 31.69
| SUBTOTAL B.9.1 |  |  |  | 0
B.9.2 | REVESTIMENTOS DE PAREDES
B.9.2.1 | CHAPISCO ARGAMASSA 1:3 A COLHER | M2 | 2614.28 | 0 | 0 | 11.46
B.9.2.2 | REBOCO PAULISTA ARGAMASSA 1:2:8 | M2 | 1935.11 | 0 | 0 | 43.36
B.9.2.3 | EMBOÇO ARGAMASSA 1:6 E= 2,0CM | M2 | 360.9 | 0 | 0 | 41.34
B.9.2.4 | LAMINADO MELAMÍNICO APLICADO EM PAREDE, ACABAMENTO TEXTURIZADO, ESP=1,3MM, INCLUSIVE LIXAMENTO E PREPARAÇÃO DA PAREDE PARA ASSENTAMENTO | M2 | 20.75 | 0 | 0 | 181.86
B.9.2.5 | CERÂMICA APLICADA EM PAREDE, DIMENSÃO DA PEÇA ATÉ 2025CM², ASSENTADA COM ARGAMASSA PRÉ-FABRICADA DE CIMENTO COLANTE E REJUNTAMENTO | M2 | 213.92 | 0 | 0 | 86.72
B.9.2.6 | CERÂMICA, COM DIMENSÃO DA PEÇA ATÉ 2025CM², PARA RESERVA – SOMENTE FORNECIMENTO | M2 | 10.7 | 0 | 0 | 39.4
B.9.2.7 | GRANITO CINZA CORUMBÁ OU ANDORINHA, ESP=2CM, ASSENTADO COM ARGAMASSA PRÉ-FABRICADA, INCLUSIVE REJUNTAMENTO | M2 | 4.4 | 0 | 0 | 389.05
B.9.2.8 | GRANITO PRETO SÃO GABRIEL, ESP=2CM, ASSENTADO COM ARGAMASSA PRÉ-FABRICADA, INCLUSIVE REJUNTAMENTO | M2 | 3.78 | 0 | 0 | 520.13
B.9.2.9 | JUNTA DE DILATAÇÃO HORIZONTAL PARA FACHADAS (CORTE, TARUCEL E MASTIQUE) | M | 159.91 | 0 | 0 | 96.87
B.9.2.10 | GRANITO VERMELHO BRASÍLIA
B.9.2.10.1 | IMPERMEABILIZANTE APLICADO NO VERSO DO GRANITO | M2 | 115.9 | 0 | 0 | 31.94
B.9.2.10.2 | PLACAS DE GRANITO ASSENTADAS COM ARGAMASSA PRÉ-FABRICADA DE CIMENTO COLANTE E INSERTS METÁLICOS
B.9.2.10.2.1 | PLACAS DE GRANITO VERMELHO BRASÍLIA INSTALADAS NAS FACHADAS COM INSERTS METÁLICOS G-FIX | M2 | 115.9 | 0 | 0 | 661.37
B.9.2.10.3 | REJUNTAMENTO ENTRE AS PLACAS DE GRANITO | M2 | 115.9 | 0 | 0 | 39.59
| SUBTOTAL B.9.2 |  |  |  | 0
B.10 | PISOS
B.10.1 | CONTRAPISO
B.10.1.1 | CONTRAPISO ARGAMASSA 1:3, DESEMPENADO, E=2 CM | M2 | 4.73 | 0 | 0 | 44.8
B.10.1.2 | CONTRAPISO ARGAMASSA 1:3, DESEMPENADO, E=5 CM | M2 | 11.49 | 0 | 0 | 74.3
B.10.1.3 | CONTRAPISO ARGAMASSA 1:3, DESEMPENADO, E=6,5 CM | M2 | 397.57 | 0 | 0 | 78.48
B.10.2 | REVESTIMENTO DE PISO
B.10.2.1 | PORCELANATO
B.10.2.1.1 | PORCELANATO TÉCNICO (MASSA ÚNICA) - (60X60) CM | M2 | 442.01 | 0 | 0 | 135.89
B.10.2.1.2 | PORCELANATO TÉCNICO (MASSA ÚNICA) - 60X60CM PARA RESERVA – SOMENTE FORNECIMENTO | M2 | 22.1 | 0 | 0 | 83.54
B.10.2.2 | GRANITO
B.10.2.2.1 | DEGRAUS E PATAMAR DA ESCADA EM GRANITO CINZA CORUMBÁ OU ANDORINHA, FLAMEADO, INCLUSIVE APLICAÇÃO DE RESINA | M2 | 11.49 | 0 | 0 | 469.2
B.10.2.2.2 | REVESTIMENTO COM GRANITO CINZA CORUMBÁ OU ANDORINHA POLIDO, PARA ESPELHOS DE DEGRAUS, ASSENTADAS COM ARGAMASSA PRÉ-FABRICADA, INCLUSIVE REJUNTAMENTO | M2 | 4.73 | 0 | 0 | 389.05
| SUBTOTAL B.10 |  |  |  | 0
B.11 | ELEMENTOS DE GRANITO
B.11.1 | RODAPÉS
B.11.1.1 | RODAPÉ EM GRANITO CINZA CORUMBÁ OU ANDORINHA POLIDO, ESP=2CM, ALTURA 10CM | M | 442.53 | 0 | 0 | 75.59
B.11.2 | SOLEIRAS
B.11.2.1 | SOLEIRA DE GRANITO CINZA CORUMBÁ OU ANDORINHA FLAMEADO, INCLUSIVE APLICAÇÃO DE RESINA | M2 | 4.75 | 0 | 0 | 469.2
B.11.3 | PEITORIS
B.11.3.1 | PEITORIL DE GRANITO CINZA CORUMBÁ OU ANDORINHA, ESP=2CM | M2 | 13.84 | 0 | 0 | 365.98
B.11.4 | MARCOS
B.11.4.1 | MARCO DE GRANITO CINZA CORUMBÁ OU ANDORINHA POLIDO, ESP=2CM | M2 | 7.4 | 0 | 0 | 365.98
B.11.5 | BANCADAS
B.11.5.1 | BANCADA SECA, 135X60CM, EM GRANITO CINZA CORUMBÁ OU ANDORINHA POLIDO, COM TESTEIRA E RODABANCADA | UN | 1 | 0 | 0 | 1347.47
B.11.5.2 | BANCADA MOLHADA, 260X60CM, EM GRANITO CINZA CORUMBÁ OU ANDORINHA POLIDO, COM TESTEIRA, RODABANCADA E RECORTE DO BOJO | UN | 1 | 0 | 0 | 1991.12
B.11.5.3 | BANCADA SECA, 75X55CM, EM GRANITO CINZA CORUMBÁ OU ANDORINHA POLIDO, COM TESTEIRA E RODABANCADA | UN | 1 | 0 | 0 | 723.43
B.11.5.4 | BANCADA SECA, 135X55CM, EM GRANITO CINZA CORUMBÁ OU ANDORINHA POLIDO, COM TESTEIRA, RODABANCADA E RECORTE DO BOJO | UN | 2 | 0 | 0 | 1102.04
B.11.6 | MESAS
B.11.6.1 | MESA, 70X135CM, EM GRANITO CINZA CORUMBÁ OU ANDORINHA POLIDO, COM TESTEIRA E RODABANCADA, INCLUSIVE PÉ TUBULAR DE AÇO INOX E SUPORTE PARA TAMPO EM METALON | UN | 1 | 0 | 0 | 1709.5
B.11.7 | BANCOS
B.11.7.1 | BANCO, 70X180CM, EM GRANITO CINZA CORUMBÁ OU ANDORINHA POLIDO COM TESTEIRA | UN | 1 | 0 | 0 | 1200.99
B.11.8 | DIVISÓRIAS
B.11.8.1 | DIVISÓRIA EM GRANITO CINZA CORUMBÁ OU ANDORINHA | M2 | 1.62 | 0 | 0 | 865.62
| SUBTOTAL B.11 |  |  |  | 0
B.12 | ELEMENTOS DE MDF
B.12.1 | ARMÁRIOS, FECHAMENTOS
B.12.1.1 | ARMÁRIO DE MDF LAMINADO MELAMÍNICO BP (PORTAS E PRATELEIRAS), TX BRANCO, DUPLA FACE | M2 | 4.51 | 0 | 0 | 1633.41
B.12.1.2 | GAVETEIRO FIXO, EM MDF LAMINADO MELAMÍNICO BP, TX BRANCO, DUPLA FACE | M2 | 0.31 | 0 | 0 | 5601.01
B.12.1.3 | FECHAMENTO DOS QUADROS ELÉTRICOS, DE MDF LAMINADO MELAMÍNICO BP, TX BRANCO, DUPLA FACE | M2 | 11.31 | 0 | 0 | 851.75
B.12.2 | PAINÉIS
B.12.2.1 | PAINEL PARA INSTALAÇÃO DE TV DE MDF LAMINADO MELAMÍNICO BP, TX, DUPLA FACE | M2 | 5.54 | 0 | 0 | 1160.39
B.12.3 | MARCOS
B.12.3.1 | MARCO, ALIZAR E ACABAMENTO SUPERIOR EM MDF LAMINADO MELAMÍNICO BP, TX | M2 | 3.13 | 0 | 0 | 858.2
B.12.4 | TAMPOS
B.12.4.1 | TAMPO DE MDF COM TESTEIRA | M2 | 0.85 | 0 | 0 | 2893.19
| SUBTOTAL B.12 |  |  |  | 0
B.13 | PINTURA
B.13.1 | DAS PAREDES
B.13.1.1 | APLICAÇÃO DE SELADOR ACRÍLICO, 1 DEMÃO | M2 | 1664.48 | 0 | 0 | 8.62
B.13.1.2 | APLICAÇÃO DE FUNDO PREPARADOR (BASE ÁGUA) | M2 | 473.74 | 0 | 0 | 5.39
B.13.1.3 | EMASSAMENTO COM MASSA CORRIDA À BASE DE PVA, DUAS DEMÃOS, INCLUSIVE LIXAMENTO PARA PINTURA | M2 | 1076.6 | 0 | 0 | 22.19
B.13.1.4 | PINTURA ACRÍLICA, TRÊS DEMÃOS, COR PRONTA | M2 | 1056.33 | 0 | 0 | 27.09
B.13.1.5 | PINTURA ACRÍLICA, TRÊS DEMÃOS, COR MANIPULADA | M2 | 22.59 | 0 | 0 | 27.09
B.13.1.6 | TEXTURA ACRÍLICA HIDRORREPELENTE, APLICAÇÃO COM ROLO, COR PRONTA | M2 | 224.45 | 0 | 0 | 24.18
B.13.1.7 | TEXTURA ACRÍLICA HIDRORREPELENTE - TIPO GRAFIATTO | M2 | 679.04 | 0 | 0 | 34.79
B.13.1.8 | PINTURA ESMALTE SINTÉTICO, DUAS DEMÃOS | M2 | 14.85 | 0 | 0 | 32.69
B.13.2 | DOS TETOS
B.13.2.1 | APLICAÇÃO DE SELADOR ACRÍLICO, 1 DEMÃO | M2 | 289.42 | 0 | 0 | 10.83
B.13.2.2 | APLICAÇÃO DE FUNDO PREPARADOR (BASE ÁGUA) | M2 | 425.99 | 0 | 0 | 5.39
B.13.2.3 | EMASSAMENTO COM MASSA CORRIDA À BASE DE PVA, UMA DEMÃO, INCLUSIVE LIXAMENTO PARA PINTURA | M2 | 425.99 | 0 | 0 | 20.05
B.13.2.4 | PINTURA LÁTEX PVA, DUAS DEMÃOS, COR PRONTA | M2 | 425.99 | 0 | 0 | 20.12
B.13.3 | DAS ESQUADRIAS E ELEMENTOS METÁLICOS
B.13.3.1 | PINTURA ESMALTE EM ESQUADRIAS DE FERRO, DUAS DEMÃOS, INCLUSIVE APLICAÇÃO DE FUNDO ANTICORROSIVO, COR PRONTA | M2 | 47.38 | 0 | 0 | 46.92
B.13.3.2 | PINTURA ESMALTE EM TUBO GALVANIZADO, DUAS DEMÃOS, INCLUSIVE APLICAÇÃO DE FUNDO ANTICORROSIVO, COR PRONTA | M | 61 | 0 | 0 | 31.7
| SUBTOTAL B.13 |  |  |  | 0
B.14 | DIVERSOS
B.14.1 | TRATAMENTO DAS ESTRUTURAS APARENTES DE CONCRETO | M2 | 466.96 | 0 | 0 | 59.92
B.14.2 | PELÍCULAS
B.14.2.1 | PELÍCULA JATEADA BRANCA | M2 | 2.31 | 0 | 0 | 43.94
| SUBTOTAL B.14 |  |  |  | 0
B.15 | SINALIZAÇÃO
B.15.1 | SINALIZAÇÃO VISUAL
B.15.1.1 | PLACAS
B.15.1.1.1 | PLACA 1 (15X15) CM PELÍCULA DE VINIL ADESIVO COM SÍMBOLO INTERNACIONAL DE ACESSO | UN | 1 | 0 | 0 | 37.02
B.15.1.1.2 | PLACA 2 (15X15) CM PLACA DE ACRÍLICO TRANSPARENTE E=3MM, COM PELÍCULA DE VINIL ADESIVADA POR TRÁS DO ACRÍLICO, CONTENDO O SÍMBOLO INTERNACIONAL DE ACESSO | UN | 7 | 0 | 0 | 30.85
B.15.1.1.3 | PLACA 6 (15X15) CM PLACA DE ACRÍLICO TRANSPARENTE E=3MM, COM PELÍCULA DE VINIL ADESIVADA POR TRÁS DO ACRÍLICO, CONTENDO O SÍMBOLO INDICATIVO DE BANHEIRO, H=10CM | UN | 7 | 0 | 0 | 30.85
B.15.1.1.4 | PLACA 8 (45X22) CM PLACA DE ACRÍLICO TRANSPARENTE E=4MM, COM PELÍCULA DE VINIL ADESIVADA POR TRÁS DO ACRÍLICO, CONTENDO TEXTO “ATENDIMENTO PRIORITÁRIO”, H=2,7CM E 6 SÍMBOLOS, H=7,5CM | UN | 1 | 0 | 0 | 118.44
B.15.1.1.5 | PLACA 9 (45X22) CM PLACA DE ACRÍLICO TRANSPARENTE E=4MM, COM PELÍCULA DE VINIL ADESIVADA POR TRÁS DO ACRÍLICO, CONTENDO TEXTO “ASSENTO PREFERENCIAL”, H=2,7CM E 6 SÍMBOLOS, H=7,5CM | UN | 1 | 0 | 0 | 118.44
B.15.1.1.6 | PLACA 11 (35X12)CM - PLACA DE ACRÍLICO TRANSPARENTE E=4MM, COM PELÍCULA DE VINIL ADESIVADA POR TRÁS DO ACRÍLICO, CONTENDO TEXTO (NOME DOS AMBIENTES) , H=2,7cm | UN | 3 | 0 | 0 | 92.65
B.15.1.1.7 | PLACA 13 (15X7) CM PLACA DE ACRÍLICO E=3MM, CONTENDO TEXTO EM RELEVO (MULHER, HOMEM OU UNISSEX), H=1,8CM E BRAILLE | UN | 7 | 0 | 0 | 97.46
B.15.1.1.8 | PLACA 14 (20X9) CM PLACA DE ACRÍLICO E=3MM, CONTENDO TEXTO EM RELEVO (NOMES DOS AMBIENTES), H=1,8CM E BRAILLE | UN | 11 | 0 | 0 | 135.73
B.15.1.1.9 | PLACA 15 (4X7)CM - PLACA DE ACRÍLICO E=3MM, CONTENDO NÚMERO EM RELEVO, H=2,7CM E BRAILLE | UN | 6 | 0 | 0 | 51.41
B.15.1.1.10 | PLACA 16 (10X3)CM - PLACA DE ALUMÍNIO FLEXÍVEL E=3MM, CONTENDO TEXTO EM RELEVO (ANDAR X), H=0,5CM E BRAILLE | UN | 8 | 0 | 0 | 37.02
B.15.1.1.11 | PLACA 17 (50X70)CM - PLACA DE AÇO PARA SINALIZAÇÃO VERTICAL DE VAGA DE ESTACIONAMENTO ACESSÍVEL (ESPECIFICAÇÃO CONFORME PLACA DE RUA), CONTENDO SÍMBOLO INTERNACIONAL DE ACESSO E TEXTO “ESTACIONAMENTO RESERVADO PARA VEÍCULOS AUTORIZADOS” | UN | 1 | 0 | 0 | 345.47
B.15.1.1.12 | PLACA 18 (120X80) CM PLOTAGEM EM VINIL AUTOADESIVO PARA SINALIZAÇÃO HORIZONTAL DE ESPAÇO RESERVADO À PESSOA EM CADEIRA DE RODAS (P.C.R.), CONTENDO SÍMBOLO INTERNACIONAL DE ACESSO | UN | 1 | 0 | 0 | 547.83
B.15.1.2 | LETREIRO
B.15.1.2.1 | LETREIRO 1, RECORTADO A LASER, EM ACRÍLICO, ESPESSURA 5MM, COR CONFORME ESPECIFICAÇÃO – ÁREA DE 150X50CM | UN | 1 | 0 | 0 | 1855.89
B.15.1.3 | PINTURA
B.15.1.3.1 | PINTURA EPÓXI PARA FAIXAS DE PISO, DUAS DEMÃOS, INCLUSIVE UMA DEMÃO DE PRIMER, COR PRONTA | M | 202.32 | 0 | 0 | 31.87
B.15.1.3.2 | PINTURA EPÓXI PARA SINALIZAÇÃO (PICTOGRAMA) DA VAGA ACESSÍVEL NA GARAGEM, DUAS DEMÃOS, INCLUSIVE UMA DEMÃO DE PRIMER, CORES MANIPULADAS AZUL E PRONTA BRANCA | M2 | 2.88 | 0 | 0 | 62.58
B.15.1.4 | FAIXAS
B.15.1.4.1 | FAIXA PARA DEGRAUS DE ESCADA EM POLICARBONATO LISO FOTOLUMINESCENTE, LARGURA 3CM E COMPRIMENTO 10CM, FIXADO COM COLA DE CONTATO | UN | 80 | 0 | 0 | 7.59
B.15.2 | SINALIZAÇÃO TÁTIL
B.15.2.1 | PISO TÁTIL DE BORRACHA, ESP=5MM, PLACAS DE 25X25CM, ASSENTADO COM COLA DE CONTATO | M2 | 2.88 | 0 | 0 | 266.02
| SUBTOTAL B.15 |  |  |  | 0
B.16 | PLATAFORMA ELEVATÓRIA
B.16.1 | FORNECIMENTO E INSTALAÇÃO DE PLATAFORMA ELEVATÓRIA | UN | 1 | 0 | 0 | 69138.64
| SUBTOTAL B.16 |  |  |  | 0
B.17 | INSTALAÇÕES
B.17.1 | ELÉTRICAS
B.17.1.1 | ALIMENTADORES DE BAIXA TENSÃO
B.17.1.1.1 | ELETRODUTOS RÍGIDOS
B.17.1.1.1.1 | ELETRODUTO DE AÇO GALVANIZADO MÉDIO, INCLUSIVE CONEXÕES, SUPORTES E FIXAÇÃO DN 32 (1.1/4") | m | 4 | 0 | 0 | 58.18
B.17.1.1.1.2 | ELETRODUTO DE AÇO GALVANIZADO MÉDIO, INCLUSIVE CONEXÕES, SUPORTES E FIXAÇÃO DN 40 (1.1/2") | m | 5 | 0 | 0 | 58.13
B.17.1.1.2 | ELETRODUTOS FLEXÍVEIS
B.17.1.1.2.1 | ELETRODUTO FLEXÍVEL CORRUGADO REFORÇADO, PVC, ANTI-CHAMA DN 32MM (1"), INCLUSIVE CONEXÕES. REF.: TIGREFLEX REFORÇADO OU SIMILAR | m | 5 | 0 | 0 | 19.57
B.17.1.1.3 | CABOS ELÉTRICOS
B.17.1.1.3.1 | CABO DE COBRE FLEXÍVEL, CLASSE 5, ISOLAMENTO TIPO LSHF/ATOX, NÃO HALOGENADO, ANTICHAMA, TERMOPLÁSTICO, UNIPOLAR, SEÇÃO 16 MM2, 70°C, 450/750V | m | 4 | 0 | 0 | 22.9
B.17.1.1.3.2 | CABO DE COBRE FLEXÍVEL, CLASSE 5, ISOLAMENTO TIPO LSHF/ATOX, NÃO HALOGENADO, ANTICHAMA, TERMOPLÁSTICO, UNIPOLAR, SEÇÃO 25 MM2, 70°C, 450/750V | m | 5 | 0 | 0 | 34.48
B.17.1.1.3.3 | CABO DE COBRE FLEXÍVEL, CLASSE 5, ISOLAMENTO TIPO LSHF/ATOX, NÃO HALOGENADO, ANTICHAMA, TERMOPLÁSTICO, UNIPOLAR, SEÇÃO 35 MM2, 70°C, 450/750V | m | 14 | 0 | 0 | 44.92
B.17.1.1.3.4 | CABO DE COBRE FLEXÍVEL, CLASSE 5, ISOLAMENTO TIPO EPR/HEPR, NÃO HALOGENADO, ANTICHAMA, TERMOFIXO, UNIPOLAR, SEÇÃO 50 MM2, 90°C, 0,6/1KV (NBR 13248) | m | 18 | 0 | 0 | 58.12
B.17.1.1.4 | CAIXAS DE PASSAGEM E ACESSÓRIOS
B.17.1.1.4.1 | CAIXA DE PASSAGEM, DIMENSÃO (20X20)CM, EM CHAPA DE AÇO, TIPO DE EMBUTIR, COM ACABAMENTO EM PINTURA ELETROSTÁTICA E TAMPA CEGA, INCLUSIVE FIXAÇÃO EM ALVENARIA | un | 2 | 0 | 0 | 124.66
B.17.1.1.5 | PAINÉIS ELÉTRICOS
B.17.1.1.5.1 | PAINEL ELÉTRICO, FABRICADO EM CHAPA DE AÇO 12 MSG NA ESTRUTURA E 14 MSG NO FECHAMENTO, IDENTIFICAÇÃO QGBT, COM BARRAMENTO DE COBRE PARA CORRENTE DE 200A, NÍVEL DE CURTO CIRCUITO (ICC) IGUAL OU SUPERIOR A 10kA EM 220V, ACESSO FRONTAL ATRAVÉS DE FECHO CREMONA DE TRÊS PONTOS COM FECHO ESCAMOTEÁVEL, GRAU DE PROTEÇÃO IP 54, PRÓPRIO PARA USO ABRIGADO, ACABAMENTO NA COR CINZA RAL 7032 ELETROSTÁTICO, FABRICADO CONFORME DIAGRAMA TRIFILAR (PROJETO), FORNECIDO COMPLETO. | un | 1 | 0 | 0 | 64429.25
B.17.1.1.5.2 | PAINEL ELÉTRICO, FABRICADO EM CHAPA DE AÇO 12 MSG NA ESTRUTURA E 14 MSG NO FECHAMENTO, IDENTIFICAÇÃO QDC-1P, COM BARRAMENTO DE COBRE PARA CORRENTE DE 125A, NÍVEL DE CURTO CIRCUITO (ICC) IGUAL OU SUPERIOR A 10kA EM 220V, ACESSO FRONTAL ATRAVÉS DE FECHO CREMONA DE TRÊS PONTOS COM FECHO ESCAMOTEÁVEL, GRAU DE PROTEÇÃO IP 54, PRÓPRIO PARA USO ABRIGADO, ACABAMENTO NA COR CINZA RAL 7032 ELETROSTÁTICO, FABRICADO CONFORME DIAGRAMA TRIFILAR (PROJETO), FORNECIDO COMPLETO. | un | 1 | 0 | 0 | 43712.94
B.17.1.1.5.3 | PAINEL ELÉTRICO, FABRICADO EM CHAPA DE AÇO 12 MSG NA ESTRUTURA E 14 MSG NO FECHAMENTO, IDENTIFICAÇÃO QDC-AC, COM BARRAMENTO DE COBRE PARA CORRENTE DE 100A, NÍVEL DE CURTO CIRCUITO (ICC) IGUAL OU SUPERIOR A 10kA EM 220V, ACESSO FRONTAL ATRAVÉS DE FECHO CREMONA DE TRÊS PONTOS COM FECHO ESCAMOTEÁVEL, GRAU DE PROTEÇÃO IP 54, PRÓPRIO PARA USO ABRIGADO, ACABAMENTO NA COR CINZA RAL 7032 ELETROSTÁTICO, FABRICADO CONFORME DIAGRAMA TRIFILAR (PROJETO), FORNECIDO COMPLETO. | un | 1 | 0 | 0 | 41616.4
B.17.1.2 | ALARME I.S. ACESSÍVEIS
B.17.1.2.1 | ELETRODUTOS RÍGIDOS E ACESSÓRIOS
B.17.1.2.1.1 | ELETRODUTO DE AÇO GALVANIZADO LEVE, INCLUSIVE CONEXÕES, SUPORTES E FIXAÇÃO DN 20 (3/4") | m | 49 | 0 | 0 | 25.91
B.17.1.2.1.2 | VERGALHÃO DE AÇO COM ROSCA TOTAL, DIÂMETRO 1/4", INCLUSIVE ELEMENTOS DE FIXAÇÃO, REF.: MOPA OU SIMILAR | m | 10 | 0 | 0 | 17.89
B.17.1.2.2 | ELETRODUTOS FLEXÍVEIS
B.17.1.2.2.1 | ELETRODUTO FLEXÍVEL CORRUGADO REFORÇADO, PVC, ANTI-CHAMA DN 25MM (3/4"), INCLUSIVE CONEXÕES. REF.: TIGREFLEX REFORÇADO OU SIMILAR | m | 19 | 0 | 0 | 13.75
B.17.1.2.3 | CAIXAS DE PASSAGEM E ACESSÓRIOS
B.17.1.2.3.1 | CAIXA DE LIGAÇÃO/PASSAGEM EM PVC RÍGIDO PARA ELETRODUTO, DIMENSÕES 4"X2", EMBUTIDA EM ALVENARIA. | un | 10 | 0 | 0 | 12.15
B.17.1.2.3.2 | CAIXA DE LIGAÇÃO/PASSAGEM EM PVC RÍGIDO PARA ELETRODUTO, DIMENSÕES 4"X4", EMBUTIDA EM ALVENARIA. | un | 1 | 0 | 0 | 17.44
B.17.1.2.3.3 | PLACA PARA 1 POSIÇÃO HORIZONTAL PARA CX. 4"X2". REF.: PIAL PLUS + OU EQUIVALENTE. | un | 10 | 0 | 0 | 7.53
B.17.1.2.3.4 | SUPORTE PARA PLACA 4"X2" PARA 3 MÓDULOS, INCLUSIVE PARAFUSOS PARA FIXAÇÃO. REF.: PIAL PLUS + OU EQUIVALENTE. | un | 10 | 0 | 0 | 7
B.17.1.2.3.5 | MÓDULO COM FURO PARA SAÍDA DE FIO Ø10MM. REF.: PIAL PLUS + OU EQUIVALENTE. | un | 10 | 0 | 0 | 11.02
B.17.1.2.4 | CONDULETE
B.17.1.2.4.1 | CONDULETE TIPO LL EM ALUMÍNIO PARA ELETRODUTO ROSCADO D= 3/4" | un | 3 | 0 | 0 | 39.59
B.17.1.2.4.2 | CONDULETE TIPO T EM ALUMÍNIO PARA ELETRODUTO ROSCADO D= 3/4" | un | 4 | 0 | 0 | 41.95
B.17.1.2.4.3 | TAMPA CEGA P/ CONDULETE D=3/4" | un | 7 | 0 | 0 | 6.52
B.17.1.2.5 | CABOS ELÉTRICOS
B.17.1.2.5.1 | CABO DE COBRE FLEXÍVEL , CLASSE 5 , ISOLAMENTO TIPO LSHF/ATOX, NÃO HALOGENADO, ANTICHAMA, TERMOPLÁSTICO, UNIPOLAR, SEÇÃO 1,5 MM2, 70°C, 450/750V (NBR 13248) | m | 208 | 0 | 0 | 3.45
B.17.1.2.6 | CENTRAL
B.17.1.2.6.1 | CENTRAL DE ALARME PNE, MONITORAMENTO DE 24 SETORES, BATERIA INTERNA, ALIMENTAÇÃO (BIVOLT) 127/220VCA-60HZ. REF.: MOD. CAP100 DA SOL SUSTENTÁVEL OU EQUIVALENTE | un | 1 | 0 | 0 | 974.95
B.17.1.2.6.2 | KIT ALARME DE SINALIZAÇÃO DE EMERGÊNCIA PARA SANITÁRIO ACESSÍVEL, COMPOSTO DE MÓDULO PNE COM FIO E NOBREAK INTEGRADO, ACIONADOR AUDIOVISUAL (BOTOEIRA), ETIQUETAS ADESIVAS E PLACA FOTOLUMINESCENTE, DEMAIS ACESSÓRIOS, EM CONFORMIDADE COM A NBR 9050/2015. ALIMENTAÇÃO (BIVOLT) 127/220VCA-60HZ. REF. MOD. CAP30CFN DA SOL SUSTENTÁVEL OU EQUIVALENTE | un | 5 | 0 | 0 | 546.2
B.17.1.2.7 | SERVIÇOS
B.17.1.2.7.1 | ENCHIMENTO DE RASGO EM ALVENARIA/CONCRETO COM ARGAMASSA, DN 15MM A 25MM (1/2" A 1") | m | 19 | 0 | 0 | 3.25
B.17.1.2.7.2 | RASGO EM ALVENARIA PARA PASSAGEM DE ELETRODUTO/TUBULAÇÃO, DN 15MM A 25MM (1/2" A 1") | m | 19 | 0 | 0 | 4.42
B.17.1.3 | ALIMENTAÇÃO DO AR CONDICIONADO
B.17.1.3.1 | ELETRODUTOS RÍGIDOS E ACESSÓRIOS
B.17.1.3.1.1 | ELETRODUTO DE AÇO GALVANIZADO LEVE, INCLUSIVE CONEXÕES, SUPORTES E FIXAÇÃO DN 20 (3/4") | m | 30 | 0 | 0 | 25.91
B.17.1.3.1.2 | ELETRODUTO GALVANIZADO À QUENTE, CONFORME NBR 5624, INCLUSIVE CONEXÕES, SUPORTES E FIXAÇÃO DN 32 (1.1/4") | m | 38 | 0 | 0 | 91.74
B.17.1.3.1.3 | ELETRODUTO GALVANIZADO À QUENTE, CONFORME NBR 5624, INCLUSIVE CONEXÕES, SUPORTES E FIXAÇÃO DN 40 (1.1/2") | m | 18 | 0 | 0 | 105.94
B.17.1.3.1.4 | VERGALHÃO DE AÇO COM ROSCA TOTAL, DIÂMETRO 1/4", INCLUSIVE ELEMENTOS DE FIXAÇÃO, REF.: MOPA OU SIMILAR | m | 17 | 0 | 0 | 17.89
B.17.1.3.1.5 | ELETRODUTO DE PVC RÍGIDO ROSCÁVEL, DN 40 MM (1.1/2"), INCLUSIVE CONEXÕES, SUPORTES E FIXAÇÃO | m | 9 | 0 | 0 | 42.3
B.17.1.3.2 | ELETRODUTOS FLEXÍVEIS
B.17.1.3.2.1 | ELETRODUTO FLEXÍVEL CORRUGADO REFORÇADO, PVC, ANTI-CHAMA DN 25MM (3/4"), INCLUSIVE CONEXÕES. REF.: TIGREFLEX REFORÇADO OU SIMILAR | m | 34 | 0 | 0 | 13.75
B.17.1.3.3 | CAIXAS DE PASSAGEM E ACESSÓRIOS
B.17.1.3.3.1 | CAIXA DE LIGAÇÃO/PASSAGEM EM PVC RÍGIDO PARA ELETRODUTO, DIMENSÕES 4"X2", EMBUTIDA EM ALVENARIA. | un | 8 | 0 | 0 | 12.15
B.17.1.3.3.2 | PLACA PARA 1 POSIÇÃO HORIZONTAL PARA CX. 4"X2". REF.: PIAL PLUS + OU EQUIVALENTE. | un | 8 | 0 | 0 | 7.53
B.17.1.3.3.3 | SUPORTE PARA PLACA 4"X2" PARA 3 MÓDULOS, INCLUSIVE PARAFUSOS PARA FIXAÇÃO. REF.: PIAL PLUS + OU EQUIVALENTE. | un | 8 | 0 | 0 | 7
B.17.1.3.3.4 | MÓDULO DE TOMADA (2P+T) PADRÃO BRASILEIRO, 20A-250V, OCUPAÇÃO DE 1 MÓDULO, COR BRANCA. REF: PIAL PLUS + OU EQUIVALENTE. | un | 4 | 0 | 0 | 38.71
B.17.1.3.3.5 | MÓDULO DE TOMADA (2P+T) PADRÃO BRASILEIRO, 20A-250V, OCUPAÇÃO DE 1 MÓDULO, COR VERMELHA. REF: PIAL PLUS + OU EQUIVALENTE. | un | 4 | 0 | 0 | 33.34
B.17.1.3.3.6 | CAIXA DE PASSAGEM, IP65, EM LIGA DE ALUMÍNIO DE ELEVADA RESISTÊNCIA MECÂNICA E A CORROSÃO, TAMPA ANTIDERRAPANTE, 100X100X60MM, INCLUSIVE TAMPA, VEDAÇÃO E PARAFUSOS. REF.: WETZEL OU EQUIVALENTE. | un | 15 | 0 | 0 | 97.33
B.17.1.3.3.7 | CAIXA DE PASSAGEM, DIMENSÃO (20X20)CM, EM CHAPA DE AÇO, TIPO DE EMBUTIR, COM ACABAMENTO EM PINTURA ELETROSTÁTICA E TAMPA CEGA, INCLUSIVE FIXAÇÃO EM ALVENARIA | un | 3 | 0 | 0 | 124.66
B.17.1.3.4 | CONDULETE
B.17.1.3.4.1 | CONDULETE TIPO E EM ALUMÍNIO PARA ELETRODUTO ROSCADO D= 3/4" | un | 1 | 0 | 0 | 37.23
B.17.1.3.4.2 | CONDULETE TIPO C EM ALUMÍNIO PARA ELETRODUTO ROSCADO D= 3/4" | un | 1 | 0 | 0 | 39.59
B.17.1.3.4.3 | CONDULETE TIPO LL EM ALUMÍNIO PARA ELETRODUTO ROSCADO D= 3/4" | un | 2 | 0 | 0 | 39.59
B.17.1.3.4.4 | CONDULETE TIPO LR EM ALUMÍNIO PARA ELETRODUTO ROSCADO D = 1 1/2" | un | 2 | 0 | 0 | 76.4
B.17.1.3.4.5 | CONDULETE TIPO LL EM ALUMÍNIO PARA ELETRODUTO ROSCADO D=1 1/2" | un | 2 | 0 | 0 | 76.4
B.17.1.3.4.6 | CONJUNTO PARA CONDULETE DE 3/4" (20MM) COM UMA (1) TOMADA PADRÃO, TRÊS (3) POLOS, CORRENTE 20A, TENSÃO 250V, (2P+T/20A 250V) E PLACA DE UM (1) POSTO, INCLUSIVE FORNECIMENTO, INSTALAÇÃO, SUPORTE, MÓDULO E PLACA, EXCLUSIVE CONDULETE | un | 1 | 0 | 0 | 32.2
B.17.1.3.4.7 | TAMPA CEGA P/ CONDULETE D=3/4" | un | 4 | 0 | 0 | 6.52
B.17.1.3.4.8 | TAMPA CEGA P/ CONDULETE D=1 1/2 " | un | 4 | 0 | 0 | 13.52
B.17.1.3.5 | CABOS ELÉTRICOS
B.17.1.3.5.1 | CABO DE COBRE FLEXÍVEL , CLASSE 5 , ISOLAMENTO TIPO LSHF/ATOX, NÃO HALOGENADO, ANTICHAMA, TERMOPLÁSTICO, UNIPOLAR, SEÇÃO 2,5 MM2, 70°C, 450/750V (NBR 13248) | m | 365 | 0 | 0 | 4.8
B.17.1.3.5.2 | CABO DE COBRE FLEXÍVEL, CLASSE 5, ISOLAMENTO TIPO EPR/HEPR, NÃO HALOGENADO, ANTICHAMA, TERMOFIXO, UNIPOLAR, SEÇÃO 2,5 MM2, 90°C, 0,6/1KV. (NBR 13248) | m | 571 | 0 | 0 | 5.46
B.17.1.3.5.3 | CABO DE COBRE FLEXÍVEL, CLASSE 5, ISOLAMENTO TIPO EPR/HEPR, NÃO HALOGENADO, ANTICHAMA, TERMOFIXO, UNIPOLAR, SEÇÃO 4 MM2, 90°C, 0,6/1KV. (NBR 13248) | m | 43 | 0 | 0 | 7.37
B.17.1.3.6 | SERVIÇOS
B.17.1.3.6.1 | ENCHIMENTO DE RASGO EM ALVENARIA/CONCRETO COM ARGAMASSA, DN 15MM A 25MM (1/2" A 1") | m | 43 | 0 | 0 | 3.25
B.17.1.3.6.2 | RASGO EM ALVENARIA PARA PASSAGEM DE ELETRODUTO/TUBULAÇÃO, DN 15MM A 25MM (1/2" A 1") | m | 43 | 0 | 0 | 4.42
B.17.1.4 | ILUMINAÇÃO E TOMADAS
B.17.1.4.1 | ELETRODUTOS RÍGIDOS E ACESSÓRIOS
B.17.1.4.1.1 | ELETRODUTO DE AÇO GALVANIZADO LEVE, INCLUSIVE CONEXÕES, SUPORTES E FIXAÇÃO DN 20 (3/4") | m | 168 | 0 | 0 | 25.91
B.17.1.4.1.2 | ELETRODUTO DE AÇO GALVANIZADO MÉDIO, INCLUSIVE CONEXÕES, SUPORTES E FIXAÇÃO DN 25 (1") | m | 11 | 0 | 0 | 58.18
B.17.1.4.1.3 | VERGALHÃO DE AÇO COM ROSCA TOTAL, DIÂMETRO 1/4", INCLUSIVE ELEMENTOS DE FIXAÇÃO, REF.: MOPA OU SIMILAR | m | 36 | 0 | 0 | 17.89
B.17.1.4.1.4 | BOX CURVO DE ALUMÍNIO PARA ELETRODUTO D= 3/4", INCLUSIVE PARAFUSOS E ARRUELA. REF.: TRAMONTINA OU EQUIVALENTE. | un | 33 | 0 | 0 | 16.67
B.17.1.4.1.5 | BOX CURVO DE ALUMÍNIO PARA ELETRODUTO D= 1", INCLUSIVE PARAFUSOS E ARRUELA. REF.: TRAMONTINA OU EQUIVALENTE. | un | 1 | 0 | 0 | 20.25
B.17.1.4.2 | ELETRODUTOS FLEXÍVEIS
B.17.1.4.2.1 | ELETRODUTO FLEXÍVEL CORRUGADO REFORÇADO, PVC, ANTI-CHAMA DN 25MM (3/4"), INCLUSIVE CONEXÕES. REF.: TIGREFLEX REFORÇADO OU SIMILAR | m | 183 | 0 | 0 | 13.75
B.17.1.4.2.2 | ELETRODUTO FLEXÍVEL CORRUGADO REFORÇADO, PVC, ANTI-CHAMA DN 32MM (1"), INCLUSIVE CONEXÕES. REF.: TIGREFLEX REFORÇADO OU SIMILAR | m | 36 | 0 | 0 | 19.57
B.17.1.4.3 | CAIXAS DE PASSAGEM E ACESSÓRIOS
B.17.1.4.3.1 | CAIXA DE LIGAÇÃO/PASSAGEM EM PVC RÍGIDO PARA ELETRODUTO, DIMENSÕES 4"X2", EMBUTIDA EM ALVENARIA. | un | 39 | 0 | 0 | 12.15
B.17.1.4.3.2 | CAIXA DE LIGAÇÃO/PASSAGEM EM PVC RÍGIDO PARA ELETRODUTO, DIMENSÕES 4"X4", EMBUTIDA EM ALVENARIA. | un | 10 | 0 | 0 | 17.44
B.17.1.4.3.3 | CAIXA DE LIGAÇÃO/PASSAGEM EM PVC RÍGIDO PARA ELETRODUTO, OCTOGONAL COM FUNDO MÓVEL, DIMENSÕES 4"X4", EMBUTIDA EM LAJE. | un | 16 | 0 | 0 | 14.68
B.17.1.4.3.4 | CAIXA DE LIGAÇÃO/PASSAGEM EM PVC RÍGIDO PARA ELETRODUTO, DIMENSÕES 4"X2", EMBUTIDA EM PAREDE DE GESSO ACARTONADO (DRY-WALL). | un | 12 | 0 | 0 | 18.38
B.17.1.4.3.5 | PLACA CEGA PARA CAIXA 4" X 4". REF.: PIAL PLUS + OU EQUIVALENTE. | un | 4 | 0 | 0 | 22.45
B.17.1.4.3.6 | MÓDULO COM FURO PARA SAÍDA DE FIO Ø10MM. REF.: PIAL PLUS + OU EQUIVALENTE. | un | 8 | 0 | 0 | 11.02
B.17.1.4.3.7 | PLACA PARA 1 POSIÇÃO HORIZONTAL PARA CX. 4"X2". REF.: PIAL PLUS + OU EQUIVALENTE. | un | 35 | 0 | 0 | 7.53
B.17.1.4.3.8 | PLACA PARA 2 POSIÇÕES HORIZONTAIS PARA CX. 4"X2". REF.: PIAL PLUS + OU EQUIVALENTE. | un | 16 | 0 | 0 | 7.88
B.17.1.4.3.9 | PLACA PARA 2+2 POSIÇÕES HORIZONTAIS PARA CX. 4"X4". REF.: PIAL PLUS + OU EQUIVALENTE. | un | 2 | 0 | 0 | 19.66
B.17.1.4.3.10 | PLACA PARA 1+1 POSIÇÕES HORIZONTAIS PARA CX. 4"X4". REF.: PIAL PLUS + OU EQUIVALENTE. | un | 4 | 0 | 0 | 16.33
B.17.1.4.3.11 | SUPORTE PARA PLACA 4"X2" PARA 3 MÓDULOS, INCLUSIVE PARAFUSOS PARA FIXAÇÃO. REF.: PIAL PLUS + OU EQUIVALENTE. | un | 51 | 0 | 0 | 7
B.17.1.4.3.12 | SUPORTE PARA PLACA 4"X4" PARA 6 MÓDULOS, INCLUSIVE PARAFUSOS PARA FIXAÇÃO. REF.: PIAL PLUS + OU EQUIVALENTE. | un | 6 | 0 | 0 | 12.21
B.17.1.4.3.13 | MÓDULO CEGO, OCUPAÇÃO DE 1 MÓDULO, COR BRANCA. REF.: PIAL PLUS + OU SIMILAR. | un | 2 | 0 | 0 | 8.81
B.17.1.4.4 | CONDULETE
B.17.1.4.4.1 | CONDULETE TIPO C EM ALUMÍNIO PARA ELETRODUTO ROSCADO D= 3/4" | un | 30 | 0 | 0 | 39.59
B.17.1.4.4.2 | CONDULETE TIPO E EM ALUMÍNIO PARA ELETRODUTO ROSCADO D= 3/4" | un | 32 | 0 | 0 | 37.23
B.17.1.4.4.3 | CONDULETE TIPO LL EM ALUMÍNIO PARA ELETRODUTO ROSCADO D= 3/4" | un | 24 | 0 | 0 | 39.59
B.17.1.4.4.4 | CONDULETE TIPO LR EM ALUMÍNIO PARA ELETRODUTO ROSCADO D= 3/4" | un | 15 | 0 | 0 | 39.59
B.17.1.4.4.5 | CONDULETE TIPO LB EM ALUMÍNIO PARA ELETRODUTO ROSCADO D= 3/4" | un | 2 | 0 | 0 | 39.59
B.17.1.4.4.6 | CONDULETE TIPO T EM ALUMÍNIO PARA ELETRODUTO ROSCADO D= 3/4" | un | 10 | 0 | 0 | 41.95
B.17.1.4.4.7 | CONDULETE TIPO LB EM ALUMÍNIO PARA ELETRODUTO ROSCADO D= 1" | un | 1 | 0 | 0 | 51.76
B.17.1.4.4.8 | CONDULETE TIPO C EM ALUMÍNIO PARA ELETRODUTO ROSCADO D= 1" | un | 1 | 0 | 0 | 51.76
B.17.1.4.4.9 | CONDULETE TIPO T EM ALUMÍNIO PARA ELETRODUTO ROSCADO D= 1" | un | 2 | 0 | 0 | 55.43
B.17.1.4.4.10 | TAMPA CEGA P/ CONDULETE D=3/4" | un | 34 | 0 | 0 | 6.52
B.17.1.4.4.11 | TAMPA CEGA P/ CONDULETE D=1" | un | 2 | 0 | 0 | 8.12
B.17.1.4.4.12 | TAMPA P/ CONDULETE D=3/4" COM FURO REDONDO. REF.: WETZEL OU EQUIVALENTE. | un | 79 | 0 | 0 | 5.99
B.17.1.4.4.13 | TAMPA P/ CONDULETE D=1" COM FURO REDONDO. REF.: WETZEL OU EQUIVALENTE. | un | 1 | 0 | 0 | 8.77
B.17.1.4.5 | CABOS ELÉTRICOS
B.17.1.4.5.1 | CABO DE COBRE FLEXÍVEL , CLASSE 5 , ISOLAMENTO TIPO LSHF/ATOX, NÃO HALOGENADO, ANTICHAMA, TERMOPLÁSTICO, UNIPOLAR, SEÇÃO 2,5 MM2, 70°C, 450/750V (NBR 13248) | m | 1463 | 0 | 0 | 4.8
B.17.1.4.5.2 | CABO DE COBRE FLEXÍVEL , CLASSE 5 , ISOLAMENTO TIPO LSHF/ATOX, NÃO HALOGENADO, ANTICHAMA, TERMOPLÁSTICO, UNIPOLAR, SEÇÃO 4 MM2, 70°C, 450/750V (NBR 13248) | m | 258 | 0 | 0 | 7.01
B.17.1.4.6 | TOMADAS ELÉTRICAS E INTERRUPTORES
B.17.1.4.6.1 | MÓDULO DE INTERRUPTOR SIMPLES, 10A-250V, OCUPAÇÃO DE 1 MÓDULO, COR BRANCA. REF.: PIAL PLUS + DA LEGRAND. | un | 45 | 0 | 0 | 26.98
B.17.1.4.6.2 | MÓDULO DE INTERRUPTOR PARALELO (3W), 10A-250V, OCUPAÇÃO DE 1 MÓDULO, COR BRANCA. REF: PIAL PLUS + DA LEGRAND OU EQUIVALENTE. | un | 14 | 0 | 0 | 32.72
B.17.1.4.6.3 | MÓDULO DE TOMADA (2P+T) PADRÃO BRASILEIRO, 10A-250V, OCUPAÇÃO DE 1 MÓDULO, COR BRANCA. REF: PIAL PLUS + OU EQUIVALENTE. | un | 3 | 0 | 0 | 37.98
B.17.1.4.6.4 | MÓDULO DE TOMADA (2P+T) PADRÃO BRASILEIRO, 20A-250V, OCUPAÇÃO DE 1 MÓDULO, COR BRANCA. REF: PIAL PLUS + OU EQUIVALENTE. | un | 11 | 0 | 0 | 38.71
B.17.1.4.7 | LUMINÁRIAS E ACESSÓRIOS
B.17.1.4.7.1 | LUMINÁRIA DE EMBUTIR PARA 4 LÂMPADAS DE LED TUBULARES DE 9W (60CM) INSTALADA NO FORRO REF.: MOD. 2750 DA ITAIM OU EQUIVALENTE. | un | 4 | 0 | 0 | 398.7
B.17.1.4.7.2 | LUMINÁRIA DE SOBREPOR PARA 2 LÂMPADAS DE LED TUBULARES DE 18W (120CM) FIXADA NO TETO REF.: MOD. 3540 DA ITAM OU EQUIVALENTE. | un | 13 | 0 | 0 | 217.5
B.17.1.4.7.3 | LUMINÁRIA DE EMBUTIR PARA 2 LÂMPADAS DE LED TUBULARES DE 18W (120CM) INSTALADA NO FORRO. REF.: MOD. 2540 DA ITAIM OU EQUIVALENTE | un | 50 | 0 | 0 | 137.63
B.17.1.4.7.4 | LUMINÁRIA DE EMBUTIR PARA 2 LÂMPADAS DE LED TUBULARES DE 9W (60CM) INSTALADA NO FORRO. REF.: MOD.2540 DA ITAIM OU EQUIVALENTE. | un | 25 | 0 | 0 | 99.42
B.17.1.4.7.5 | LUMINÁRIA DE EMBUTIR DE LED 24W, TEMPERATURA DE COR 4000K. INSTALADA NO FORRO. REF.: MOD. ANTERA DA INTRAL OU EQUIVALENTE. | un | 3 | 0 | 0 | 82.36
B.17.1.4.7.6 | LUMINÁRIA TIPO ARANDELA COM 1 LÂMPADA DE LED, TIPO BULBO, DE 12W. REF.: MOD. OLIVINO DA ITAIM OU EQUIVALENTE | un | 2 | 0 | 0 | 89.46
B.17.1.4.7.7 | LUMINÁRIA TIPO ARANDELA COM 1 LÂMPADA DE LED, TIPO BULBO, DE 12W. REF.: MOD. TATU DA ITAIM OU EQUIVALENTE. | un | 6 | 0 | 0 | 133.77
B.17.1.4.7.8 | LÂMPADAS DE LED TUBULARES DE 9W (60CM). | un | 66 | 0 | 0 | 19.82
B.17.1.4.7.9 | LÂMPADAS DE LED TUBULARES DE 18W (120CM). | un | 100 | 0 | 0 | 23.38
B.17.1.4.7.10 | SENSOR DE PRESENÇA DE SOBREPOR, INSTALAÇÃO NO TETO, COM FUNÇÃO FOTOCÉLULA. REF.: INTELBRÁS OU EQUIVALENTE. | un | 8 | 0 | 0 | 87.47
B.17.1.4.7.11 | CONECTOR DE ALUMINIO TIPO PRENSA CABO, BITOLA 3/4", PARA CABOS DE DIAMETRO DE 17,5 A 20 MM | un | 79 | 0 | 0 | 27.64
B.17.1.4.7.12 | CONECTOR DE EMENDA, 2 POLOS, PARA CONDUTORES ATÉ #4,0MM2, 32A. REF.: WAGO MOD. 221 OU SIMILAR. | un | 103 | 0 | 0 | 5.34
B.17.1.4.8 | SERVIÇOS
B.17.1.4.8.1 | ENCHIMENTO DE RASGO EM ALVENARIA/CONCRETO COM ARGAMASSA, DN 15MM A 25MM (1/2" A 1") | m | 218 | 0 | 0 | 3.25
B.17.1.4.8.2 | RASGO EM ALVENARIA PARA PASSAGEM DE ELETRODUTO/TUBULAÇÃO, DN 15MM A 25MM (1/2" A 1") | m | 218 | 0 | 0 | 4.42
B.17.1.5 | TOMADAS ESPECÍFICAS
B.17.1.5.1 | ELETROCALHAS, CANALETAS DE ALUMÍNIO E ACESSÓRIOS
B.17.1.5.1.1 | ELETROCALHA LISA (150X50)MM EM CHAPA DE AÇO GALVANIZADO #18, COM TRATAMENTO PRÉ-ZINCADO, INCLUSIVE TAMPA DE ENCAIXE, FIXAÇÃO SUPERIOR, CONEXÕES E ACESSÓRIOS. REF.: MOPA OU SIMILAR. | m | 43 | 0 | 0 | 126.54
B.17.1.5.1.2 | DUTO DUPLO (CANALETA) TIPO “D”, EM PERFIL DE ALUMÍNIO ANODIZADO, DIMENSÕES 25X73MM, COM DUAS VIAS PARA PASSAGEM DE CABOS, COR BRANCA. REF: DT 12241.00 DA DUTOTEC OU EQUIVALENTE. | m | 261 | 0 | 0 | 146
B.17.1.5.1.3 | CURVA VERTICAL INTERNA, EM ALUMÍNIO ANODIZADO PINTADO NA COR BRANCA, R=30MM, LARGURA DE 73MM, COM UM SEPTO. REF: DT 38040.30 DA DUTOTEC OU EQUIVALENTE. | un | 60 | 0 | 0 | 77.79
B.17.1.5.1.4 | CURVA VERTICAL EXTERNA, EM ALUMÍNIO ANODIZADO PINTADO NA COR BRANCA, R=30MM, LARGURA DE 73MM, COM UM SEPTO. REF: DT 38240.30 DA DUTOTEC OU EQUIVALENTE. | un | 22 | 0 | 0 | 97.99
B.17.1.5.1.5 | TAMPA TERMINAL STANDARD, PARA FECHAMENTO DE DUTO DE ALUMÍNIO, EM PLÁSTICO ABS NA COR BRANCA, DIMENSÕES 25X73MM. REF: DT 49140.00 DA DUTOTEC OU EQUIVALENTE. | un | 25 | 0 | 0 | 37.15
B.17.1.5.1.6 | ADAPTADOR PARA CANALETA-ELETRODUTO 3x1", EM TERMOPLÁSTICO ABS/PC-V0 NA COR BRANCA, PARA PERFIL DE 25mm. REF: DT 48040.00 DA DUTOTEC OU SIMILAR. | un | 17 | 0 | 0 | 46.41
B.17.1.5.1.7 | TAMPA PLANA LISA PARA DUTO, EM PERFIL DE ALUMÍNIO ANODIZADO PINTADO NA COR BRANCA, LARGURA DE 73MM. REF: DT 15140.00 DA DUTOTEC OU SIMILAR. | m | 261 | 0 | 0 | 76.87
B.17.1.5.1.8 | CAIXA DE DERIVAÇÃO TIPO "T", BASE EM ALUMÍNIO INJETADO E TAMPA EM TERMOPLÁSTICO NA COR BRANCA, PARA PERFIL DE 25mm. REF.: DT52440.00 DA DUTOTEC OU SIMILAR. | un | 17 | 0 | 0 | 131.83
B.17.1.5.1.9 | PORTA EQUIPAMENTOS PARA TRÊS BLOCOS TIPO PIAL LEGRAND, EM PLÁSTICO ABS NA COR BRANCA. REF: DT 64440.30 DA DUTOTEC OU EQUIVALENTE. | un | 69 | 0 | 0 | 66.76
B.17.1.5.1.10 | VERGALHÃO DE AÇO COM ROSCA TOTAL, DIÂMETRO 1/4", INCLUSIVE ELEMENTOS DE FIXAÇÃO, REF.: MOPA OU SIMILAR | m | 26 | 0 | 0 | 17.89
B.17.1.5.1.11 | BOX CURVO DE ALUMÍNIO PARA ELETRODUTO D= 3/4", INCLUSIVE PARAFUSOS E ARRUELA. REF.: TRAMONTINA OU EQUIVALENTE. | un | 25 | 0 | 0 | 16.67
B.17.1.5.1.12 | BOX CURVO DE ALUMÍNIO PARA ELETRODUTO D= 1", INCLUSIVE PARAFUSOS E ARRUELA. REF.: TRAMONTINA OU EQUIVALENTE. | un | 1 | 0 | 0 | 20.25
B.17.1.5.1.13 | BOX CURVO DE ALUMÍNIO PARA ELETRODUTO D= 1 1/4", INCLUSIVE PARAFUSOS E ARRUELA. REF.: TRAMONTINA OU EQUIVALENTE. | un | 4 | 0 | 0 | 18.54
B.17.1.5.2 | ELETRODUTOS RÍGIDOS
B.17.1.5.2.1 | ELETRODUTO DE AÇO GALVANIZADO LEVE, INCLUSIVE CONEXÕES, SUPORTES E FIXAÇÃO DN 20 (3/4") | m | 113 | 0 | 0 | 25.91
B.17.1.5.2.2 | ELETRODUTO DE AÇO GALVANIZADO MÉDIO, INCLUSIVE CONEXÕES, SUPORTES E FIXAÇÃO DN 25 (1") | m | 6 | 0 | 0 | 58.18
B.17.1.5.2.3 | ELETRODUTO DE AÇO GALVANIZADO MÉDIO, INCLUSIVE CONEXÕES, SUPORTES E FIXAÇÃO DN 32 (1 1/4") | m | 14 | 0 | 0 | 58.18
B.17.1.5.2.4 | ELETRODUTO DE PVC RÍGIDO ROSCÁVEL, DN 32 MM (1.1/4"), INCLUSIVE CONEXÕES, SUPORTES E FIXAÇÃO | m | 2 | 0 | 0 | 41.21
B.17.1.5.3 | ELETRODUTOS FLEXÍVEIS
B.17.1.5.3.1 | ELETRODUTO FLEXÍVEL CORRUGADO REFORÇADO, PVC, ANTI-CHAMA DN 25MM (3/4"), INCLUSIVE CONEXÕES. REF.: TIGREFLEX REFORÇADO OU SIMILAR | m | 81 | 0 | 0 | 13.75
B.17.1.5.3.2 | ELETRODUTO FLEXÍVEL CORRUGADO REFORÇADO, PVC, ANTI-CHAMA DN 32MM (1"), INCLUSIVE CONEXÕES. REF.: TIGREFLEX REFORÇADO OU SIMILAR | m | 7 | 0 | 0 | 19.57
B.17.1.5.4 | CAIXAS DE PASSAGEM E ACESSÓRIOS
B.17.1.5.4.1 | CAIXA DE LIGAÇÃO/PASSAGEM EM PVC RÍGIDO PARA ELETRODUTO, DIMENSÕES 4"X2", EMBUTIDA EM ALVENARIA. | un | 54 | 0 | 0 | 12.15
B.17.1.5.4.2 | CAIXA DE LIGAÇÃO/PASSAGEM EM PVC RÍGIDO PARA ELETRODUTO, DIMENSÕES 4"X4", EMBUTIDA EM ALVENARIA. | un | 5 | 0 | 0 | 17.44
B.17.1.5.4.3 | CAIXA DE LIGAÇÃO/PASSAGEM EM PVC RÍGIDO PARA ELETRODUTO, DIMENSÕES 4"X2", EMBUTIDA EM PAREDE DE GESSO ACARTONADO (DRY-WALL) | un | 4 | 0 | 0 | 18.38
B.17.1.5.4.4 | CAIXA DE PASSAGEM EM CHAPA DE AÇO, EMBUTIR 153 X 153 X 82 MM, COM TAMPA CEGA | un | 2 | 0 | 0 | 93.2
B.17.1.5.4.5 | CAIXA DE PASSAGEM EM CHAPA DE AÇO, EMBUTIR 230 X 230 X 102 MM, COM TAMPA CEGA | un | 3 | 0 | 0 | 124.66
B.17.1.5.4.6 | CAIXA DE PASSAGEM EM CHAPA DE AÇO, EMBUTIR 330 X 330 X 122MM, COM TAMPA CEGA. | un | 2 | 0 | 0 | 211.98
B.17.1.5.4.7 | CAIXA DE PISO 4"x 4", COM DUAS TOMADAS (2P+T) 20A/250V, EM ALUMÍNIO FUNDIDO E TAMPA EM AÇO INOXIDÁVEL. REF.: OLIVO OU EQUIVALENTE. | un | 4 | 0 | 0 | 186.64
B.17.1.5.4.8 | CAIXA DE PISO 4"x 2", COM UMA TOMADA (2P+T) 20A/250V, EM ALUMÍNIO FUNDIDO E TAMPA EM AÇO INOXIDÁVEL. REF.: OLIVO OU EQUIVALENTE. | un | 1 | 0 | 0 | 138.36
B.17.1.5.4.9 | MÓDULO COM FURO PARA SAÍDA DE FIO Ø10MM. REF.: PIAL PLUS + OU EQUIVALENTE. | un | 3 | 0 | 0 | 11.02
B.17.1.5.4.10 | PLACA PARA 1 POSIÇÃO HORIZONTAL PARA CX. 4"X2". REF.: PIAL PLUS + OU EQUIVALENTE. | un | 53 | 0 | 0 | 7.53
B.17.1.5.4.11 | PLACA PARA 2 POSIÇÕES HORIZONTAIS PARA CX. 4"X2". REF.: PIAL PLUS + OU EQUIVALENTE. | un | 3 | 0 | 0 | 7.88
B.17.1.5.4.12 | PLACA PARA 1+1 POSIÇÕES HORIZONTAIS PARA CX. 4"X4". REF.: PIAL PLUS + OU EQUIVALENTE. | un | 1 | 0 | 0 | 16.33
B.17.1.5.4.13 | PLACA PARA 2+2 POSIÇÕES HORIZONTAIS PARA CX. 4"X4". REF.: PIAL PLUS + OU EQUIVALENTE. | un | 1 | 0 | 0 | 19.66
B.17.1.5.4.14 | PLACA CEGA PARA CAIXA 2" X 4". REF.: PIAL PLUS + OU EQUIVALENTE. | un | 2 | 0 | 0 | 7.55
B.17.1.5.4.15 | PLACA CEGA PARA CAIXA 4" X 4". REF.: PIAL PLUS + OU EQUIVALENTE. | un | 2 | 0 | 0 | 22.45
B.17.1.5.4.16 | SUPORTE PARA PLACA 4"X2" PARA 3 MÓDULOS, INCLUSIVE PARAFUSOS PARA FIXAÇÃO. REF.: PIAL PLUS + OU EQUIVALENTE. | un | 58 | 0 | 0 | 7
B.17.1.5.4.17 | SUPORTE PARA PLACA 4"X4" PARA 6 MÓDULOS, INCLUSIVE PARAFUSOS PARA FIXAÇÃO. REF.: PIAL PLUS + OU EQUIVALENTE. | un | 4 | 0 | 0 | 12.21
B.17.1.5.5 | CONDULETE
B.17.1.5.5.1 | CONDULETE TIPO E EM ALUMÍNIO PARA ELETRODUTO ROSCADO D= 3/4" | un | 2 | 0 | 0 | 37.23
B.17.1.5.5.2 | CONDULETE TIPO LL EM ALUMÍNIO PARA ELETRODUTO ROSCADO D= 3/4" | un | 50 | 0 | 0 | 39.59
B.17.1.5.5.3 | CONDULETE TIPO LR EM ALUMÍNIO PARA ELETRODUTO ROSCADO D= 3/4" | un | 33 | 0 | 0 | 39.59
B.17.1.5.5.4 | CONDULETE TIPO T EM ALUMÍNIO PARA ELETRODUTO ROSCADO D= 3/4" | un | 7 | 0 | 0 | 41.95
B.17.1.5.5.5 | CONDULETE TIPO LL EM ALUMÍNIO PARA ELETRODUTO ROSCADO D= 1" | un | 4 | 0 | 0 | 51.76
B.17.1.5.5.6 | CONDULETE TIPO T EM ALUMÍNIO PARA ELETRODUTO ROSCADO D= 1 1/4" | un | 5 | 0 | 0 | 71.28
B.17.1.5.5.7 | CONDULETE TIPO LL EM ALUMÍNIO PARA ELETRODUTO ROSCADO D= 1 1/4" | un | 3 | 0 | 0 | 63.7
B.17.1.5.5.8 | CONJUNTO PARA CONDULETE DE 3/4" (20MM) COM 1 TOMADA (2P+T) 10A/250V E PLACA DE 1 POSTO, INCLUSIVE SUPORTE, MÓDULO E PLACA, EXCLUSIVE CONDULETE. | un | 3 | 0 | 0 | 29.77
B.17.1.5.5.9 | TAMPA CEGA P/ CONDULETE D=3/4" | un | 88 | 0 | 0 | 6.52
B.17.1.5.5.10 | TAMPA CEGA P/ CONDULETE D=1" | un | 4 | 0 | 0 | 8.12
B.17.1.5.5.11 | TAMPA CEGA P/ CONDULETE D=1 1/4" | un | 8 | 0 | 0 | 12.49
B.17.1.5.6 | CABOS ELÉTRICOS
B.17.1.5.6.1 | CABO DE COBRE FLEXÍVEL, CLASSE 5 , ISOLAMENTO TIPO LSHF/ATOX, NÃO HALOGENADO, ANTICHAMA, TERMOPLÁSTICO, UNIPOLAR, SEÇÃO 2,5 MM2, 70°C, 450/750V. (NBR 13248) | m | 117 | 0 | 0 | 4.8
B.17.1.5.6.2 | CABO DE COBRE FLEXÍVEL, CLASSE 5 , ISOLAMENTO TIPO LSHF/ATOX, NÃO HALOGENADO, ANTICHAMA, TERMOPLÁSTICO, UNIPOLAR, SEÇÃO 4 MM2, 70°C, 450/750V (NBR 13248) | m | 2951 | 0 | 0 | 7.01
B.17.1.5.6.3 | CABO DE COBRE FLEXÍVEL, CLASSE 5 , ISOLAMENTO TIPO LSHF/ATOX, NÃO HALOGENADO, ANTICHAMA, TERMOPLÁSTICO, UNIPOLAR, SEÇÃO 6 MM2, 70°C, 450/750V. (NBR 13248) | m | 462 | 0 | 0 | 9.49
B.17.1.5.7 | TOMADAS ELÉTRICAS E EQUIPAMENTOS
B.17.1.5.7.1 | MÓDULO PULSADOR P/ CAMPAINHA 2A-250V. REF.: PIAL PLUS + OU EQUIVALENTE | un | 2 | 0 | 0 | 30.58
B.17.1.5.7.2 | MÓDULO DE TOMADA (2P+T) PADRÃO BRASILEIRO, 10A-250V, OCUPAÇÃO DE 1 MÓDULO, COR BRANCA. REF: PIAL PLUS + OU EQUIVALENTE. | UN | 207 | 0 | 0 | 37.98
B.17.1.5.7.3 | MÓDULO DE TOMADA (2P+T) PADRÃO BRASILEIRO, 20A-250V, OCUPAÇÃO DE 1 MÓDULO, COR BRANCA. REF: PIAL PLUS + OU EQUIVALENTE. | un | 12 | 0 | 0 | 38.71
B.17.1.5.7.4 | MÓDULO DE TOMADA (2P+T) PADRÃO BRASILEIRO, 20A-250V, OCUPAÇÃO DE 1 MÓDULO, COR VERMELHA. REF: PIAL PLUS + DA PIAL LEGRAND OU EQUIVALENTE. | un | 12 | 0 | 0 | 33.34
B.17.1.5.7.5 | CONECTOR DE EMENDA, 5 POLOS, PARA CONDUTORES ATÉ #4,0MM2, 32A. REF.: WAGO MOD. 221 OU SIMILAR. | un | 207 | 0 | 0 | 7.22
B.17.1.5.8 | SERVIÇOS
B.17.1.5.8.1 | ENCHIMENTO DE RASGO EM ALVENARIA/CONCRETO COM ARGAMASSA, DN 15MM A 25MM (1/2" A 1") | m | 83 | 0 | 0 | 3.25
B.17.1.5.8.2 | RASGO EM ALVENARIA PARA PASSAGEM DE ELETRODUTO/TUBULAÇÃO, DN 15MM A 25MM (1/2" A 1") | m | 83 | 0 | 0 | 4.42
B.17.1.6 | ILUMINAÇÃO DE EMERGÊNCIA
B.17.1.6.1 | ELETRODUTOS RÍGIDOS E ACESSÓRIOS
B.17.1.6.1.1 | ELETRODUTO DE AÇO GALVANIZADO LEVE, INCLUSIVE CONEXÕES, SUPORTES E FIXAÇÃO DN 20 (3/4") | m | 101.53 | 0 | 0 | 25.91
B.17.1.6.1.2 | VERGALHÃO DE AÇO COM ROSCA TOTAL, DIÂMETRO 1/4", INCLUSIVE ELEMENTOS DE FIXAÇÃO, REF.: MOPA OU SIMILAR | m | 20.306 | 0 | 0 | 17.89
B.17.1.6.2 | ELETRODUTOS FLEXÍVEIS
B.17.1.6.2.1 | ELETRODUTO FLEXÍVEL CORRUGADO REFORÇADO, PVC, ANTI-CHAMA DN 25MM (3/4"), INCLUSIVE CONEXÕES. REF.: TIGREFLEX REFORÇADO OU SIMILAR | m | 18.83 | 0 | 0 | 13.75
B.17.1.6.3 | CAIXAS DE PASSAGEM E ACESSÓRIOS
B.17.1.6.3.1 | CAIXA DE LIGAÇÃO/PASSAGEM EM PVC RÍGIDO PARA ELETRODUTO, DIMENSÕES 4"X2", EMBUTIDA EM ALVENARIA. | un | 12 | 0 | 0 | 12.15
B.17.1.6.3.2 | CAIXA DE LIGAÇÃO/PASSAGEM EM PVC RÍGIDO PARA ELETRODUTO, DIMENSÕES 4"X2", EMBUTIDA EM PAREDE DE GESSO ACARTONADO (DRY-WALL). | un | 4 | 0 | 0 | 18.38
B.17.1.6.3.3 | PLACA PARA 1 POSIÇÃO HORIZONTAL PARA CX. 4"X2". REF.: PIAL PLUS + OU EQUIVALENTE. | un | 12 | 0 | 0 | 7.53
B.17.1.6.3.4 | PLACA CEGA PARA CAIXA 2"X4". REF.: PIAL PLUS + OU EQUIVALENTE. | UN | 4 | 0 | 0 | 7.55
B.17.1.6.3.5 | SUPORTE PARA PLACA 4"X2" PARA 3 MÓDULOS, INCLUSIVE PARAFUSOS PARA FIXAÇÃO. REF.: PIAL PLUS + OU EQUIVALENTE. | un | 12 | 0 | 0 | 7
B.17.1.6.3.6 | MÓDULO COM FURO PARA SAÍDA DE FIO Ø10MM. REF.: PIAL PLUS + OU EQUIVALENTE. | un | 12 | 0 | 0 | 11.02
B.17.1.6.4 | CONDULETE
B.17.1.6.4.1 | CONDULETE TIPO LL EM ALUMÍNIO PARA ELETRODUTO ROSCADO D= 3/4" | un | 6 | 0 | 0 | 39.59
B.17.1.6.4.2 | CONDULETE TIPO LR EM ALUMÍNIO PARA ELETRODUTO ROSCADO D= 3/4" | un | 3 | 0 | 0 | 39.59
B.17.1.6.4.3 | CONDULETE TIPO T EM ALUMÍNIO PARA ELETRODUTO ROSCADO D= 3/4" | un | 11 | 0 | 0 | 41.95
B.17.1.6.4.4 | CONDULETE TIPO X EM ALUMÍNIO PARA ELETRODUTO ROSCADO D= 3/4" | un | 1 | 0 | 0 | 44.31
B.17.1.6.4.5 | CONDULETE TIPO E EM ALUMÍNIO PARA ELETRODUTO ROSCADO D= 3/4" | un | 3 | 0 | 0 | 37.23
B.17.1.6.4.6 | TAMPA CEGA P/ CONDULETE D=3/4" | un | 16 | 0 | 0 | 12.49
B.17.1.6.4.7 | TAMPA P/ CONDULETE D=3/4" COM FURO REDONDO. REF.: WETZEL OU EQUIVALENTE. | un | 3 | 0 | 0 | 5.99
B.17.1.6.5 | CABOS ELÉTRICOS
B.17.1.6.5.1 | CABO DE COBRE FLEXÍVEL, CLASSE 5, ISOLAMENTO TIPO LSHF/ATOX, NÃO HALOGENADO, ANTICHAMA, TERMOPLÁSTICO, UNIPOLAR,SEÇÃO 10 MM2, 70°C, 450/750V | m | 5 | 0 | 0 | 16.6
B.17.1.6.5.2 | CABO DE COBRE FLEXÍVEL, CLASSE 5, ISOLAMENTO TIPO LSHF/ATOX, NÃO HALOGENADO, ANTICHAMA, TERMOPLÁSTICO, UNIPOLAR, SEÇÃO 4 MM2, 70°C, 450/750V | m | 254.128 | 0 | 0 | 7.01
B.17.1.6.5.3 | CABO DE COBRE FLEXÍVEL , CLASSE 5 , ISOLAMENTO TIPO LSHF/ATOX, NÃO HALOGENADO, ANTICHAMA, TERMOPLÁSTICO, UNIPOLAR, SEÇÃO 2,5 MM2, 70°C, 450/750V (NBR 13248) | m | 21 | 0 | 0 | 4.8
B.17.1.6.6 | EQUIPAMENTOS
B.17.1.6.6.1 | LUMINÁRIA DE EMERGÊNCIA DE LED DE POTÊNCIA 10W, 24Vcc. REF.: SLIM DA LUXPRYME OU EQUIVALENTE | un | 15 | 0 | 0 | 188.21
B.17.1.6.6.2 | CENTRAL DE ILUMINAÇÃO DE EMERGÊNCIA DE 24Vcc, 500W, COM BANCO DE BATERIAS. REF.: ATRIA OU EQUIVALENTE | un | 1 | 0 | 0 | 2177.15
B.17.1.6.8 | SERVIÇOS
B.17.1.6.8.1 | ENCHIMENTO DE RASGO EM ALVENARIA/CONCRETO COM ARGAMASSA, DN 15MM A 25MM (1/2" A 1") | m | 18.83 | 0 | 0 | 3.25
B.17.1.6.8.2 | RASGO EM ALVENARIA PARA PASSAGEM DE ELETRODUTO/TUBULAÇÃO, DN 15MM A 25MM (1/2" A 1") | m | 18.83 | 0 | 0 | 4.42
| SUBTOTAL B.17.1 |  |  |  | 0
B.17.2 | TELECOMUNICAÇÕES
B.17.2.1 | ELETROCALHA E PERFILADO
B.17.2.1.1 | ELETROCALHA LISA (200X100)MM EM CHAPA DE AÇO GALVANIZADO #18, COM TRATAMENTO PRÉ-ZINCADO, INCLUSIVE TAMPA DE ENCAIXE, FIXAÇÃO SUPERIOR, CONEXÕES E ACESSÓRIOS. REF.: MOPA OU SIMILAR | m | 40 | 0 | 0 | 172.51
B.17.2.1.2 | SEPTO DIVISOR GALVANIZADO ELETROLÍTICO CHAPA 18 PARA ELETROCALHA. REF.: MOPA OU SIMILAR | m | 40 | 0 | 0 | 29.49
B.17.2.2 | ELETRODUTOS RÍGIDOS E ACESSÓRIOS
B.17.2.2.1 | ELETRODUTO DE AÇO GALVANIZADO LEVE, INCLUSIVE CONEXÕES, SUPORTES E FIXAÇÃO DN 20 (3/4") | m | 28 | 0 | 0 | 25.91
B.17.2.2.2 | ELETRODUTO DE AÇO GALVANIZADO MÉDIO, INCLUSIVE CONEXÕES, SUPORTES E FIXAÇÃO DN 25 (1") | m | 78 | 0 | 0 | 58.18
B.17.2.2.3 | ELETRODUTO DE AÇO GALVANIZADO MEDIO, INCLUSIVE CONEXÕES, SUPORTES E FIXAÇÃO DN 32 (1 1/4") | m | 6 | 0 | 0 | 58.18
B.17.2.2.4 | ELETRODUTO DE AÇO GALVANIZADO MEDIO, INCLUSIVE CONEXÕES, SUPORTES E FIXAÇÃO DN 40 (1 1/2") | m | 4 | 0 | 0 | 58.13
B.17.2.2.5 | BOX CURVO DE ALUMÍNIO PARA ELETRODUTO D= 3/4", INCLUSIVE PARAFUSOS E ARRUELA. REF.: TRAMONTINA OU EQUIVALENTE. | un | 10 | 0 | 0 | 16.67
B.17.2.2.6 | BOX CURVO DE ALUMÍNIO PARA ELETRODUTO D= 1", INCLUSIVE PARAFUSOS E ARRUELA. REF.: TRAMONTINA OU EQUIVALENTE. | un | 21 | 0 | 0 | 20.25
B.17.2.2.7 | BOX CURVO DE ALUMÍNIO PARA ELETRODUTO D= 1 1/4", INCLUSIVE PARAFUSOS E ARRUELA. REF.: TRAMONTINA OU EQUIVALENTE. | un | 1 | 0 | 0 | 18.54
B.17.2.2.8 | BOX CURVO DE ALUMÍNIO PARA ELETRODUTO D= 1 1/2", INCLUSIVE PARAFUSOS E ARRUELA. REF.: TRAMONTINA OU EQUIVALENTE. | un | 1 | 0 | 0 | 20.38
B.17.2.2.9 | VERGALHÃO DE AÇO COM ROSCA TOTAL, DIÂMETRO 1/4", INCLUSIVE ELEMENTOS DE FIXAÇÃO, REF.: MOPA OU SIMILAR | m | 24 | 0 | 0 | 17.89
B.17.2.3 | ELETRODUTOS FLEXÍVEIS
B.17.2.3.1 | ELETRODUTO FLEXÍVEL CORRUGADO REFORÇADO, PVC, ANTI-CHAMA DN 25 MM (3/4"), CLASSE MÉDIO, INCLUSIVE CONEXÕES. REF.: TIGREFLEX REFORÇADO OU SIMILAR | m | 40 | 0 | 0 | 13.75
B.17.2.3.2 | ELETRODUTO FLEXÍVEL CORRUGADO REFORÇADO, PVC, ANTI-CHAMA DN 32 MM (1"), CLASSE MÉDIO, INCLUSIVE CONEXÕES. REF.: TIGREFLEX REFORÇADO OU SIMILAR | m | 16 | 0 | 0 | 19.57
B.17.2.4 | CAIXAS DE PASSAGEM E ACESSÓRIOS
B.17.2.4.1 | CAIXA DE LIGAÇÃO DE PVC PARA ELETRODUTO FLEXÍVEL, RETANGULAR, DIMENSÕES 4 X 2" | un | 11 | 0 | 0 | 12.15
B.17.2.4.2 | CAIXA DE LIGAÇÃO DE PVC PARA ELETRODUTO FLEXÍVEL, QUADRADA, DIMENSÕES 4 X 4" | un | 3 | 0 | 0 | 17.44
B.17.2.4.3 | CAIXA DE LIGAÇÃO/PASSAGEM EM PVC RÍGIDO PARA ELETRODUTO, DIMENSÕES 4"X2", EMBUTIDA EM PAREDE EM CHAPA DE GESSO ACARTONADO (DRYWALL), INCLUSIVE FORNECIMENTO E INSTALAÇÃO | un | 6 | 0 | 0 | 18.38
B.17.2.4.4 | CAIXA DE LIGAÇÃO/PASSAGEM EM PVC RÍGIDO PARA ELETRODUTO, DIMENSÕES 4"X4", EMBUTIDA EM PAREDE EM CHAPA DE GESSO ACARTONADO (DRYWALL), INCLUSIVE FORNECIMENTO E INSTALAÇÃO | un | 2 | 0 | 0 | 21.09
B.17.2.4.5 | PLACA PARA 1+1 POSIÇÕES HORIZONTAIS PARA CX. 4"X4". REF.: PIAL PLUS + OU EQUIVALENTE | un | 4 | 0 | 0 | 16.33
B.17.2.4.6 | PLACA PARA 1 POSIÇÃO HORIZONTAL PARA CX. 2"X4". REF.: PIAL PLUS + OU EQUIVALENTE | un | 11 | 0 | 0 | 7.53
B.17.2.4.7 | PLACA CEGA PARA CX. 4"X4". REF.: PIAL PLUS + OU EQUIVALENTE | un | 1 | 0 | 0 | 22.45
B.17.2.4.8 | SUPORTE PARA CAIXA 4"X4" (ATÉ 6 MÓDULOS). REF.: PIAL PLUS + OU EQUIVALENTE | un | 5 | 0 | 0 | 12.21
B.17.2.4.9 | SUPORTE PARA CAIXA 4"X2" (ATÉ 3 MÓDULOS). REF.: PIAL PLUS + OU EQUIVALENTE | un | 12 | 0 | 0 | 7
B.17.2.4.10 | ADAPTADOR DE TOMADA RJ45 EM MÓDULO DA LINHA PIAL PLUS + , EM TÉRMOPLÁSTICO DE ALTO IMPACTO BRANCO. REF: SOLLAN OU SIMILAR | un | 128 | 0 | 0 | 14.7
B.17.2.4.11 | MÓDULO CEGO, OCUPAÇÃO DE 1 MÓDULO, COR BRANCA. REF: PIAL PLUS + OU SIMILAR | un | 8 | 0 | 0 | 8.81
B.17.2.4.12 | MÓDULO COM FURO PARA SAÍDA DE FIO Ø10MM. REF.: PIAL PLUS + OU EQUIVALENTE. | un | 1 | 0 | 0 | 11.02
B.17.2.4.13 | CAIXA DE PASSAGEM DE EMBUTIR, DIMENSÕES 15X15CM EM CHAPA DE FERRO COM TAMPA CEGA | un | 3 | 0 | 0 | 93.2
B.17.2.4.14 | CAIXA DE PASSAGEM 4X4" DE ALUMÍNIO DE EMBUTIR NO PISO, FORNECIDA COM TAMPA EM AÇO INOXIDÁVEL PARA 3 TOMADAS RJ45. REF.: OLIVO OU SIMILAR | un | 4 | 0 | 0 | 153.95
B.17.2.5 | CONDULETE
B.17.2.5.1 | CONDULETE TIPO LL EM ALUMÍNIO PARA ELETRODUTO ROSCADO D = 3/4'' | un | 6 | 0 | 0 | 39.59
B.17.2.5.2 | CONDULETE TIPO LR EM ALUMÍNIO PARA ELETRODUTO ROSCADO D = 3/4" | un | 4 | 0 | 0 | 39.59
B.17.2.5.3 | CONDULETE TIPO T EM ALUMÍNIO PARA ELETRODUTO ROSCADO D = 3/4" | un | 1 | 0 | 0 | 41.95
B.17.2.5.4 | CONDULETE TIPO C EM ALUMÍNIO PARA ELETRODUTO ROSCADO D = 3/4" | un | 1 | 0 | 0 | 39.59
B.17.2.5.5 | TAMPA CEGA PARA CONDULETE D=3/4" | un | 11 | 0 | 0 | 6.52
B.17.2.5.6 | CONDULETE TIPO LL EM ALUMÍNIO PARA ELETRODUTO ROSCADO D = 1'' | un | 27 | 0 | 0 | 51.76
B.17.2.5.7 | CONDULETE TIPO LR EM ALUMÍNIO PARA ELETRODUTO ROSCADO D = 1" | un | 18 | 0 | 0 | 51.76
B.17.2.5.8 | CONDULETE TIPO T EM ALUMÍNIO PARA ELETRODUTO ROSCADO D = 1" | un | 1 | 0 | 0 | 55.43
B.17.2.5.9 | TAMPA CEGA PARA CONDULETE D=1" | un | 46 | 0 | 0 | 8.12
B.17.2.5.10 | CONDULETE TIPO LL EM ALUMÍNIO PARA ELETRODUTO ROSCADO D = 1 1/4'' | un | 3 | 0 | 0 | 63.7
B.17.2.5.11 | CONDULETE TIPO T EM ALUMÍNIO PARA ELETRODUTO ROSCADO D = 1 1/4" | un | 3 | 0 | 0 | 71.28
B.17.2.5.12 | TAMPA CEGA PARA CONDULETE D=1 1/4" | un | 6 | 0 | 0 | 12.49
B.17.2.5.13 | TAMPA P/ CONDULETE C/ FURO P/ CONECTOR RJ-45 WETZEL OU EQUIVALENTE D=3/4 | un | 1 | 0 | 0 | 5.81
B.17.2.6 | CABOS ELÉTRICOS
B.17.2.6.1 | CABO UTP 4 PARES CATEGORIA 6, COM REVESTIMENTO EXTERNO NÃO PROPAGANTE A CHAMA, COM BAIXO NÍVEL DE EMISSÃO DE FUMAÇA (LSZH), NA COR VERMELHA. REF.: FURUKAWA OU EQUIVALENTE | m | 7 | 0 | 0 | 10.33
B.17.2.6.2 | CABO UTP 4 PARES CATEGORIA 5E, COM REVESTIMENTO EXTERNO NÃO PROPAGANTE A CHAMA, COM BAIXO NÍVEL DE EMISSÃO DE FUMAÇA (LSZH), NA COR AZUL. REF.: FURUKAWA OU EQUIVALENTE | m | 4307 | 0 | 0 | 7.96
B.17.2.6.3 | CABO TELEFÔNICO CI 50.30 | m | 7 | 0 | 0 | 39.43
B.17.2.7 | CONECTORES RJ45
B.17.2.7.1 | MÓDULO PARA REDE (CONECTOR RJ45 FÊMEA CAT. 5E), CONEXÃO PADRÃO 110 IDC, COR BRANCA, EXCLUSIVE PLACA E SUPORTE. REF.: FURUKAWA OU SIMILAR | un | 128 | 0 | 0 | 47.38
B.17.2.7.2 | MÓDULO PARA REDE (CONECTOR RJ45 CAT.6), INCLUSIVE FORNECIMENTO E INSTALAÇÃO, EXCLUSIVE PLACA E SUPORTE. REF.: FURUKAWA OU SIMILAR | un | 10 | 0 | 0 | 61.16
B.17.2.7.3 | CONECTOR MACHO RJ45, CATEGORIA 5E. REF.: FURUKAWA OU SIMILAR | un | 2 | 0 | 0 | 4.76
B.17.2.8 | RACK, DG E EQUIPAMENTOS
B.17.2.8.1 | RACK PADRÃO 19", 36U', COM 570MM DE PROFUNDIDADE, COM TETO REMOVIVEL PARA INSTALAÇÃO DE KIT EXAUSTOR. REF.: CARTHOM'S OU EQUIVALENTE | un | 1 | 0 | 0 | 2324.36
B.17.2.8.2 | GAVETA DE VENTILAÇÃO COM 4 VENTILADORES PARA RACK 19", REF.: W0303/00 - WOMER OU EQUIVALENTE. | un | 1 | 0 | 0 | 779.73
B.17.2.8.3 | ORGANIZADOR DE CABOS DE 1U PARA RACK 19", DO TIPO P90. REF.: FURUKAWA OU EQUIVALENTE | un | 11 | 0 | 0 | 113.75
B.17.2.8.4 | ANILHA (MARCADOR) PARA IDENTIFICAÇÃO DE CABOS (#6MM2)-500 UN. REF.: HELLERMANN OU EQUIVALENTE. | un | 1 | 0 | 0 | 69.86
B.17.2.8.5 | PATCH PANEL, 24 PORTAS, CATEGORIA 5E, COM RACKS DE 19" E 1 U DE ALTURA. REFERÊNCIA FURUKAWA OU EQUIVALENTE | un | 6 | 0 | 0 | 812
B.17.2.8.6 | PATCH PANEL DESCARREGADO, 24 PORTAS, CATEGORIA 6, COM RACKS DE 19" E 1 U DE ALTURA. | un | 1 | 0 | 0 | 792.3
B.17.2.8.7 | BLOCO TERMINAL, TIPO IDC, 10 PARES, COM BASTIDOR (TIPO CALHA), PARA CONEXÃO DE CABO TELEFÔNICO. REF.: BARGOA OU SIMILAR | un | 3 | 0 | 0 | 80.28
B.17.2.8.8 | VOICE PANEL, 30 PORTAS, CATEGORIA 3, PARA RACKS DE 19" E 1 U DE ALTURA. REFERÊNCIA: FURUKAWA OU EQUIVALENTE | un | 1 | 0 | 0 | 485.68
B.17.2.8.9 | BANDEJA FIXA 1U PARA RACK PADRÃO 19", FIXAÇÃO FRONTAL | un | 2 | 0 | 0 | 102.37
B.17.2.8.10 | IDENTIFICAÇÃO, TESTE E CERTIFICAÇÃO DE GARANTIA DE TRANSMISSÃO DE CABOS LÓGICOS - CATEGORIA 5E E CATEGORIA 6 | un | 1 | 0 | 0 | 19.31
B.17.2.8.11 | CAIXA DE PASSAGEM Nº 4 PADRÃO TELEBRÁS DIM. (60 X 60 X 12) CM EM CHAPA DE AÇO GALVANIZADO - SOBREPOR, FECHO DE PLÁSTICO C/ FUNDO DE MADEIRA S/ FUNDO DE CHAPA | un | 1 | 0 | 0 | 304.84
B.17.2.8.12 | RÉGUA COM 8 TOMADAS (2P+T) 10A , PARA FIXAÇÃO NO RACK DE 19" (1U) | un | 1 | 0 | 0 | 108.78
B.17.2.8.13 | ABRAÇADEIRA DE VELCRO, 20MM, DUPLA FACE | M | 3 | 0 | 0 | 6.56
B.17.2.8.14 | KIT DE FIXAÇÃO DE EQUIPAMENTOS COMPOSTO DE PORCA GAIOLA, PARAFUSO TIPO M5 E ARRUELA | un | 100 | 0 | 0 | 1.76
B.17.2.8.15 | ANEL GUIA PADRÃO TELEMAR AGS-1 | un | 6 | 0 | 0 | 6.1
B.17.2.8.16 | BRAÇADEIRA PARA FIXAÇÃO DE CABO TELEFÔNICO, TIPO BC-3 | un | 15 | 0 | 0 | 3.07
B.17.2.8.17 | TAMPA CEGA DE 1U PARA RACK 19" | un | 5 | 0 | 0 | 24.14
B.17.2.9 | SERVIÇOS
B.17.2.9.1 | ENCHIMENTO DE RASGO EM ALVENARIA/CONCRETO COM ARGAMASSA, DN 15MM A 25MM (1/2" A 1") | m | 54 | 0 | 0 | 3.25
B.17.2.9.2 | RASGO EM ALVENARIA PARA PASSAGEM DE ELETRODUTO/TUBULAÇÃO, DN 15MM A 25MM (1/2" A 1") | m | 54 | 0 | 0 | 4.42
| SUBTOTAL B.17.2 |  |  |  | 0
B.17.3 | SPDA- SIST. PROTEÇÃO DESCARGAS ATMOSFÉRICAS
B.17.3.1 | ELETRODUTOS RÍGIDOS
B.17.3.1.1 | ELETRODUTO DE AÇO GALVANIZADO LEVE, INCLUSIVE CONEXÕES, SUPORTES E FIXAÇÃO DN 20 (3/4") | m | 41 | 0 | 0 | 25.91
B.17.3.1.2 | ELETRODUTO DE AÇO GALVANIZADO MÉDIO, INCLUSIVE CONEXÕES, SUPORTES E FIXAÇÃO DN 25 (1") | m | 41 | 0 | 0 | 58.18
B.17.3.2 | ELETRODUTOS FLEXÍVEIS
B.17.3.2.1 | ELETRODUTO FLEXÍVEL CORRUGADO REFORÇADO, PVC, ANTI-CHAMA DN 25MM (3/4"), INCLUSIVE CONEXÕES. REF.: TIGREFLEX REFORÇADO OU SIMILAR | m | 2 | 0 | 0 | 13.75
B.17.3.3 | CONDULETE
B.17.3.3.1 | CONDULETE TIPO T EM ALUMÍNIO PARA ELETRODUTO ROSCADO D= 3/4" | un | 13 | 0 | 0 | 41.95
B.17.3.3.2 | CONDULETE TIPO LR EM ALUMÍNIO PARA ELETRODUTO ROSCADO D= 3/4" | un | 8 | 0 | 0 | 39.59
B.17.3.3.3 | CONDULETE TIPO LL EM ALUMÍNIO PARA ELETRODUTO ROSCADO D= 3/4" | un | 11 | 0 | 0 | 39.59
B.17.3.3.4 | CONDULETE TIPO LL EM ALUMÍNIO PARA ELETRODUTO ROSCADO D= 1" | un | 8 | 0 | 0 | 51.76
B.17.3.3.5 | CONDULETE TIPO T EM ALUMÍNIO PARA ELETRODUTO ROSCADO D= 1" | un | 1 | 0 | 0 | 55.43
B.17.3.3.6 | TAMPA CEGA P/ CONDULETE D=3/4" | un | 32 | 0 | 0 | 6.52
B.17.3.3.7 | TAMPA CEGA P/ CONDULETE D=1" | un | 9 | 0 | 0 | 8.12
B.17.3.4 | CAIXAS E TAMPAS
B.17.3.4.1 | CAIXA DE LIGAÇÃO/PASSAGEM EM PVC RÍGIDO PARA ELETRODUTO, DIMENSÕES 4"X2", EMBUTIDA EM ALVENARIA. | un | 2 | 0 | 0 | 12.15
B.17.3.4.2 | SUPORTE PARA PLACA 4"X2" PARA 3 MÓDULOS, INCLUSIVE PARAFUSOS PARA FIXAÇÃO. REF.: PIAL PLUS + OU EQUIVALENTE. | un | 2 | 0 | 0 | 7
B.17.3.4.3 | PLACA PARA 1 POSIÇÃO HORIZONTAL PARA CX. 4"X2". REF.: PIAL PLUS + OU EQUIVALENTE. | un | 1 | 0 | 0 | 7.53
B.17.3.4.4 | MÓDULO COM FURO PARA SAÍDA DE FIO Ø10MM. REF.: PIAL PLUS + OU EQUIVALENTE. | un | 1 | 0 | 0 | 11.02
B.17.3.4.5 | PLACA CEGA PARA CAIXA 2" X 4". REF.: PIAL PLUS + OU EQUIVALENTE. | un | 1 | 0 | 0 | 7.55
B.17.3.4.6 | CAIXA DE EQUALIZAÇÃO PARA USO INTERNO E EXTERNO COM 9 TERMINAIS 380X320X175MM EM AÇO E ACABAMENTO EM EPOXI | un | 1 | 0 | 0 | 410.81
B.17.3.5 | CABOS, BARRAS E ACESSÓRIOS
B.17.3.5.1 | CABO DE COBRE FLEXÍVEL, CLASSE 5, ISOLAMENTO TIPO LSHF/ATOX, NÃO HALOGENADO, ANTICHAMA, TERMOPLÁSTICO, UNIPOLAR, SEÇÃO 6 MM2, 70°C, 450/750V (NBR 13248) | m | 120 | 0 | 0 | 9.49
B.17.3.5.2 | CABO DE COBRE FLEXÍVEL, CLASSE 5, ISOLAMENTO TIPO LSHF/ATOX, NÃO HALOGENADO, ANTICHAMA, TERMOPLÁSTICO, UNIPOLAR, SEÇÃO 16 MM2, 70°C, 450/750V (NBR 13248) | m | 21 | 0 | 0 | 22.9
B.17.3.5.3 | CABO DE COBRE FLEXÍVEL, CLASSE 5, ISOLAMENTO TIPO LSHF/ATOX, NÃO HALOGENADO, ANTICHAMA, TERMOPLÁSTICO, UNIPOLAR, SEÇÃO 50 MM2, 70°C, 450/750V | m | 37 | 0 | 0 | 66.61
B.17.3.5.4 | CABO DE COBRE NU #50 mm2 - 7 FIOSx3,00mm (SPDA) | m | 2 | 0 | 0 | 66.63
B.17.3.5.5 | CABO DE ALUMÍNIO NU #70 mm2 - 7 FIOSx3,50mm (SPDA) | m | 205 | 0 | 0 | 20.14
B.17.3.5.6 | RE-BAR 3/8" X 3,4M COM 3 CLIPS PARA EMENDA 8-10MM | un | 67 | 0 | 0 | 76.91
B.17.3.5.7 | FITA PERFURADA EM LATÃO NIQUELADO PARA USO INTERNO - 20 x 0,8mm | m | 3.6 | 0 | 0 | 74.74
B.17.3.5.8 | FITA PERFURADA PARA EQUIPOTENCIALIZAÇÃO EM LATÃO NIQUELADO PARA USO EXTERNO 20 X 1,2 MM | m | 1.9 | 0 | 0 | 119.23
B.17.3.6 | PEÇAS E ACESSÓRIOS
B.17.3.6.1 | ARRUELA DE PRESSÃO EM AÇO INOX Ø 1/4" | un | 24 | 0 | 0 | 3.34
B.17.3.6.2 | ARRUELA LISA EM AÇO INOX ABA LARGA Ø 5mm. FORNECIMENTO EM PACOTES COM 100 UNIDADES | pacote | 1 | 0 | 0 | 97.52
B.17.3.6.3 | ARRUELA LISA EM AÇO INOX Ø 1/4". FORNECIMENTO EM PACOTES COM 100 UNIDADES | pacote | 1 | 0 | 0 | 107.61
B.17.3.6.4 | BUCHA DE NYLON Nº 8. FORNECIMENTO EM PACOTES COM 500 UNIDADES | pacote | 1 | 0 | 0 | 292.65
B.17.3.6.5 | BUCHA DE NYLON Nº 6. FORNECIMENTO EM PACOTES COM 500 UNIDADES | pacote | 1 | 0 | 0 | 212.77
B.17.3.6.6 | CLIPS GALVANIZADO 3/8" | un | 96 | 0 | 0 | 7.18
B.17.3.6.7 | CONECTOR ESTRUTURAL (ATERRINSERT) COM REGULAGEM | un | 24 | 0 | 0 | 82.83
B.17.3.6.8 | CONECTOR ESTANHADO PARA ATERRINSERT COM PINO M12 PARA CABOS DE 16 A 70 mm2 | un | 7 | 0 | 0 | 54.85
B.17.3.6.9 | FIXADOR UNIVERSAL EM LATÃO ESTANHADO PARA CABOS DE 35 A 70mm2 | un | 10 | 0 | 0 | 47.48
B.17.3.6.10 | PARAFUSO FENDA EM AÇO INOX Ø4,2 x 32mm. FORNECIMENTO EM PACOTES COM 100 UNIDADES | pacote | 2 | 0 | 0 | 119.9
B.17.3.6.11 | PARAFUSO CABEÇA CHATA DE FENDA EM AÇO INOX Ø1/4″x 3/4″ COM PORCA SEXTAVADA E ARRUELA DE PRESSÃO | un | 28 | 0 | 0 | 2.17
B.17.3.6.12 | PARAFUSO SEXTAVADO EM AÇO INOX Ø1/4" x 1.1/4". FORNECIMENTO EM PACOTES COM 100 UNIDADES | pacote | 1 | 0 | 0 | 117.39
B.17.3.6.13 | PARAFUSO SEXTAVADO ROSCA SOBERBA EM AÇO INOX M6 x 45 mm | un | 5 | 0 | 0 | 4.37
B.17.3.6.14 | PORCA SEXTAVADA INOX Ø1/4" | un | 53 | 0 | 0 | 3.51
B.17.3.6.15 | TERMINAL DE COMPRESSÃO ESTANHADO COM 1 FURO PARA CABO DE COBRE #6mm2. | un | 29 | 0 | 0 | 5.79
B.17.3.6.16 | TERMINAL DE COMPRESSÃO ESTANHADO COM 1 FURO PARA CABO DE COBRE #16mm2. | un | 4 | 0 | 0 | 5.66
B.17.3.6.17 | TERMINAL DE COMPRESSÃO ESTANHADO COM 1 FURO PARA CABO DE COBRE #50mm2. | un | 16 | 0 | 0 | 9.9
B.17.3.6.18 | TERMINAL DE COMPRESSÃO COM 1 FURO PARA CABO DE ALUMINIO #70mm2. | un | 1 | 0 | 0 | 16.85
B.17.3.6.19 | SELANTE ELASTICO MONOCOMPONENTE A BASE DE POLIURETANO PARA JUNTAS DIVERSAS 310ML | un | 2 | 0 | 0 | 64.27
B.17.3.6.20 | CONECTOR DE PRESSÃO (SPLIT BOLT) ESTANHADO PARA CABOS ATE 70 MM2 | un | 22 | 0 | 0 | 48.23
B.17.3.6.21 | CONECTOR DE PRESSÃO (SPLIT BOLT) ESTANHADO PARA CABOS ATE 10 MM2 | un | 16 | 0 | 0 | 23.02
B.17.3.6.22 | CONECTOR DE PRESSÃO (SPLIT BOLT) ESTANHADO COM FURO VERTICAL Ø10 PARA CABOS ATE 70 MM2 | un | 14 | 0 | 0 | 60.94
B.17.3.6.23 | REBITE TIPO POP EM ALUMÍNIO ∅3/16"x30mm | un | 10 | 0 | 0 | 6.63
B.17.3.7 | SERVIÇOS
B.17.3.7.1 | TESTE DE CONTINUIDADE DO SUBSISTEMA DE DESCIDAS (CONTINUIDADE DAS FERRAGENS ESTRUTURAIS) APÓS CONCLUSÃO DE TODA OBRA, CONFORME NORMAS TÉCNICAS APLICÁVEIS E EMISSÃO DE RELATÓRIO TÉCNICO (CONFORME INDICADO NO MEMORIAL DESCRITIVO) | un | 1 | 0 | 0 | 6115.88
| SUBTOTAL B.17.3 |  |  |  | 0
B.17.4 | INFRAESTRUTURA PARA SISTEMA DE SEGURANÇA ELETRÔNICA
B.17.4.1 | ELETRODUTOS RÍGIDOS E ACESSÓRIOS
B.17.4.1.1 | ELETRODUTO DE AÇO GALVANIZADO LEVE, INCLUSIVE CONEXÕES, SUPORTES E FIXAÇÃO DN 20 (3/4") | m | 31 | 0 | 0 | 25.91
B.17.4.1.2 | ELETRODUTO DE AÇO GALVANIZADO MÉDIO, INCLUSIVE CONEXÕES, SUPORTES E FIXAÇÃO DN 32 (1.1/4") | m | 10 | 0 | 0 | 58.18
B.17.4.1.3 | VERGALHÃO DE AÇO COM ROSCA TOTAL, DIÂMETRO 1/4", INCLUSIVE ELEMENTOS DE FIXAÇÃO, REF.: MOPA OU SIMILAR | m | 8 | 0 | 0 | 17.89
B.17.4.1.4 | BOX CURVO DE ALUMÍNIO PARA ELETRODUTO D= 3/4", INCLUSIVE PARAFUSOS E ARRUELA. REF.: TRAMONTINA OU EQUIVALENTE. | un | 6 | 0 | 0 | 16.67
B.17.4.1.5 | BOX CURVO DE ALUMÍNIO PARA ELETRODUTO D= 1 1/4", INCLUSIVE PARAFUSOS E ARRUELA. REF.: TRAMONTINA OU EQUIVALENTE. | un | 2 | 0 | 0 | 18.54
B.17.4.2 | ELETRODUTOS FLEXÍVEIS
B.17.4.2.1 | ELETRODUTO FLEXÍVEL CORRUGADO REFORÇADO, PVC, ANTI-CHAMA DN 25MM (3/4"), INCLUSIVE CONEXÕES. REF.: TIGREFLEX REFORÇADO OU SIMILAR | m | 17 | 0 | 0 | 13.75
B.17.4.3 | CAIXAS DE PASSAGEM E ACESSÓRIOS
B.17.4.3.1 | CAIXA DE LIGAÇÃO/PASSAGEM EM PVC RÍGIDO PARA ELETRODUTO, DIMENSÕES 4"X2", EMBUTIDA EM ALVENARIA. | un | 2 | 0 | 0 | 12.15
B.17.4.3.2 | CAIXA DE LIGAÇÃO/PASSAGEM EM PVC RÍGIDO PARA ELETRODUTO, DIMENSÕES 4"X4", EMBUTIDA EM ALVENARIA. | un | 7 | 0 | 0 | 17.44
B.17.4.3.3 | CAIXA DE LIGAÇÃO/PASSAGEM EM PVC RÍGIDO PARA ELETRODUTO, OCTOGONAL COM FUNDO MÓVEL, DIMENSÕES 4"X4", EMBUTIDA EM LAJE. | un | 1 | 0 | 0 | 14.68
B.17.4.3.4 | PLACA CEGA PARA CX. 2"X4". REF.: PIAL PLUS + OU EQUIVALENTE. | un | 2 | 0 | 0 | 7.55
B.17.4.3.5 | PLACA PARA 1+1 POSIÇÕES HORIZONTAIS PARA CX. 4"X4". REF.: PIAL PLUS + OU EQUIVALENTE. | un | 3 | 0 | 0 | 16.33
B.17.4.3.6 | PLACA CEGA PARA CX. 4" X 4". REF.: PIAL PLUS + OU EQUIVALENTE. | un | 4 | 0 | 0 | 22.45
B.17.4.3.7 | MÓDULO CEGO, OCUPAÇÃO DE 1 MÓDULO, COR BRANCA. REF: PIAL PLUS + OU SIMILAR | un | 3 | 0 | 0 | 8.81
B.17.4.3.8 | MÓDULO COM FURO PARA SAÍDA DE FIO Ø10MM. REF.: PIAL PLUS + OU EQUIVALENTE. | un | 3 | 0 | 0 | 11.02
B.17.4.3.9 | SUPORTE PARA PLACA 4"X2" PARA 3 MÓDULOS, INCLUSIVE PARAFUSOS PARA FIXAÇÃO. REF.: PIAL PLUS + OU EQUIVALENTE. | un | 2 | 0 | 0 | 7
B.17.4.3.10 | SUPORTE PARA PLACA 4"X4" PARA 6 MÓDULOS, INCLUSIVE PARAFUSOS PARA FIXAÇÃO. REF.: PIAL PLUS + OU EQUIVALENTE. | un | 7 | 0 | 0 | 12.21
B.17.4.4 | CONDULETES
B.17.4.4.1 | CONDULETE TIPO LB EM ALUMÍNIO PARA ELETRODUTO ROSCADO D= 3/4" | un | 2 | 0 | 0 | 39.59
B.17.4.4.2 | CONDULETE TIPO LL EM ALUMÍNIO PARA ELETRODUTO ROSCADO D= 3/4" | un | 5 | 0 | 0 | 39.59
B.17.4.4.3 | CONDULETE TIPO E EM ALUMÍNIO PARA ELETRODUTO ROSCADO D=3/4" | un | 3 | 0 | 0 | 37.23
B.17.4.4.4 | CONDULETE TIPO C EM ALUMÍNIO PARA ELETRODUTO ROSCADO D=3/4" | un | 1 | 0 | 0 | 39.59
B.17.4.4.5 | CONDULETE TIPO T EM ALUMÍNIO PARA ELETRODUTO ROSCADO D=1.1/4" | un | 3 | 0 | 0 | 71.28
B.17.4.4.6 | CONDULETE TIPO LL EM ALUMÍNIO PARA ELETRODUTO ROSCADO D= 1 1/4" | un | 2 | 0 | 0 | 63.7
B.17.4.4.7 | TAMPA CEGA PARA CONDULETE D=3/4" | un | 6 | 0 | 0 | 6.52
B.17.4.4.8 | TAMPA CEGA PARA CONDULETE D=1.1/4" | un | 5 | 0 | 0 | 12.49
B.17.4.4.9 | TAMPA P/ CONDULETE C/ FURO REDONDO D=3/4". REF: WETZEL OU EQUIVALENTE | un | 5 | 0 | 0 | 5.99
B.17.4.5 | CABOS E ACESSÓRIOS
B.17.4.5.1 | CABO UTP 4 PARES CATEGORIA 5E, COM REVESTIMENTO EXTERNO NÃO PROPAGANTE A CHAMA, COM BAIXO NÍVEL DE EMISSÃO DE FUMAÇA (LSZH), NA COR BRANCA. REF.: FURUKAWA OU EQUIVALENTE | m | 188 | 0 | 0 | 7.96
B.17.4.5.2 | CABO HDMI 25 METROS, COM CONECTORES HDMI MACHO NAS DUAS EXTREMIDADES. | un | 1 | 0 | 0 | 508.08
B.17.4.6 | CONECTORES RJ45
B.17.4.6.1 | MÓDULO PARA REDE (CONECTOR RJ45 FÊMEA CAT. 6), CONEXÃO PADRÃO 110 IDC, EXCLUSIVE PLACA E SUPORTE. REF.: FURUKAWA OU SIMILAR | un | 2 | 0 | 0 | 61.16
B.17.4.6.2 | CONECTOR MACHO RJ45, CATEGORIA 5E. REF.: FURUKAWA OU SIMILAR | un | 7 | 0 | 0 | 4.76
B.17.4.7 | RACK E EQUIPAMENTOS
B.17.4.7.1 | RACK PADRÃO 19", 24U', COM 570MM DE PROFUNDIDADE, COM TETO REMOVIVEL PARA INSTALAÇÃO DE KIT EXAUSTOR. REF.: TRIUNFO OU EQUIVALENTE | un | 1 | 0 | 0 | 1609.37
B.17.4.7.2 | KIT DE VENTILAÇÃO COM 4 VENTILADORES PARA RACK 19" | un | 1 | 0 | 0 | 779.73
B.17.4.7.3 | PATCH PANEL DESCARREGADO, 24 PORTAS, PARA RACKS DE 19" E 1 U DE ALTURA. REFERÊNCIA FURUKAWA OU EQUIVALENTE | un | 1 | 0 | 0 | 792.3
B.17.4.7.4 | PATCH PANEL, 24 PORTAS, CATEGORIA 5E, PARA RACKS DE 19" E 1 U DE ALTURA. REF.: FURUKAWA OU EQUIVALENTE | un | 1 | 0 | 0 | 812
B.17.4.7.5 | RÉGUA DE TOMADAS COM 8 TOMADAS (2P+T), ALTURA DE 1U | un | 1 | 0 | 0 | 108.78
B.17.4.7.6 | ORGANIZADOR DE CABOS DE 1U PARA RACK 19", DO TIPO P90 | un | 3 | 0 | 0 | 113.75
B.17.4.7.7 | BANDEJA DESLIZANTE 1U, PADRÃO 19" | un | 2 | 0 | 0 | 196.92
B.17.4.7.8 | ABRAÇADEIRA DE VELCRO, 20MM, DUPLA FACE | M | 3 | 0 | 0 | 6.56
B.17.4.7.9 | KIT DE FIXAÇÃO DE EQUIPAMENTOS COMPOSTO DE PORCA GAIOLA, PARAFUSO TIPO M5 E ARRUELA | un | 50 | 0 | 0 | 1.76
B.17.4.7.10 | ANILHA (MARCADOR) PARA IDENTIFICAÇÃO DE CABOS (#6MM2)-500 UN. REF.: HELLERMANN OU EQUIVALENTE | un | 1 | 0 | 0 | 69.86
B.17.4.7.11 | IDENTIFICAÇÃO, TESTE E CERTIFICAÇÃO DE GARANTIA DE TRANSMISSÃO DE CABOS LÓGICOS - CATEGORIA 5E E CATEGORIA 6 | un | 1 | 0 | 0 | 19.31
B.17.4.8 | SERVIÇOS
B.17.4.8.1 | ENCHIMENTO DE RASGO EM ALVENARIA/CONCRETO COM ARGAMASSA, DN 15MM A 25MM (1/2" A 1") | m | 17 | 0 | 0 | 3.25
B.17.4.8.2 | RASGO EM ALVENARIA PARA PASSAGEM DE ELETRODUTO/TUBULAÇÃO, DN 15MM A 25MM (1/2" A 1") | m | 17 | 0 | 0 | 4.42
| SUBTOTAL B.17.4 |  |  |  | 0
B.17.5 | INSTALAÇÕES HIDROSSANITÁRIAS
B.17.5.1 | ÁGUA POTÁVEL
B.17.5.1.1 | TUBULAÇÃO
B.17.5.1.1.1 | TUBO PVC RÍGIDO SOLDÁVEL, ÁGUA FRIA, DN 25 MM (3/4") , INCLUSIVE CONEXÕES | M | 73 | 0 | 0 | 28.16
B.17.5.1.1.2 | TUBO PVC RÍGIDO SOLDÁVEL, ÁGUA FRIA, DN 32 MM (1") , INCLUSIVE CONEXÕES | M | 30 | 0 | 0 | 36.56
B.17.5.1.1.3 | TUBO PVC RÍGIDO SOLDÁVEL, ÁGUA FRIA, DN 40 MM (1.1 /4") , INCLUSIVE CONEXÕES | M | 4.5 | 0 | 0 | 44.53
B.17.5.1.1.4 | TUBO PVC RÍGIDO SOLDÁVEL, ÁGUA FRIA, DN 50 MM (1.1 /2") , INCLUSIVE CONEXÕES | M | 29 | 0 | 0 | 43.79
B.17.5.1.2 | REGISTROS
B.17.5.1.2.1 | REGISTRO DE PRESSÃO, TIPO BASE ROSCÁVEL 3/4" ( PARA TUBO SOLDÁVEL OU PPR DN 25 MM/CPVC DN 22 MM),INCLUSIVE ACABAMENTO (PADRÃO MÉDIO) E CANOPLA CROMADO. REF.: DECA, DOCOL, FABRIMAR OU EQUIVALENTE | UN | 1 | 0 | 0 | 176.34
B.17.5.1.2.2 | REGISTRO DE GAVETA, TIPO BASE, ROSCÁVEL 3/4" (PARA TUBO SOLDÁVEL OU PPR DN 25MM/CPVC DN 22MM), INCLUSIVE ACABAMENTO (PADRÃO MÉDIO) E CANOPLA CROMADO | UN | 8 | 0 | 0 | 177.05
B.17.5.1.2.3 | REGISTRO DE GAVETA, TIPO BRUTO, ROSCÁVEL 1.1/4" (PARA TUBO SOLDÁVEL OU PPR DN 40MM/CPVC DN 35MM), INCLUSIVE VOLANTE PARA ACIONAMENTO | UN | 5 | 0 | 0 | 123.74
B.17.5.1.2.4 | REGISTRO DE GAVETA, TIPO BRUTO, ROSCÁVEL 1.1/2" (PARA TUBO SOLDÁVEL OU PPR DN 50MM/CPVC DN 42MM), INCLUSIVE VOLANTE PARA ACIONAMENTO | UN | 1 | 0 | 0 | 138.38
B.17.5.1.2.5 | REGISTRO DE ESFERA, TIPO PVC SOLDÁVEL DN 25MM (3/4"), INCLUSIVE VOLANTE PARA ACIONAMENTO | UN | 1 | 0 | 0 | 39.8
B.17.5.1.3 | UTENSÍLIOS
B.17.5.1.3.1 | TORNEIRA DE BOIA, TIPO ROSCÁVEL 3/4", EXCLUSIVE ADAPTADOR SOLDÁVEL DE PVC COM FLANGES E ANEL PARA CAIXA DÁGUA | UN | 1 | 0 | 0 | 108.47
B.17.5.1.3.2 | ADAPTADOR SOLDÁVEL DE PVC MARROM COM FLANGES E ANEL PARA CAIXA DÁGUA Ø 25 MM X 3/4" | UN | 1 | 0 | 0 | 29.33
B.17.5.1.3.3 | ADAPTADOR SOLDÁVEL DE PVC MARROM COM FLANGES E ANEL PARA CAIXA DÁGUA Ø 32 MM X 1" | UN | 1 | 0 | 0 | 41.42
B.17.5.1.3.4 | ADAPTADOR SOLDÁVEL DE PVC MARROM COM FLANGES E ANEL PARA CAIXA DÁGUA Ø 40 MM X 1.1/4" | UN | 7 | 0 | 0 | 62.47
B.17.5.1.3.5 | ADAPTADOR SOLDÁVEL DE PVC MARROM COM FLANGES E ANEL PARA CAIXA DÁGUA Ø 50 MM X 1.1/2" | UN | 1 | 0 | 0 | 71.29
B.17.5.1.3.6 | CAIXA D'ÁGUA EM POLIETILENO, CAPACIDADE DE 2000 LITROS, COM TAMPA | UN | 4 | 0 | 0 | 1508.27
B.17.5.1.4 | INFRAESTRUTURA PARA ASSENTAMENTO DE TUBULAÇÕES
B.17.5.1.4.1 | RASGO EM ALVENARIA PARA PASSAGEM DE TUBULAÇÃO, DN 15MM A 25MM (1/2" A 1") | M | 67 | 0 | 0 | 4.42
B.17.5.1.4.2 | ENCHIMENTO DE RASGO EM ALVENARIA COM ARGAMASSA, DN 15MM A 25MM (1/2" A 1"), INCLUSIVE ARGAMASSA TRAÇO 1:2:8 (CIMENTO, CAL E AREIA), COM PREPARO MECANIZADO | M | 67 | 0 | 0 | 3.25
B.17.5.1.5 | PINTURA ESMALTE SINTÉTICO BRILHANTE, NAS TUBULAÇÕES APARENTES
B.17.5.1.5.1 | PINTURA ESMALTE EM POSTES OU TUBULAÇÕES 2 DEMÃOS | M | 1 | 0 | 0 | 10.86
B.17.5.1.6 | LOUÇAS E METAIS
B.17.5.1.6.1 | VASO SANITÁRIO COM CAIXA ACOPLADA, DE LOUÇA COR BRANCA, INCLUSIVE ACESSÓRIOS DE FIXAÇÃO/ VEDAÇÃO, ENGATE FLEXÍVEL METÁLICO E REJUNTAMENTO, CONFORME CADERNO DE LOUÇAS E METAIS | UN | 2 | 0 | 0 | 854.02
B.17.5.1.6.2 | VASO SANITÁRIO COM CAIXA ACOPLADA, LINHA CONFORTO (ACESSIBILIDADE), SEM FURO FRONTAL, DE LOUÇA COR BRANCA, INCLUSIVE ACESSÓRIOS DE FIXAÇÃO/ VEDAÇÃO, ENGATE FLEXÍVEL METÁLICO E REJUNTAMENTO, CONFORME CADERNO DE LOUÇAS E METAIS | UN | 5 | 0 | 0 | 1878.82
B.17.5.1.6.3 | ASSENTO SANITÁRIO EM POLIPROPILENO (PP), COMPATÍVEL COM O MODELO DO VASO SANITÁRIO | UN | 7 | 0 | 0 | 212.58
B.17.5.1.6.4 | CUBA OVAL DE EMBUTIR, EM LOUÇA COR BRANCA, INCLUSIVE ACESSÓRIOS DE FIXAÇÃO/VEDAÇÃO, VALVULA DE ESCOAMENTO EM METAL CROMADO, SIFÃO TIPO COPO EM METAL CROMADO E REJUNTAMENTO, CONFORME CADERNO DE LOUÇAS E METAIS | UN | 2 | 0 | 0 | 481.41
B.17.5.1.6.5 | LAVATÓRIO E COLUNA SUSPENSA, LINHA CONFORTO, DE LOUÇA COR BRANCA, INCLUSIVE ACESSÓRIOS DE FIXAÇÃO/VEDAÇÃO, VALVULA DE ESCOAMENTO EM METAL CROMADO, SIFÃO TIPO COPO EM METAL CROMADO E REJUNTAMENTO, CONFORME CADERNO DE LOUÇAS E METAIS | UN | 5 | 0 | 0 | 1205.73
B.17.5.1.6.6 | TANQUE DE LOUÇA, COR BRANCA SEM COLUNA, CAPACIDADE 18/20 LITROS, INCLUSIVE ACESSÓRIOS DE FIXAÇÃO/ VEDAÇÃO, VALVULA DE ESCOAMENTO EM METAL CROMADO, SIFÃO TIPO COPO EM METAL CROMADO E REJUNTAMENTO, CONFORME CADERNO DE LOUÇAS E METAIS | UN | 1 | 0 | 0 | 1035.42
B.17.5.1.6.7 | CUBA EM AÇO INOX, DE EMBUTIR EM BANCADA, DIMENSÃO APROXIMADA 45X30CM, INCLUSIVE VALVULA DE ESCOAMENTO EM METAL CROMADO E SIFÃO TIPO COPO EM METAL CROMADO, CONFORME CADERNO DE LOUÇAS E METAIS | UN | 1 | 0 | 0 | 611.18
B.17.5.1.6.8 | TORNEIRA PARA LAVATORIO, ACIONAMENTO AUTOMÁTICO, SEM ALAVANCA, ACABAMENTO CROMADO, APLICAÇÃO DE MESA, COM ENGATE FLEXÍVEL METÁLICO, CONFORME CADERNO DE LOUÇAS E METAIS | UN | 7 | 0 | 0 | 288.54
B.17.5.1.6.9 | TORNEIRA METÁLICA, Ø1/2", DE PAREDE, ACABAMENTO CROMADO, COM VOLANTE EM CRUZ, COM ENGATE FLEXIVEL METALICO, CONFORME CADERNO DE LOUÇAS E METAIS | UN | 7 | 0 | 0 | 184.13
B.17.5.1.6.10 | TORNEIRA DE MESA PARA COZINHA, BICA ALTA E MÓVEL, DE ALAVANCA, ACABAMENTO CROMADO, COM ENGATE FLEXÍVEL METÁLICO, CONFORME CADERNO DE LOUÇAS E METAIS | UN | 1 | 0 | 0 | 224.19
B.17.5.1.6.11 | PONTO/TAMPÃO PARA DUCHA HIGIÊNICA | UN | 7 | 0 | 0 | 10.44
B.17.5.1.6.12 | CHUVEIRO ELÉTRICO CROMADO, TENSÃO 127V/220V, INCLUSIVE BRAÇO, FORNECIMENTO E INSTALAÇÃO | UN | 1 | 0 | 0 | 307.27
B.17.5.1.6.13 | INSTALAÇÃO PARA BEBEDOURO DE ÁGUA | UN | 2 | 0 | 0 | 162.33
B.17.5.1.6.14 | INSTALAÇÃO PARA PURIFICADOR DE ÁGUA | UN | 1 | 0 | 0 | 30.32
B.17.5.1.6.15 | CABIDE DE METAL CROMADO, CONFORME CADERNO DE LOUÇAS E METAIS | UN | 7 | 0 | 0 | 154.79
B.17.5.1.7 | ABRAÇADEIRAS
B.17.5.1.7.1 | FIXAÇÃO DE TUBOS HORIZONTAIS DE PVC, CPVC OU COBRE DIÂMETROS MAIORES QUE 40 MM E MENORES OU IGUAIS A 75 MM COM ABRAÇADEIRA METÁLICA TIPO D, PARAFUSO DE FIXAÇÃO 2 1/2" , FIXADA DIRETAMENTE NA LAJE OU PAREDE | M | 2 | 0 | 0 | 26.06
B.17.5.1.7.2 | PLACA DE AÇO INOX CUSTOMIZADA COM ESCRITOS IDENTIFICANDO OS REGISTROS, 0,5mm DE ESPESSURA, RETANGULAR 4x6cm, COM FURO PARA FITA HELLERMAN. | UN | 7 | 0 | 0 | 13.81
B.17.5.2 | DRENAGEM PLUVIAL
B.17.5.2.1 | TUBULAÇÃO
B.17.5.2.1.1 | TUBO PVC RÍGIDO, ESGOTO, PBV - SÉRIE NORMAL, DN 50 MM (2"), INCLUSIVE CONEXÕES | M | 8 | 0 | 0 | 34.61
B.17.5.2.1.2 | TUBO PVC RÍGIDO, ESGOTO, PBV - SÉRIE NORMAL, DN 100 MM (4"), INCLUSIVE CONEXÕES | M | 132 | 0 | 0 | 48.58
B.17.5.2.2 | CALHA
B.17.5.2.2.1 | CALHA DE CHAPA GALVANIZADA Nº. 24 GSG, DESENVOLVIMENTO = 100CM, INCLUSIVE IÇAMENTO MANUAL VERTICAL | M | 83 | 0 | 0 | 192.77
B.17.5.2.3 | RALO
B.17.5.2.3.1 | RALO SIFONADO ANTI-INFILTRAÇÃO, PVC COM GRELHA METÁLICA, 100X53X40MM | UN | 6 | 0 | 0 | 108.49
B.17.5.2.3.2 | RALO HEMISFÉRICO, TIPO ABACAXI, DIÂMETRO DE 100MM, EXCLUSIVE CONDUTOR DE ÁGUA PLUVIAL | UN | 14 | 0 | 0 | 60.54
B.17.5.2.4 | ABRAÇADEIRA
B.17.5.2.4.1 | FIXAÇÃO DE TUBOS HORIZONTAIS DE PVC, CPVC OU COBRE DIÂMETROS MAIORES QUE 75 MM COM ABRAÇADEIRA METÁLICA TIPO D, PARAFUSO DE FIXAÇÃO 4" , FIXADA DIRETAMENTE NA LAJE OU PAREDE | M | 20 | 0 | 0 | 27.2
B.17.5.2.5 | PINTURA ESMALTE SINTÉTICO BRILHANTE, NAS TUBULAÇÕES APARENTES
B.17.5.2.5.1 | PINTURA ESMALTE EM POSTES OU TUBULAÇÕES 2 DEMÃOS | M | 7 | 0 | 0 | 10.86
B.17.5.3 | ESGOTO SANITÁRIO
B.17.5.3.1 | TUBULAÇÃO
B.17.5.3.1.1 | TUBO PVC RÍGIDO, ESGOTO, PB - SÉRIE NORMAL, DN 40MM (1.1/2"), INCLUSIVE CONEXÕES | M | 15 | 0 | 0 | 26.8
B.17.5.3.1.2 | TUBO PVC RÍGIDO, ESGOTO, PBV - SÉRIE NORMAL, DN 50 MM (2"), INCLUSIVE CONEXÕES | M | 89 | 0 | 0 | 34.61
B.17.5.3.1.3 | TUBO PVC RÍGIDO, ESGOTO, PBV - SÉRIE NORMAL, DN 75 MM (3"), INCLUSIVE CONEXÕES | M | 53 | 0 | 0 | 46.8
B.17.5.3.1.4 | TUBO PVC RÍGIDO, ESGOTO, PBV - SÉRIE NORMAL, DN 100 MM (4"), INCLUSIVE CONEXÕES | M | 50 | 0 | 0 | 48.58
B.17.5.3.2 | CAIXAS SIFONADAS E RALOS EM PVC
B.17.5.3.2.1 | CAIXA SIFONADA EM PVC COM GRELHA QUADRADA 150 X 150 X 75 MM | UN | 1 | 0 | 0 | 143
B.17.5.3.2.2 | CAIXA SIFONADA EM PVC PARA GORDURA,COM TAMPA CEGA 250 X 180 X 75 MM | UN | 1 | 0 | 0 | 173.16
B.17.5.3.2.3 | CAIXA SIFONADA ANTI-ESPUMA MONTADA EM PVC COM GRELHA REDONDA 150X100X50MM | UN | 1 | 0 | 0 | 131.89
B.17.5.3.2.4 | CAIXA SIFONADA EM PVC COM GRELHA QUADRADA 150 X 150 X 50 MM | UN | 7 | 0 | 0 | 103.56
B.17.5.3.2.5 | RALO SIFONADO, MONTADO EM PVC, 100X100X40MM | UN | 2 | 0 | 0 | 40.28
B.17.5.3.2.6 | GRELHA/PORTA GRELHA AÇO INOX, FECHO GIRATÓRIO 100 X 100MM | UN | 7 | 0 | 0 | 38.68
B.17.5.3.2.7 | GRELHA/PORTA GRELHA AÇO INOX, FECHO GIRATÓRIO 150 X 150MM | UN | 9 | 0 | 0 | 48.8
B.17.5.3.3 | TERMINAL DE VENTILAÇÃO
B.17.5.3.3.1 | MITRA PVC RÍGIDO (TERMINAL DE VENTILAÇÃO TIPO) 50 MM | UN | 4 | 0 | 0 | 11.4
B.17.5.3.3.2 | MITRA PVC RÍGIDO (TERMINAL DE VENTILAÇÃO TIPO) 75 MM | UN | 2 | 0 | 0 | 18.83
B.17.5.3.4 | ABRAÇADEIRA
B.17.5.3.4.1 | FIXAÇÃO DE TUBOS HORIZONTAIS DE PVC, CPVC OU COBRE DIÂMETROS MAIORES QUE 40 MM E MENORES OU IGUAIS A 75 MM COM ABRAÇADEIRA METÁLICA TIPO D, PARAFUSO DE FIXAÇÃO 2 1/2" , FIXADA DIRETAMENTE NA LAJE OU PAREDE | M | 86 | 0 | 0 | 26.06
B.17.5.3.4.2 | FIXAÇÃO DE TUBOS HORIZONTAIS DE PVC, CPVC OU COBRE DIÂMETROS MAIORES QUE 75 MM COM ABRAÇADEIRA METÁLICA TIPO D, PARAFUSO DE FIXAÇÃO 4" , FIXADA DIRETAMENTE NA LAJE OU PAREDE | M | 36 | 0 | 0 | 27.2
B.17.5.3.5 | INFRAESTRUTURA PARA ASSENTAMENTO DE TUBULAÇÕES
B.17.5.3.5.1 | RASGO EM ALVENARIA PARA PASSAGEM DE ELETRODUTO/ TUBULAÇÃO, DIÂMETROS DE 32MM A 50MM (1.1/4" A 2"), EXCLUSIVE ENCHIMENTO | M | 7 | 0 | 0 | 6.89
B.17.5.3.5.2 | ENCHIMENTO DE RASGO EM ALVENARIA/CONCRETO COM ARGAMASSA, DIÂMETRO DE 32MM A 50MM (1.1/4" A 2"), INCLUSIVE ARGAMASSA, TRAÇO 1:2:8 (CIMENTO, CAL E AREIA), COM PREPARO MECANIZADO | M | 7 | 0 | 0 | 4.19
B.17.5.3.6 | PINTURA ESMALTE SINTÉTICO BRILHANTE, NAS TUBULAÇÕES APARENTES
B.17.5.3.6.1 | PINTURA ESMALTE EM POSTES OU TUBULAÇÕES 2 DEMÃOS | M | 151 | 0 | 0 | 10.86
B.17.5.4 | DRENO DE AR CONDICIONADO
B.17.5.4.1 | TUBULAÇÃO
B.17.5.4.1.1 | TUBO PVC RÍGIDO SOLDÁVEL, ÁGUA FRIA, DN 32 MM (1") , INCLUSIVE CONEXÕES | M | 83 | 0 | 0 | 36.56
B.17.5.4.1.2 | TUBO PVC RÍGIDO, ESGOTO, PB - SÉRIE NORMAL, DN 40MM (1.1/2"), INCLUSIVE CONEXÕES | M | 5 | 0 | 0 | 26.8
B.17.5.4.1.3 | TUBO ISOLANTE DE BORRACHA ELASTOMÉRICA, PARA ISOLAMENTO TERMICO DE TUBULACAO - DN 1" | M | 62 | 0 | 0 | 49.31
B.17.5.4.2 | ABRAÇADEIRA
B.17.5.4.2.1 | FIXAÇÃO DE TUBOS HORIZONTAIS DE PVC, CPVC OU COBRE DIÂMETROS MENORES OU IGUAIS A 40 MM COM ABRAÇADEIRA METÁLICA TIPO D, COM PARAFUSO DE FIXAÇÃO 1 1/4" , FIXADA DIRETAMENTE NA LAJE OU PAREDE | M | 28 | 0 | 0 | 20.5
B.17.5.4.3 | INFRAESTRUTURA PARA ASSENTAMENTO DE TUBULAÇÕES
B.17.5.4.3.1 | RASGO EM ALVENARIA PARA PASSAGEM DE ELETRODUTO/ TUBULAÇÃO, DIÂMETROS DE 32MM A 50MM (1.1/4" A 2"), EXCLUSIVE ENCHIMENTO | M | 30 | 0 | 0 | 6.89
B.17.5.4.3.2 | ENCHIMENTO DE RASGO EM ALVENARIA/CONCRETO COM ARGAMASSA, DIÂMETRO DE 32MM A 50MM (1.1/4" A 2"), INCLUSIVE ARGAMASSA, TRAÇO 1:2:8 (CIMENTO, CAL E AREIA), COM PREPARO MECANIZADO | M | 30 | 0 | 0 | 4.19
B.17.5.4.4 | PINTURA ESMALTE SINTÉTICO BRILHANTE, NAS TUBULAÇÕES APARENTES
B.17.5.4.4.1 | PINTURA ESMALTE EM POSTES OU TUBULAÇÕES 2 DEMÃOS | M | 40 | 0 | 0 | 10.86
| SUBTOTAL B.17.5 |  |  |  | 0
B.17.6 | CLIMATIZAÇÃO
B.17.6.1 | EQUIPAMENTOS - FORNECIMENTO DE MATERIAL
B.17.6.1.1 | EVAPORADOR TIPO HI-WALL, CLASSE ENERGÉTICA A, SERPENTINA DE COBRE E DESCARGA HORIZONTAL. REF.: MODELO HSFIO9C2IA E UNIDADE CONDENSADORA – REF.: MODELO HSFEO9C2NA, ELGIN OU EQUIVALENTE – 9.000 Btus/h. | un | 1 | 0 | 0 | 2565.32
B.17.6.1.2 | EVAPORADOR TIPO HI-WALL, CLASSE ENERGÉTICA A, SERPENTINA DE COBRE E DESCARGA HORIZONTAL. REF.: MODELO HSFI12C2IA E UNIDADE CONDENSADORA – REF.: MODELO HSFE12C2NA, ELGIN OU EQUIVALENTE – 12.000 Btus/h. | un | 1 | 0 | 0 | 2872.42
B.17.6.1.3 | EVAPORADOR TIPO HI-WALL, CLASSE ENERGÉTICA A, SERPENTINA DE COBRE E DESCARGA HORIZONTAL. REF.: MODELO HSFI18C2IA E UNIDADE CONDENSADORA – REF.: MODELO HSFE18C2NA, ELGIN OU EQUIVALENTE – 18.000 Btus/h. | un | 12 | 0 | 0 | 4264.2
B.17.6.1.4 | EVAPORADOR TIPO PISO TETO, CLASSE ENERGÉTICA A, SERPENTINA DE COBRE E DESCARGA HORIZONTAL. REF.: MODELO PDFI36C2DA E UNIDADE CONDENSADORA – REF.: MODELO PDFE36C2CA , ELGIN OU EQUIVALENTE – 36.000 Btus/h. | un | 1 | 0 | 0 | 14006.92
B.17.6.1.5 | GABINETE DE VENTILAÇÃO COM PORTA FILTRO G4M5, PRESSÃO ESTÁTICA DE 25MMCA.REF.: MODELO BBT 160 BERLINER LUFT OU EQUIVALENTE. 1.100 m³/h | un | 1 | 0 | 0 | 3849.19
B.17.6.2 | MÃO DE OBRA INSTALAÇÃO UNIDADES EVAPORADORAS E GABINETES
B.17.6.2.1 | MÃO DE OBRA INSTALAÇÃO UNIDADES EVAPORADORAS E GABINETES DE VENTILAÇÃO | un | 16 | 0 | 0 | 110.27
B.17.6.3 | TUBULAÇÃO DE COBRE
B.17.6.3.1 | TUBULAÇÃO EM COBRE PARA REFRIGERAÇÃO, DIÂMETRO 1/4", INCLUSIVE ISOLAMENTO TÉRMICO FLEXÍVEL EM ESPUMA ELASTOMÉRICA, CONEXÕES E FIXAÇÃO | m | 144 | 0 | 0 | 31.8
B.17.6.3.2 | TUBULAÇÃO EM COBRE PARA REFRIGERAÇÃO, DIÂMETRO 3/8", INCLUSIVE ISOLAMENTO TÉRMICO FLEXÍVEL EM ESPUMA ELASTOMÉRICA, CONEXÕES E FIXAÇÃO | m | 156 | 0 | 0 | 52.37
B.17.6.3.3 | TUBULAÇÃO EM COBRE PARA REFRIGERAÇÃO, DIÂMETRO 5/8", INCLUSIVE ISOLAMENTO TÉRMICO FLEXÍVEL EM ESPUMA ELASTOMÉRICA, CONEXÕES E FIXAÇÃO | m | 12 | 0 | 0 | 82.04
B.17.6.3.4 | SUPORTE HORIZONTAL SUSPENSO, TAM. (AXL) (300)MM X (150)MM PARA TUBULAÇÃO DE AR CONDICIONADO | un | 50 | 0 | 0 | 65.27
B.17.6.4 | CHAPA DE AÇO
B.17.6.4.1 | DUTO EM CHAPA DE AÇO GALVANIZADO #26 – 10x10cm, INCLUSIVE REDUÇÃO E FIXAÇÃO | m | 27 | 0 | 0 | 70.42
B.17.6.4.2 | DUTO EM CHAPA DE AÇO GALVANIZADO #26 – 15x10cm, INCLUSIVE REDUÇÃO E FIXAÇÃO | m | 5 | 0 | 0 | 82.75
B.17.6.4.3 | DUTO EM CHAPA DE AÇO GALVANIZADO #26 – 20x10cm, INCLUSIVE REDUÇÃO E FIXAÇÃO | m | 5 | 0 | 0 | 91.98
B.17.6.4.4 | DUTO EM CHAPA DE AÇO GALVANIZADO #26 – 25x15cm, INCLUSIVE REDUÇÃO E FIXAÇÃO | m | 9 | 0 | 0 | 110.48
B.17.6.4.5 | DUTO EM CHAPA DE AÇO GALVANIZADO #26 – 30x20cm, INCLUSIVE REDUÇÃO E FIXAÇÃO | m | 6 | 0 | 0 | 128.96
B.17.6.4.6 | DUTO EM CHAPA DE AÇO GALVANIZADO #26 – 40x20cm, INCLUSIVE REDUÇÃO E FIXAÇÃO | m | 13 | 0 | 0 | 153.68
B.17.6.5 | ACESSÓRIOS DE DUTO
B.17.6.5.1 | GRELHA DE INSUFLAMENTO EM ALUMÍNIO ANODIZADO (225 X 125) MM, COM MOLDURA DE MONTAGEM E LÂMINAS CONVERGENTES. REF.: MODELO AT-AG, TROX OU EQUIVALENTE. | un | 14 | 0 | 0 | 105.24
B.17.6.5.2 | VENEZIANA EXTERIOR EM ALUMÍNIO ANODIZADO (997 X 297) MM, COM MOLDURA DE MONTAGEM E TELA PROTETORA. REF.: MODELO AWK, TROX OU EQUIVALENTE | un | 1 | 0 | 0 | 455.24
B.17.6.5.3 | REGISTRO DE VAZÃO DE AR EM AÇO GALVANIZADO (400 X 205) MM, LÂMINAS CONVERGENTES. REF.: MODELO RL-B, TROX OU EQUIVALENTE. | un | 1 | 0 | 0 | 414.62
| SUBTOTAL B.17.6 |  |  |  | 0
| TOTAL DA PLANILHA |  |  |  | 0
| TOTAL IMPLANTAÇÃO CAPELINHA |  |  |  | 0
| TOTAL PROJETO PADRÃO A5.2 |  |  |  | 0