## Torre 1
LISTA DE MATERIAIS
ED. CASTELLAR
AV. ALVARES CABRAL, 1690, SANTO AGOSTINHO - BELO HORIZONTE/MG
ITEM | DESCRIÇÃO | REF. | QUANT. | UNID. | Valor Unitário | Valor Total
1 | Arruela fabricada em aço inoxidável 304/A2, com acabamento passivado, diâmetro interno de 1/4" (aproximadamente 6,35 mm), Diâmetro Externo de 28,3 mm, com espessura de 1,9 mm. Nome Comercial: Arruela funileiro inox 1/4”. | MON-0526 | 100 | Peça |  | 0
2 | Barra chata de alumínio nu, seção retangular, fabricada com liga 6063 T5. Com conformação em uma das extremidades e dois furos ø 7mm em cada ponta destinados ao encaixe entre barras. Possui cinco furos ø 7mm destinados a fixação. Seção nominal 70mm², dimensões 7/8" por 1/8". Comprimento de 3 metros. Peso aproximado de 0,19 Kg/m. Nome Comercial: Barra chata (fita) de alumínio com furos e encaixe 7/8” x 1/8” x 3m (70mm²). | MON-0224 | 60 | Peça |  | 0
3 | Bucha de expansão feita em poliamida (nylon) resistente à intempérie e ao envelhecimento, à oxidação e à decomposição. Suporta temperaturas compreendidas entre -40ºC a 80ºC. Tipo S6, diâmetro da perfuração de 6mm, profundidade mínima de perfuração de 40mm, com comprimento de 30mm. Fixa parafusos de 3,8mm à 5mm. Nome Comercial: Bucha de expansão S6. | MON-0551 | 1000 | Peça |  | 0
4 | Cabo de alumínio nú, sem alma, formado por 7 fios de alumínio 1350, na tempera H19. Normas aplicáveis: ABNT NBR 7271 – Cabos de alumínio para linhas aéreas. ASTM B 231 – Concentriclay- tranded aluminum 1350 conductors (ASC) . Bitola: 2/0 AWG. Seção Nominal: 67,35mm². 7 Fios com diâmetro de 3,50mm cada fio. Diâmetro nominal de 10,5mm. Massa Nominal de 185,7 Kg/Km. Resistência Elétrica Nominal C.C. 20ºc de 0,4267Ohm/Km. Nome Comercial: Cabo de aluminio sem alma 70mm². | MON-0207 | 40 | Metro |  | 0
5 | Cabo de cobre isolado seção nominal de 16mm², classe de encordoamento 5, diâmetro nominal do condutor 5,00mm, diâmetro nominal da isolação de 1,00mm, diâmetro externo de 7,00mm, isolação de 750v cor verde. Nome Comercial: Cabo flex 16mm² 750V, cor verde. | MON-2160 | 80 | Metro |  | 0
6 | Caixa de equipotencialização em aço com pintura eletrostática cinza RAL7032, 30 cm de comprimento, 40 cm de largura e 15 cm de profundidade, equipada com barramento terra de cobre fabricado em cobre eletrolítico de alta pureza, com terminais configurados para condutores de 10 x 16 mm² e 1 x 50 mm², garantindo conexões eficientes e resistentes à corrosão; DPS – Dispositivo protetor contra surtos de classe 1 + 2, disponível nos modelos Classe 1 (275V-12,5kA) para descargas de menor intensidade e CLasse 2 (275V-45kA) para proteção contra surtos mais intensos; fusíveis com capacidade de interrupção de 63 amperes, projetados para proteção eficaz contra sobrecorrentes e curtos-circuitos; folha de identificação com marcações claras e legíveis dos pontos de ligação no barramento, facilitando a identificação e manutenção; pontos de conexão otimizados para condutores elétricos, proporcionando uma conexão segura e de baixa resistência elétrica; cabeamento de ligação entre fusíveis e DPS, fabricado com isolamento reforçado e material de alta qualidade; condutor robusto e isolado para ligação entre DPS e barramento, com alta capacidade de corrente para suportar surtos elétricos; condutor terra da tampa da caixa, flexível e confiável, garantindo ligação eficiente ao sistema de aterramento e proteção contra falhas elétricas; pontos de fixação reforçados para a tampa protetora translúcida, permitindo visualização interna sem comprometer a segurança; sugestão de local para entrada do cabeamento elétrico, com recomendação de uso de adaptador de 1” e furação realizada no local conforme necessidade; e sugestão de local para entrada do aterramento, com orientação para furação no local para otimizar a instalação e garantir segurança elétrica.. | MON-0737 | 1 | Peça |  | 0
7 | Caixa de equipotencialização plástica, cor cinza com proteção UV. Com barramento de cobre com 5 furos rosqueados (Rosca M6) e parafusos em aço inoxidáveis inclusos. Caixa com terminais configuráveis conforme necessidade, e vendidos separadamente. Sugestão de uso com terminais de pressão em latão, ou terminais estanhados de compressão. Uso interno e externo. Grau de Proteção IP66. Dimensões da caixa: C: 190mm; L: 150mm; E; 90mm. Dimensões do Barramento: C: 155mm: L: 38mm; E: 4,8mm. Fecho com suporte para cadeados de até 25mm.. Nome Comercial: Caixa de equalização 170 x 145 x 90mm com barramento 5 terminais (uso interno/externo). | MON-0730 | 3 | Peça |  | 0
8 | Conector estrutural Insert BREAK LESS composto por gancho de aço galvanizado à fogo para conectar vergalhões de diâmetro de 8 a 25mm, com haste roscada diâmetro 3/8”x120mm de aço inoxidável 304 com fenda e porcas de travamento. Nome Comercial: Conector estrutural INSERT BREAK LESS para aço de 8 a 25mm. | MON-4315 | 17 | Peça |  | 0
9 | Conector paralelo de para dois cabos de bitola a 16-70mm², fabricado em liga de bronze com acabamento natural com um parafuso M10 galvanizado à fogo.. Nome Comercial: Conector paralelo de bronze para 2 cabos de 16-70mm² | MON-0426 | 14 | Peça |  | 0
10 | Fita perfurada feita em latão niquelado com 3 metros de comprimento e 20mm de largura. Furos com diâmetro de 7mm. Espessura de 0,8mm. Nome Comercial: Fita perfurada latão niquelado 20×0,8mm – Rolo c/3m. | MON-0232 | 12 | Rolo |  | 0
11 | Parafuso cabeça panela, fenda Philips, rosca soberba autoatarraxente, fabricado em aço inoxidável liga 304, diâmetro 4,2mm, comprimento 32mm. Nome Comercial: Parafuso panela philips inox 4.2 X 32mm. | MON-0501 | 1000 | Peça |  | 0
12 | Parafuso fabricado em aço inoxidável 304/A2, com acabamento passivado, cabeça chata Philips. Rosca UNC-20FPP, diâmetro nominal 1/4". Comprimento de rosca 5/8". Nome Comercial: Parafuso cabeça chata inox 1/4″ x 5/8” . | MON-0507 | 110 | Peça |  | 0
13 | Parafuso fabricado em aço inoxidável 304/A2, com acabamento passivado, cabeça chata Philips. Rosca UNC-20FPP, diâmetro nominal 1/4". Comprimento de rosca 7/8". Nome Comercial: Parafuso cabeça chata inox 1/4″ x 7/8” . | MON-0545 | 34 | Peça |  | 0
14 | Parafuso Sextavado Auto-Brocante com Arruela de Vedação (Costura). Diâmetro-Fios X Comprimento: 1/4" X 7/8”. Material: Aço Médio Carbono - Cementado e Temperado. Acabamento: Zincado Branco. Dimensões: Padrão MASTER PAR Rosca: DIN 7970 (DIN EN ISO 1478). Nome Comercial: Parafuso Ecoseal costura auto-brocante ecoseal 1/4” x | MON-0540 | 20 | Peça |  | 0
15 | Parafuso sextavado em aço inoxidável 304/A2, com acabamento passivado, rosca UNC-18 FPP, diâmetro nominal 1/4", comprimento de 1.1/4", diâmetro da cabeça sextavada 12,70mm, altura da cabeça sextavada 5,33mm. Nome Comercial: Parafuso inox cabeça sextavada 1/4” x 1.1/4”. | MON-0509 | 30 | Peça |  | 0
16 | Porca sextavada em aço inoxidável 304/A2, com acabamento passivado, rosca UNC-16, diâmetro nominal 1/4", altura 8,56 mm. Utilizar chave 9/16". Nome Comercial: Porca sextavada Inox 1/4". | MON-0511 | 200 | Peça |  | 0
17 | Terminal à compressão de cobre eletrolítico estanhado, com um furo de 10,5mm e uma compressão para cabos de cobre 70mm². Obs.: Para aplicação é necessário alicate de compressão mecânico ou hidráulico. Nome Comercial: Terminal 1 Furo e 1 compressão 70mm². | MON-0466 | 34 | Peça |  | 0
18 | Terminal à compressão de cobre eletrolítico estanhado, com um furo de 5,2mm e uma compressão para cabos de cobre 16mm². Obs.: Para aplicação é necessário alicate de compressão mecânico ou hidráulico. Nome Comercial: Terminal 1 Furo e 1 compressão 16mm². | MON-0462 | 30 | Peça |  | 0
Mão de Obra
| Profissional | Quantidade de horas | Unidade | Valor Unitário | Valor total
1 | Engenheiro eletricista | 48 | h
2 | Técnico eletrotécnico | 480 | h
3 | Ajudante de eletricista | 480 | h
Materiais
Mão-de-obra
Total

## Torre 2
LISTA DE MATERIAIS
ED. JOSE CAMPOMIZZI FILHO
AV. ALVARES CABRAL, 1740, SANTO AGOSTINHO - BELO HORIZONTE/MG
Materiais
ITEM | DESCRIÇÃO | REF. | QUANT. | UNID. | Valor Unitário | Valor Total
1 | Arruela fabricada em aço inoxidável 304/A2, com acabamento passivado, diâmetro interno de 1/4" (aproximadamente 6,35 mm), Diâmetro Externo de 28,3 mm, com espessura de 1,9 mm. Nome Comercial: Arruela funileiro inox 1/4”. | MON-0526 | 60 | Peça |  | 0
2 | Barra chata de alumínio nu, seção retangular, fabricada com liga 6063 T5. Com conformação em uma das extremidades e dois furos ø 7mm em cada ponta destinados ao encaixe entre barras. Possui cinco furos ø 7mm destinados a fixação. Seção nominal 70mm², dimensões 7/8" por 1/8". Comprimento de 3 metros. Peso aproximado de 0,19 Kg/m. Nome Comercial: Barra chata (fita) de alumínio com furos e encaixe 7/8” x 1/8” x 3m (70mm²). | MON-0224 | 80 | Peça |  | 0
3 | Bucha de expansão feita em poliamida (nylon) resistente à intempérie e ao envelhecimento, à oxidação e à decomposição. Suporta temperaturas compreendidas entre -40ºC a 80ºC. Tipo S6, diâmetro da perfuração de 6mm, profundidade mínima de perfuração de 40mm, com comprimento de 30mm. Fixa parafusos de 3,8mm à 5mm. Nome Comercial: Bucha de expansão S6. | MON-0551 | 760 | Peça |  | 0
4 | Cabo de alumínio nú, sem alma, formado por 7 fios de alumínio 1350, na tempera H19. Normas aplicáveis: ABNT NBR 7271 – Cabos de alumínio para linhas aéreas. ASTM B 231 – Concentriclay- tranded aluminum 1350 conductors (ASC) . Bitola: 2/0 AWG. Seção Nominal: 67,35mm². 7 Fios com diâmetro de 3,50mm cada fio. Diâmetro nominal de 10,5mm. Massa Nominal de 185,7 Kg/Km. Resistência Elétrica Nominal C.C. 20ºc de 0,4267Ohm/Km. Nome Comercial: Cabo de aluminio sem alma 70mm². | MON-0207 | 40 | Metro |  | 0
5 | Cabo de cobre isolado seção nominal de 16mm², classe de encordoamento 5, diâmetro nominal do condutor 5,00mm, diâmetro nominal da isolação de 1,00mm, diâmetro externo de 7,00mm, isolação de 750v cor verde. Nome Comercial: Cabo flex 16mm² 750V, cor verde. | MON-2160 | 90 | Metro |  | 0
6 | Caixa de equipotencialização em aço com pintura eletrostática cinza RAL7032, 30 cm de comprimento, 40 cm de largura e 15 cm de profundidade, equipada com barramento terra de cobre fabricado em cobre eletrolítico de alta pureza, com terminais configurados para condutores de 10 x 16 mm² e 1 x 50 mm², garantindo conexões eficientes e resistentes à corrosão; DPS – Dispositivo protetor contra surtos de classe 1 + 2, disponível nos modelos Classe 1 (275V-12,5kA) para descargas de menor intensidade e CLasse 2 (275V-45kA) para proteção contra surtos mais intensos; fusíveis com capacidade de interrupção de 63 amperes, projetados para proteção eficaz contra sobrecorrentes e curtos-circuitos; folha de identificação com marcações claras e legíveis dos pontos de ligação no barramento, facilitando a identificação e manutenção; pontos de conexão otimizados para condutores elétricos, proporcionando uma conexão segura e de baixa resistência elétrica; cabeamento de ligação entre fusíveis e DPS, fabricado com isolamento reforçado e material de alta qualidade; condutor robusto e isolado para ligação entre DPS e barramento, com alta capacidade de corrente para suportar surtos elétricos; condutor terra da tampa da caixa, flexível e confiável, garantindo ligação eficiente ao sistema de aterramento e proteção contra falhas elétricas; pontos de fixação reforçados para a tampa protetora translúcida, permitindo visualização interna sem comprometer a segurança; sugestão de local para entrada do cabeamento elétrico, com recomendação de uso de adaptador de 1” e furação realizada no local conforme necessidade; e sugestão de local para entrada do aterramento, com orientação para furação no local para otimizar a instalação e garantir segurança elétrica.. | MON-0737 | 1 | Peça |  | 0
7 | Caixa de equipotencialização plástica, cor cinza com proteção UV. Com barramento de cobre com 5 furos rosqueados (Rosca M6) e parafusos em aço inoxidáveis inclusos. Caixa com terminais configuráveis conforme necessidade, e vendidos separadamente. Sugestão de uso com terminais de pressão em latão, ou terminais estanhados de compressão. Uso interno e externo. Grau de Proteção IP66. Dimensões da caixa: C: 190mm; L: 150mm; E; 90mm. Dimensões do Barramento: C: 155mm: L: 38mm; E: 4,8mm. Fecho com suporte para cadeados de até 25mm.. Nome Comercial: Caixa de equalização 170 x 145 x 90mm com barramento 5 terminais (uso interno/externo). | MON-0730 | 3 | Peça |  | 0
8 | Conector estrutural Insert BREAK LESS composto por gancho de aço galvanizado à fogo para conectar vergalhões de diâmetro de 8 a 25mm, com haste roscada diâmetro 3/8”x120mm de aço inoxidável 304 com fenda e porcas de travamento. Nome Comercial: Conector estrutural INSERT BREAK LESS para aço de 8 a 25mm. | MON-4315 | 17 | Peça |  | 0
9 | Conector paralelo de para dois cabos de bitola a 16-70mm², fabricado em liga de bronze com acabamento natural com um parafuso M10 galvanizado à fogo.. Nome Comercial: Conector paralelo de bronze para 2 cabos de 16-70mm² | MON-0426 | 12 | Peça |  | 0
10 | Fita perfurada feita em latão niquelado com 3 metros de comprimento e 20mm de largura. Furos com diâmetro de 7mm. Espessura de 0,8mm. Nome Comercial: Fita perfurada latão niquelado 20×0,8mm – Rolo c/3m. | MON-0232 | 12 | Rolo |  | 0
11 | Parafuso cabeça panela, fenda Philips, rosca soberba autoatarraxente, fabricado em aço inoxidável liga 304, diâmetro 4,2mm, comprimento 32mm. Nome Comercial: Parafuso panela philips inox 4.2 X 32mm. | MON-0501 | 735 | Peça |  | 0
12 | Parafuso fabricado em aço inoxidável 304/A2, com acabamento passivado, cabeça chata Philips. Rosca UNC-20FPP, diâmetro nominal 1/4". Comprimento de rosca 5/8". Nome Comercial: Parafuso cabeça chata inox 1/4″ x 5/8” . | MON-0507 | 160 | Peça |  | 0
13 | Parafuso fabricado em aço inoxidável 304/A2, com acabamento passivado, cabeça chata Philips. Rosca UNC-20FPP, diâmetro nominal 1/4". Comprimento de rosca 7/8". Nome Comercial: Parafuso cabeça chata inox 1/4″ x 7/8” . | MON-0545 | 32 | Peça |  | 0
14 | Parafuso Sextavado Auto-Brocante com Arruela de Vedação (Costura). Diâmetro-Fios X Comprimento: 1/4" X 7/8”. Material: Aço Médio Carbono - Cementado e Temperado. Acabamento: Zincado Branco. Dimensões: Padrão MASTER PAR Rosca: DIN 7970 (DIN EN ISO 1478). Nome Comercial: Parafuso Ecoseal costura auto-brocante ecoseal 1/4” x | MON-0540 | 20 | Peça |  | 0
15 | Parafuso sextavado em aço inoxidável 304/A2, com acabamento passivado, rosca UNC-18 FPP, diâmetro nominal 1/4", comprimento de 1.1/4", diâmetro da cabeça sextavada 12,70mm, altura da cabeça sextavada 5,33mm. Nome Comercial: Parafuso inox cabeça sextavada 1/4” x 1.1/4”. | MON-0509 | 30 | Peça |  | 0
16 | Porca sextavada em aço inoxidável 304/A2, com acabamento passivado, rosca UNC-16, diâmetro nominal 1/4", altura 8,56 mm. Utilizar chave 9/16". Nome Comercial: Porca sextavada Inox 1/4". | MON-0511 | 222 | Peça |  | 0
17 | Terminal à compressão de cobre eletrolítico estanhado, com um furo de 10,5mm e uma compressão para cabos de cobre 70mm². Obs.: Para aplicação é necessário alicate de compressão mecânico ou hidráulico. Nome Comercial: Terminal 1 Furo e 1 compressão 70mm². | MON-0466 | 32 | Peça |  | 0
18 | Terminal à compressão de cobre eletrolítico estanhado, com um furo de 5,2mm e uma compressão para cabos de cobre 16mm². Obs.: Para aplicação é necessário alicate de compressão mecânico ou hidráulico. Nome Comercial: Terminal 1 Furo e 1 compressão 16mm². | MON-0462 | 30 | Peça |  | 0
Mão de Obra
| Profissional | Quantidade de horas | Unidade | Valor Unitário | Valor total
1 | Engenheiro eletricista | 48 | h
2 | Técnico eletrotécnico | 480 | h
3 | Ajudante de eletricista | 480 | h
Materiais
Mão-de-obra
Total

## Torre 3
LISTA DE MATERIAIS
ED. CARLOS FERREIRA BRANDÃO
Rua Dias Adorno, 367 - Santo Agostinho
ITEM | DESCRIÇÃO | REF. | QUANT. | UNID. | Valor Unitário | Valor Total
1 | Arruela fabricada em aço inoxidável 304/A2, com acabamento passivado, diâmetro interno de 1/4" (aproximadamente 6,35 mm), Diâmetro Externo de 28,3 mm, com espessura de 1,9 mm. Nome Comercial: Arruela funileiro inox 1/4”. | MON-0526 | 100 | Peça |  | 0
2 | Barra chata de alumínio nu, seção retangular, fabricada com liga 6063 T5. Com conformação em uma das extremidades e dois furos ø 7mm em cada ponta destinados ao encaixe entre barras. Possui cinco furos ø 7mm destinados a fixação. Seção nominal 70mm², dimensões 7/8" por 1/8". Comprimento de 3 metros. Peso aproximado de 0,19 Kg/m. Nome Comercial: Barra chata (fita) de alumínio com furos e encaixe 7/8” x 1/8” x 3m (70mm²). | MON-0224 | 60 | Peça |  | 0
3 | Bucha de expansão feita em poliamida (nylon) resistente à intempérie e ao envelhecimento, à oxidação e à decomposição. Suporta temperaturas compreendidas entre -40ºC a 80ºC. Tipo S6, diâmetro da perfuração de 6mm, profundidade mínima de perfuração de 40mm, com comprimento de 30mm. Fixa parafusos de 3,8mm à 5mm. Nome Comercial: Bucha de expansão S6. | MON-0551 | 1000 | Peça |  | 0
4 | Cabo de alumínio nú, sem alma, formado por 7 fios de alumínio 1350, na tempera H19. Normas aplicáveis: ABNT NBR 7271 – Cabos de alumínio para linhas aéreas. ASTM B 231 – Concentriclay- tranded aluminum 1350 conductors (ASC) . Bitola: 2/0 AWG. Seção Nominal: 67,35mm². 7 Fios com diâmetro de 3,50mm cada fio. Diâmetro nominal de 10,5mm. Massa Nominal de 185,7 Kg/Km. Resistência Elétrica Nominal C.C. 20ºc de 0,4267Ohm/Km. Nome Comercial: Cabo de aluminio sem alma 70mm². | MON-0207 | 40 | Metro |  | 0
5 | Cabo de cobre isolado seção nominal de 16mm², classe de encordoamento 5, diâmetro nominal do condutor 5,00mm, diâmetro nominal da isolação de 1,00mm, diâmetro externo de 7,00mm, isolação de 750v cor verde. Nome Comercial: Cabo flex 16mm² 750V, cor verde. | MON-2160 | 80 | Metro |  | 0
6 | Caixa de equipotencialização em aço com pintura eletrostática cinza RAL7032, 30 cm de comprimento, 40 cm de largura e 15 cm de profundidade, equipada com barramento terra de cobre fabricado em cobre eletrolítico de alta pureza, com terminais configurados para condutores de 10 x 16 mm² e 1 x 50 mm², garantindo conexões eficientes e resistentes à corrosão; DPS – Dispositivo protetor contra surtos de classe 1 + 2, disponível nos modelos Classe 1 (275V-12,5kA) para descargas de menor intensidade e CLasse 2 (275V-45kA) para proteção contra surtos mais intensos; fusíveis com capacidade de interrupção de 63 amperes, projetados para proteção eficaz contra sobrecorrentes e curtos-circuitos; folha de identificação com marcações claras e legíveis dos pontos de ligação no barramento, facilitando a identificação e manutenção; pontos de conexão otimizados para condutores elétricos, proporcionando uma conexão segura e de baixa resistência elétrica; cabeamento de ligação entre fusíveis e DPS, fabricado com isolamento reforçado e material de alta qualidade; condutor robusto e isolado para ligação entre DPS e barramento, com alta capacidade de corrente para suportar surtos elétricos; condutor terra da tampa da caixa, flexível e confiável, garantindo ligação eficiente ao sistema de aterramento e proteção contra falhas elétricas; pontos de fixação reforçados para a tampa protetora translúcida, permitindo visualização interna sem comprometer a segurança; sugestão de local para entrada do cabeamento elétrico, com recomendação de uso de adaptador de 1” e furação realizada no local conforme necessidade; e sugestão de local para entrada do aterramento, com orientação para furação no local para otimizar a instalação e garantir segurança elétrica.. | MON-0737 | 1 | Peça |  | 0
7 | Caixa de equipotencialização plástica, cor cinza com proteção UV. Com barramento de cobre com 5 furos rosqueados (Rosca M6) e parafusos em aço inoxidáveis inclusos. Caixa com terminais configuráveis conforme necessidade, e vendidos separadamente. Sugestão de uso com terminais de pressão em latão, ou terminais estanhados de compressão. Uso interno e externo. Grau de Proteção IP66. Dimensões da caixa: C: 190mm; L: 150mm; E; 90mm. Dimensões do Barramento: C: 155mm: L: 38mm; E: 4,8mm. Fecho com suporte para cadeados de até 25mm.. Nome Comercial: Caixa de equalização 170 x 145 x 90mm com barramento 5 terminais (uso interno/externo). | MON-0730 | 3 | Peça |  | 0
8 | Conector estrutural Insert BREAK LESS composto por gancho de aço galvanizado à fogo para conectar vergalhões de diâmetro de 8 a 25mm, com haste roscada diâmetro 3/8”x120mm de aço inoxidável 304 com fenda e porcas de travamento. Nome Comercial: Conector estrutural INSERT BREAK LESS para aço de 8 a 25mm. | MON-4315 | 17 | Peça |  | 0
9 | Conector paralelo de para dois cabos de bitola a 16-70mm², fabricado em liga de bronze com acabamento natural com um parafuso M10 galvanizado à fogo.. Nome Comercial: Conector paralelo de bronze para 2 cabos de 16-70mm² | MON-0426 | 14 | Peça |  | 0
10 | Fita perfurada feita em latão niquelado com 3 metros de comprimento e 20mm de largura. Furos com diâmetro de 7mm. Espessura de 0,8mm. Nome Comercial: Fita perfurada latão niquelado 20×0,8mm – Rolo c/3m. | MON-0232 | 12 | Rolo |  | 0
11 | Parafuso cabeça panela, fenda Philips, rosca soberba autoatarraxente, fabricado em aço inoxidável liga 304, diâmetro 4,2mm, comprimento 32mm. Nome Comercial: Parafuso panela philips inox 4.2 X 32mm. | MON-0501 | 1000 | Peça |  | 0
12 | Parafuso fabricado em aço inoxidável 304/A2, com acabamento passivado, cabeça chata Philips. Rosca UNC-20FPP, diâmetro nominal 1/4". Comprimento de rosca 5/8". Nome Comercial: Parafuso cabeça chata inox 1/4″ x 5/8” . | MON-0507 | 110 | Peça |  | 0
13 | Parafuso fabricado em aço inoxidável 304/A2, com acabamento passivado, cabeça chata Philips. Rosca UNC-20FPP, diâmetro nominal 1/4". Comprimento de rosca 7/8". Nome Comercial: Parafuso cabeça chata inox 1/4″ x 7/8” . | MON-0545 | 34 | Peça |  | 0
14 | Parafuso Sextavado Auto-Brocante com Arruela de Vedação (Costura). Diâmetro-Fios X Comprimento: 1/4" X 7/8”. Material: Aço Médio Carbono - Cementado e Temperado. Acabamento: Zincado Branco. Dimensões: Padrão MASTER PAR Rosca: DIN 7970 (DIN EN ISO 1478). Nome Comercial: Parafuso Ecoseal costura auto-brocante ecoseal 1/4” x | MON-0540 | 20 | Peça |  | 0
15 | Parafuso sextavado em aço inoxidável 304/A2, com acabamento passivado, rosca UNC-18 FPP, diâmetro nominal 1/4", comprimento de 1.1/4", diâmetro da cabeça sextavada 12,70mm, altura da cabeça sextavada 5,33mm. Nome Comercial: Parafuso inox cabeça sextavada 1/4” x 1.1/4”. | MON-0509 | 30 | Peça |  | 0
16 | Porca sextavada em aço inoxidável 304/A2, com acabamento passivado, rosca UNC-16, diâmetro nominal 1/4", altura 8,56 mm. Utilizar chave 9/16". Nome Comercial: Porca sextavada Inox 1/4". | MON-0511 | 200 | Peça |  | 0
17 | Terminal à compressão de cobre eletrolítico estanhado, com um furo de 10,5mm e uma compressão para cabos de cobre 70mm². Obs.: Para aplicação é necessário alicate de compressão mecânico ou hidráulico. Nome Comercial: Terminal 1 Furo e 1 compressão 70mm². | MON-0466 | 34 | Peça |  | 0
18 | Terminal à compressão de cobre eletrolítico estanhado, com um furo de 5,2mm e uma compressão para cabos de cobre 16mm². Obs.: Para aplicação é necessário alicate de compressão mecânico ou hidráulico. Nome Comercial: Terminal 1 Furo e 1 compressão 16mm². | MON-0462 | 30 | Peça |  | 0
Mão de Obra
| Profissional | Quantidade de horas | Unidade | Valor Unitário | Valor total
1 | Engenheiro eletricista | 48 | h
2 | Técnico eletrotécnico | 480 | h
3 | Ajudante de eletricista | 480 | h
Materiais
Mão-de-obra
Total