## Critério de Medição
CRITÉRIO DE MEDIÇÃO
OBRA: EXECUÇÃO DE SERVIÇOS DE REFORMA DE FACHADAS, COM FORNECIMENTO DE MÃO DE OBRA E MATERIAIS, EM EDIFICAÇÕES LOCALIZADAS NA AV. ÁLVARES CABRAL Nº 1690 E 1740 E NA RUA DIAS ADORNO Nº 367, EM BELO HORIZONTE, MG
ITEM | DISCRIMINAÇÃO | UNID. | CRITÉRIO DE MEDIÇÃO
01 | SERVIÇOS PRELIMINARES
01.01 | Administração local | gl. | Global.
01.02 | Instalação do canteiro de obras | gl. | Global.
01.03 | Mobilização e desmobilização de obra | gl. | Global.
02 | ANDAIME, BALANCIM E CADEIRINHA, INCLUSIVE PROTEÇÃO- Montagem e desmontagem
02.01 | Fachada correspondente aos 04 (quatro) níveis de platibandas- Torre 2- Divisa com MC Donolds
02.01.01 | Fornecimento e colocação de tela para proteção de fachada em polipropileno com estrutura de fixação, inclusive remoção | m² | Área de material e mão de obra.
02.01.02 | Montagem e desmontagem de bandeja salva-vidas primária, de madeira – com forro em chapa compensada - largura 2,50 m | m | Comprimento de material e mão de obra.
02.01.03 | Fornecimento, colocação e desmontagem de chapa compensada, inclusive pontaletes 8x8cm de madeira, na altura 2,20m a cada 1,50m com reaproveitamento | m² | Área de material e mão de obra.
02.01.04 | Mão de obra com reaproveitamento de chapa compensada e pontaletes 8x8cm de madeira, na altura 2,20m a cada 1,50m, fornecimento de material de fixação, inclusive remoção | m² | Área de material e mão de obra.
02.01.05 | Fornecimento, colocação e remoção dos materiais de sinalização
02.01.05.01 | Cone de sinalização PVC c/ pintura refletiva h = 0,70m | un. | Unidade de material e mão de obra.
02.01.05.02 | Fita zebrada sem adesivo 70mm X 100m | m | Comprimento de material e mão de obra.
02.01.06 | Montagem, deslocamento (onde necessário), desmontagem de balancins metálicos- tipo manual, inclusive assoalho, rodapé, guarda-corpo, contrapeso, equipamento de sustentação para suportar a carga da plataforma, pessoal e materiais necessários para seu perfe
02.01.06.01 | Balancim completo com plataforma de 6m | cjs/mês | Conjunto completo de balancim com material e mão de obra/mês.
02.01.06.02 | Balancim completo com plataforma de 4m | cjs/mês | Conjunto completo de balancim com material e mão de obra/mês.
02.01.06.03 | Montagem | un. | Unidade completa de mão de obra.
02.01.06.04 | Deslocamento | un. | Unidade completa de mão de obra.
02.01.06.05 | Desmontagem | un. | Unidade completa de mão de obra.
02.01.07 | Montagem, deslocamento e desmontagem de cadeirinha metálica- tipo manual, contrapeso e demais equipamentos necessários para seu perfeito uso na fachada proposta | cj/mês | Conjunto de cadeirinha com material e mão de obra/mês.
02.02 | Fachada correspondente aos 04 (quatro) níveis de platibandas- Torre 2- Av. Álvares Cabral, nº 1740
02.02.01 | Fornecimento e colocação de tela para proteção de fachada em polipropileno com estrutura de fixação, inclusive remoção | m² | Área de material e mão de obra.
02.02.02 | Mão de obra com reaproveitamento de chapa compensada e pontaletes 8x8cm de madeira, na altura 2,20m a cada 1,50m, fornecimento de material de fixação, inclusive remoção | m² | Área de material e mão de obra.
02.02.03 | Fornecimento, colocação e remoção dos materiais de sinalização
02.02.03.01 | Cone de sinalização PVC c/ pintura refletiva h = 0,70m | un. | Unidade de material e mão de obra.
02.02.03.02 | Fita zebrada sem adesivo 70mm X 100m | m | Comprimento de material e mão de obra.
02.02.04 | Montagem, deslocamento (onde necessário), desmontagem de balancins metálicos- tipo manual, inclusive assoalho, rodapé, guarda-corpo, contrapeso, equipamento de sustentação para suportar a carga da plataforma, pessoal e materiais necessários para seu perfe
02.02.04.01 | Balancim completo com plataforma de 6m | cjs/mês | Conjunto completo de balancim com material e mão de obra/mês.
02.02.04.02 | Montagem | un. | Unidade completa de mão de obra.
02.02.04.03 | Deslocamento | un. | Unidade completa de mão de obra.
02.02.04.04 | Desmontagem | un. | Unidade completa de mão de obra.
02.02.05 | Montagem, deslocamento e desmontagem de cadeirinha metálica- tipo manual, contrapeso e demais equipamentos necessários para seu perfeito uso na fachada proposta | cj/mês | Conjunto de cadeirinha com material e mão de obra/mês.
02.03 | Fachada correspondente aos 04 (quatro) níveis de platibandas-Torre 3- Rua Dias Adorno, nº 367
02.03.01 | Fornecimento e colocação de tela para proteção de fachada em polipropileno com estrutura de fixação, inclusive remoção | m² | Área de material e mão de obra.
02.03.02 | Montagem e desmontagem de bandeja salva-vidas primária, de madeira – com forro em chapa compensada - largura 2,50 m | m | Comprimento de material e mão de obra.
02.03.03 | Mão de obra com reaproveitamento de chapa compensada e pontaletes 8x8cm de madeira, na altura 2,20m a cada 1,50m, fornecimento de material de fixação, inclusive remoção | m² | Área de material e mão de obra.
02.03.04 | Fornecimento, colocação e remoção dos materiais de sinalização
02.03.04.01 | Cone de sinalização PVC c/ pintura refletiva h = 0,70m | un. | Unidade de material e mão de obra.
02.03.04.02 | Fita zebrada sem adesivo 70mm X 100m | m | Comprimento de material e mão de obra.
02.03.05 | Montagem, deslocamento (onde necessário), desmontagem de balancins metálicos- tipo manual, inclusive assoalho, rodapé, guarda-corpo, contrapeso, equipamento de sustentação para suportar a carga da plataforma, pessoal e materiais necessários para seu perfe
02.03.05.01 | Balancim completo com plataforma de 6m | cjs/mês | Conjunto completo de balancim com material e mão de obra/mês.
02.03.05.02 | Montagem | un. | Unidade completa de mão de obra.
02.03.05.03 | Deslocamento | un. | Unidade completa de mão de obra.
02.03.05.04 | Desmontagem | un. | Unidade completa de mão de obra.
02.03.06 | Montagem, deslocamento e desmontagem de cadeirinha metálica- tipo manual, contrapeso e demais equipamentos necessários para seu perfeito uso na fachada proposta | cj/mês | Conjunto de cadeirinha com material e mão de obra/mês.
02.04 | Fachada de divisa da edificação com o CREA perpendicular com a Av. Álvares Cabral, nº 1690 -Torre 1
02.04.01 | Fornecimento e colocação de lona preta com três vezes de reaproveitamento no local, inclusive remoção | m² | Área de material e mão de obra.
02.04.02 | Fornecimento e colocação de tela para proteção de fachada em polipropileno com estrutura de fixação, inclusive remoção | m² | Área de material e mão de obra.
02.04.03 | Fornecimento, colocação e remoção dos materiais de sinalização
02.04.03.01 | Cone de sinalização PVC c/ pintura refletiva h = 0,70m | un. | Unidade de material e mão de obra.
02.04.03.02 | Fita zebrada sem adesivo 70mm X 100m | m | Comprimento de material e mão de obra.
02.04.04 | Montagem, deslocamento (onde necessário), desmontagem de balancins metálicos- tipo manual, inclusive assoalho, rodapé, guarda-corpo, contrapeso, equipamento de sustentação para suportar a carga da plataforma, pessoal e materiais necessários para seu perfe
02.04.04.01 | Balancim completo com plataforma de 6m | cjs/mês | Conjunto completo de balancim com material e mão de obra/mês.
02.04.04.02 | Montagem | un. | Unidade completa de mão de obra.
02.04.04.03 | Deslocamento | un. | Unidade completa de mão de obra.
02.04.04.04 | Desmontagem | un. | Unidade completa de mão de obra.
02.04.05 | Montagem, deslocamento e desmontagem de cadeirinha metálica- tipo manual, contrapeso e demais equipamentos necessários para seu perfeito uso na fachada proposta | cj/mês | Conjunto de cadeirinha com material e mão de obra/mês.
02.05 | Fachada de divisa da edificação com o Ed. Tiradentes- Torre 1
02.05.01 | Muro esquerdo
02.05.01.01 | Fornecimento, colocação e desmontagem de chapa compensada e lona preta, inclusive pontaletes 8x8cm de madeira, na transversal a cada 1,50m com reaproveitamento- Vazado | m² | Área de material e mão de obra.
02.05.01.02 | Fornecimento, colocação e desmontagem de lona preta, inclusive pontaletes 8x8cm de madeira, na transversal a cada 1,50m com reaproveitamento- Vazado | m² | Área de material e mão de obra.
02.05.01.03 | Fornecimento e colocação de lona preta com três vezes de reaproveitamento no local, inclusive remoção- Fora do vazado | m² | Área de material e mão de obra.
02.05.01.04 | Montagem, deslocamento (onde necessário), desmontagem de balancins metálicos- tipo manual, inclusive assoalho, rodapé, guarda-corpo, contrapeso, equipamento de sustentação para suportar a carga da plataforma, pessoal e materiais necessários para seu perfe
02.05.01.04.01 | Balancim completo com plataforma de 6m | cjs/mês | Conjunto completo de balancim com material e mão de obra/mês.
02.05.01.04.02 | Montagem | un. | Unidade completa de mão de obra.
02.05.01.04.03 | Deslocamento | un. | Unidade completa de mão de obra.
02.05.01.04.04 | Desmontagem | un. | Unidade completa de mão de obra.
02.05.02 | Muro direito- Recuo frontal
02.05.02.01 | Mão de obra com reaproveitamento de chapa compensada, lona preta e pontaletes 8x8cm de madeira, na transversal a cada 1,50m, e fornecimento de material de fixação, inclusive remoção- Vazado | m² | Área de material e mão de obra.
02.05.02.02 | Mão de obra com reaproveitamento de lona preta e pontaletes 8x8cm de madeira, na transversal a cada 1,50m, - Vazado | m² | Área de material e mão de obra.
02.05.02.03 | Fornecimento e colocação de lona preta com três vezes de reaproveitamento no local, inclusive remoção- Fora do vazado | m² | Área de material e mão de obra.
02.05.02.04 | Montagem, deslocamento (onde necessário), desmontagem de balancins metálicos- tipo manual, inclusive assoalho, rodapé, guarda-corpo, contrapeso, equipamento de sustentação para suportar a carga da plataforma, pessoal e materiais necessários para seu perfe
02.05.02.04.01 | Balancim completo com plataforma de 6m | cjs/mês | Conjunto completo de balancim com material e mão de obra/mês.
02.05.02.04.02 | Balancim completo com plataforma de 3m | cjs/mês | Conjunto completo de balancim com material e mão de obra/mês.
02.05.02.04.03 | Montagem | un. | Unidade completa de mão de obra.
02.05.02.04.04 | Desmontagem | un. | Unidade completa de mão de obra.
02.05.03 | Muro direito- Recuo lateral
02.05.03.01 | Fornecimento e colocação de lona preta com três vezes de reaproveitamento no local, inclusive remoção- Fora do vazado | m² | Área de material e mão de obra.
02.05.03.02 | Montagem, deslocamento e desmontagem de cadeirinha metálica- tipo manual, contrapeso e demais equipamentos necessários para seu perfeito uso na fachada proposta | cj/mês | Conjunto de cadeirinha com material e mão de obra/mês.
02.05.04 | Muro direito- Divisório
02.05.04.01 | Remoção de telha de amianto | m² | Área de material e mão de obra.
02.05.04.02 | Recolocação da telha de amianto, inclusive material de fixação | m² | Área de material e mão de obra.
02.05.04.03 | Fornecimento e colocação de telha de amianto, e=6mm | m² | Área de material e mão de obra.
02.05.04.04 | Fornecimento e colocação de rufo metálico | m | Comprimento de material e mão de obra.
02.05.04.05 | Fornecimento, colocação e desmontagem de lona preta, inclusive pontaletes 8x8cm de madeira, na transversal a cada 1,50m com reaprovitamento | m² | Área de material e mão de obra.
02.05.04.06 | Montagem e desmontagem de andaime metálico para fachada, inclusive assoalho, rodapé e guarda-corpo | m²/mês | Área de material e mão de obra/mês.
02.05.05 | Muro direito- Vazado- (quatro faces dos muros)
02.05.05.01 | Fornecimento e colocação de lona preta com três vezes de reaproveitamento no local, inclusive remoção | m² | Área de material e mão de obra.
02.05.05.02 | Fornecimento e colocação de pingadeira metálica igual a existente | m | Comprimento de material e mão de obra.
02.05.05.03 | Montagem, deslocamento e desmontagem de cadeirinha metálica- tipo manual, contrapeso e demais equipamentos necessários para seu perfeito uso na fachada proposta | cj/mês | Conjunto de cadeirinha com material e mão de obra/mês.
02.06 | Fachada de divisa da edificação com o Ed. Buriti- Torre 3 – Rua Dias Adorno, nº 367
02.06.01 | Remoção, remanejamento e recolocação de vasos e enchimento da jardineira | un. | Unidade completa de serviço.
02.06.02 | Fornecimento e colocação de lona preta com três vezes de reaproveitamento no local, inclusive remoção | m² | Área de material e mão de obra.
02.06.03 | Fornecimento, colocação e desmontagem de chapa compensada e pontaletes 8x8cm de madeira com duas vezes de aproveitamento | m² | Área de material e mão de obra.
02.06.04 | Mão de obra com reaproveitamento de chapa compensada e pontaletes 8x8cm de madeira, e fornecimento de material de fixação, inclusive remoção | m² | Área de material e mão de obra.
02.06.05 | Remoção, fornecimento e colocação de plantas iguais a existente, inclusive tamanho e porte | un. | Unidade completa de material e mão de obra.
02.06.06 | Montagem, deslocamento (onde necessário), desmontagem de balancins metálicos- tipo manual, inclusive assoalho, rodapé, guarda-corpo, contrapeso, equipamento de sustentação para suportar a carga da plataforma, pessoal e materiais necessários para seu perfe
02.06.06.01 | Balancim completo com plataforma de 6m | cjs/mês | Conjunto completo de balancim com material e mão de obra/mês.
02.06.06.02 | Montagem | un. | Unidade completa de mão de obra.
02.06.06.03 | Deslocamento | un. | Unidade completa de mão de obra.
02.06.06.04 | Desmontagem | un. | Unidade completa de mão de obra.
02.07 | Fachada correspondente ao térreo- Garagem- Torre 1- Av. Álvares Cabral, nº 1690
02.07.01 | Fornecimento e colocação de tela para proteção de fachada em polipropileno com estrutura de fixação, inclusive remoção | m² | Área de material e mão de obra.
02.07.02 | Montagem e desmontagem de bandeja salva-vidas primária, de madeira – com forro em chapa compensada - largura 2,50 m | m | Comprimento de material e mão de obra.
02.07.03 | Fornecimento, colocação e remoção dos materiais de sinalização
02.07.03.01 | Cone de sinalização PVC c/ pintura refletiva h = 0,70m | un. | Unidade de material e mão de obra.
02.07.03.02 | Fita zebrada sem adesivo 70mm X 100m | m | Comprimento de material e mão de obra.
02.07.04 | Montagem e desmontagem de andaime metálico para fachada, inclusive assoalho, rodapé e guarda-corpo | m²/mês | Área de material e mão de obra/mês.
02.08 | Fachada correspondente ao térreo- Encontro da Torre 1 e 2- Av. Álvares Cabral, nº 1690 e 1740
02.08.01 | Fornecimento e colocação de tela para proteção de fachada em polipropileno com estrutura de fixação, inclusive remoção | m² | Área de material e mão de obra.
02.08.02 | Fornecimento, colocação e remoção dos materiais de sinalização
02.08.02.01 | Cone de sinalização PVC c/ pintura refletiva h = 0,70m | un. | Unidade de material e mão de obra.
02.08.02.02 | Fita zebrada sem adesivo 70mm X 100m | m | Comprimento de material e mão de obra.
02.08.03 | Montagem e desmontagem de andaime metálico para fachada, inclusive assoalho, rodapé e guarda-corpo | m²/mês | Área de material e mão de obra/mês.
02.09 | Fachada correspondente ao térreo- Garagem, pilares e paredes - Torre 3- Rua Dias Adorno, nº 367
02.09.01 | Fornecimento e colocação de tela para proteção de fachada em polipropileno com estrutura de fixação, inclusive remoção | m² | Área de material e mão de obra.
02.09.02 | Montagem e desmontagem de bandeja salva-vidas primária, de madeira – com forro em chapa compensada - largura 2,50 m | m | Comprimento de material e mão de obra.
02.09.03 | Fornecimento, colocação e remoção dos materiais de sinalização
02.09.03.01 | Cone de sinalização PVC c/ pintura refletiva h = 0,70m | un. | Unidade de material e mão de obra.
02.09.03.02 | Fita zebrada sem adesivo 70mm X 100m | m | Comprimento de material e mão de obra.
02.09.04 | Montagem e desmontagem de andaime metálico para fachada, inclusive assoalho, rodapé e guarda-corpo | m²/mês | Área de material e mão de obra/mês.
02.10 | Pilotis das três torres
02.10.01 | Remoção de pedra São Tomé, inclusive regularização | m² | Área de material e mão de obra.
02.10.02 | Contra-piso, e=5cm | m² | Área de material e mão de obra.
02.10.03 | Camada de regularização, e=1,5cm | m²
02.10.04 | Fornecimento e aplicação de manta asfáltica, e=4mm | m² | Área de material e mão de obra.
02.10.05 | Fornecimento e colocação de Pedra São Tomé igual a existente, inclusive rejuntamento | m² | Área de material e mão de obra.
03 | SERVIÇOS DE DEMOLIÇÃO/ REMOÇÃO
03.01 | DEMOLIÇÃO/REMOÇÃO COM REPROVEITAMENTO
03.01.01 | Fachada correspondente aos 04 (quatro) níveis de platibandas- Torre 2- Divisa com MC Donolds
03.01.01.01 | Remoção dos letreiros | un. | Unidade completa de material e mão de obra.
03.01.01.02 | Remoção da placa de granito, inclusive limpeza do verso da placa (massa de assentamento e material impermeabilizante caso exista) permanecendo-a áspera | m² | Área de material e mão de obra.
03.01.02 | Fachada correspondente aos 04 (quatro) níveis de platibandas- Torre 2- Av. Álvares Cabral, nº 1740
03.01.02.01 | Remoção da placa de granito, inclusive limpeza do verso da placa (massa de assentamento e material impermeabilizante caso exista) permanecendo-a áspera | m² | Área de material e mão de obra.
03.01.03 | Fachada correspondente aos 04 (quatro) níveis de platibandas-Torre 3- Rua Dias Adorno, nº 367
03.01.03.01 | Remoção dos letreiros | un. | Unidade completa de material e mão de obra.
03.01.03.02 | Remoção da placa de granito, inclusive limpeza do verso da placa (massa de assentamento e material impermeabilizante caso exista) permanecendo-a áspera | m² | Área de material e mão de obra.
03.01.04 | Fachada correspondente ao térreo- Garagem- Torre 1- Av. Álvares Cabral, nº 1690
03.01.04.01 | Remoção da placa de granito, inclusive limpeza do verso da placa (massa de assentamento e material impermeabilizante caso exista) permanecendo-a áspera | m² | Área de material e mão de obra.
03.01.05 | Fachada correspondente ao térreo- Encontro da Torre 1 e 2- Av. Álvares Cabral, nº 1690 e 1740
03.01.05.01 | Remoção da placa de granito, inclusive limpeza do verso da placa (massa de assentamento e material impermeabilizante caso exista) permanecendo-a áspera | m² | Área de material e mão de obra.
03.01.06 | Fachada correspondente ao térreo- Garagem, pilares e paredes - Torre 3- Rua Dias Adorno, nº 367
03.01.06.01 | Remoção da placa de granito, inclusive limpeza do verso da placa (massa de assentamento e material impermeabilizante caso exista) permanecendo-a áspera | m² | Área de material e mão de obra.
03.02 | DEMOLIÇÃO/REMOÇÃO SEM REPROVEITAMENTO
03.02.01 | Fachada correspondente aos 04 (quatro) níveis de platibandas- Torre 2- Divisa com MC Donolds
03.02.01.01 | Remoção de parafuso com arruela e bucha | un. | Unidade de material e mão de obra.
03.02.01.02 | Remoção do rejuntamento entre as placas de granito com serra mármore e disco adiamantado | m | Comprimento de material e mão de obra
03.02.01.03 | Remoção da placa de granito | m² | Área de material e mão de obra.
03.02.01.04 | Remoção do emboço/ reboco até chegar na estrutura | m² | Área de material e mão de obra.
03.02.01.05 | Bota-fora – Carga, transporte e descarga em caminhão independente da distância | m³ | Volume de material, considerando 30% de empolamento.
03.02.02 | Fachada correspondente aos 04 (quatro) níveis de platibandas- Torre 2- Av. Álvares Cabral, nº 1740
03.02.02.01 | Remoção de parafuso com arruela e bucha | un. | Unidade de material e mão de obra.
03.02.02.02 | Remoção do rejuntamento entre as placas de granito com serra mármore e disco adiamantado | m | Comprimento de material e mão de obra
03.02.02.03 | Remoção da placa de granito | m² | Área de material e mão de obra.
03.02.02.04 | Remoção do emboço/ reboco até chegar na estrutura | m² | Área de material e mão de obra.
03.02.02.05 | Bota-fora – Carga, transporte e descarga em caminhão independente da distância | m³ | Volume de material, considerando 30% de empolamento.
03.02.03 | Fachada correspondente aos 04 (quatro) níveis de platibandas-Torre 3- Rua Dias Adorno, nº 367
03.02.03.01 | Remoção de parafuso com arruela e bucha | un. | Unidade de material e mão de obra.
03.02.03.02 | Remoção do rejuntamento entre as placas de granito com serra mármore e disco adiamantado | m | Comprimento de material e mão de obra
03.02.03.03 | Remoção da placa de granito | m² | Área de material e mão de obra.
03.02.03.04 | Remoção do emboço/ reboco até chegar na estrutura | m² | Área de material e mão de obra.
03.02.03.05 | Bota-fora – Carga, transporte e descarga em caminhão independente da distância | m³ | Volume de material, considerando 30% de empolamento.
03.02.04 | Fachada de divisa da edificação com o CREA perpendicular com a Av. Álvares Cabral, nº 1690 -Torre 1
03.02.04.01 | Remoção do reboco até chegar na estrutura | m² | Área de material e mão de obra.
03.02.04.02 | Bota-fora – Carga, transporte e descarga em caminhão independente da distância | m³ | Volume de material, considerando 30% de empolamento.
03.02.05 | Fachada de divisa da edificação com o Ed. Tiradentes- Torre 1
03.02.05.01 | Muro esquerdo
03.02.05.01.01 | Remoção do reboco até chegar na estrutura | m² | Área de material e mão de obra.
03.02.05.01.02 | Bota-fora – Carga, transporte e descarga em caminhão independente da distância | m³ | Volume de material, considerando 30% de empolamento.
03.02.05.02 | Muro direito- Recuo frontal
03.02.05.02.01 | Remoção do reboco até chegar na estrutura | m² | Área de material e mão de obra.
03.02.05.02.02 | Bota-fora – Carga, transporte e descarga em caminhão independente da distância | m³ | Volume de material, considerando 30% de empolamento.
03.02.05.03 | Muro direito- Recuo lateral
03.02.05.03.01 | Remoção do reboco até chegar na estrutura | m² | Área de material e mão de obra.
03.02.05.03.02 | Bota-fora – Carga, transporte e descarga em caminhão independente da distância | m³ | Volume de material, considerando 30% de empolamento.
03.02.05.04 | Muro direito- Divisório
03.02.05.04.01 | Remoção do reboco até chegar na estrutura | m² | Área de material e mão de obra.
03.02.05.04.02 | Bota-fora – Carga, transporte e descarga em caminhão independente da distância | m³ | Volume de material, considerando 30% de empolamento.
03.02.06 | Fachada de divisa da edificação com o Ed. Buriti- Torre 3 – Rua Dias Adorno, nº 367
03.02.06.01 | Remoção do reboco até chegar na estrutura | m² | Área de material e mão de obra.
03.02.06.02 | Bota-fora – Carga, transporte e descarga em caminhão independente da distância | m³ | Volume de material, considerando 30% de empolamento.
03.02.07 | Fachada correspondente ao térreo- Garagem- Torre 1- Av. Álvares Cabral, nº 1690
03.02.07.01 | Remoção de parafuso com arruela e bucha | un. | Unidade de material e mão de obra.
03.02.07.02 | Remoção do rejuntamento entre as placas de granito com serra mármore e disco adiamantado | m | Comprimento de material e mão de obra
03.02.07.03 | Remoção da placa de granito | m² | Área de material e mão de obra.
03.02.07.04 | Remoção do emboço/ reboco até chegar na estrutura | m² | Área de material e mão de obra.
03.02.07.05 | Bota-fora – Carga, transporte e descarga em caminhão independente da distância | m³ | Volume de material, considerando 30% de empolamento.
03.02.08 | Fachada correspondente ao térreo- Encontro da Torre 1 e 2- Av. Álvares Cabral, nº 1690 e 1740
03.02.08.01 | Remoção de parafuso com arruela e bucha | un. | Unidade de material e mão de obra.
03.02.08.02 | Remoção do rejuntamento entre as placas de granito com serra mármore e disco adiamantado | m | Comprimento de material e mão de obra
03.02.08.03 | Remoção da placa de granito | m² | Área de material e mão de obra.
03.02.08.04 | Remoção do emboço/ reboco até chegar na estrutura | m² | Área de material e mão de obra.
03.02.08.05 | Bota-fora – Carga, transporte e descarga em caminhão independente da distância | m³ | Volume de material, considerando 30% de empolamento.
03.02.09 | Fachada correspondente ao térreo- Garagem, pilares e paredes - Torre 3- Rua Dias Adorno, nº 367
03.02.09.01 | Remoção de parafuso com arruela e bucha | un. | Unidade de material e mão de obra.
03.02.09.02 | Remoção do rejuntamento entre as placas de granito com serra mármore e disco adiamantado | m | Comprimento de material e mão de obra
03.02.09.03 | Remoção da placa de granito | m² | Área de material e mão de obra.
03.02.09.04 | Remoção do emboço/ reboco até chegar na estrutura | m² | Área de material e mão de obra.
03.02.09.05 | Bota-fora – Carga, transporte e descarga em caminhão independente da distância | m³ | Volume de material, considerando 30% de empolamento.
04 | EXECUÇÃO DOS SERVIÇOS DAS FACHADAS
04.01 | Fachada correspondente aos 04 (quatro) níveis de platibandas- Torre 2- Divisa com MC Donolds
04.01.01 | Fornecimento e colocação de placas de bloco celular, espessura de 5cm, inclusive argamassa de assentamento ACIII | m² | Área de material e mão de obra.
04.01.02 | Execução de ponte de aderência com mistura de cimento e resina acrílica | m² | Área de material e mão de obra.
04.01.03 | Emboço industrializado, espessura de 2cm | m² | Área de material e mão de obra.
04.01.04 | Reassentamento de placa de granito reaproveitada e fornecimento de argamassa colante ACIII | m² | Área de material e mão de obra.
04.01.05 | Fornecimento de placa de granito igual ao existente, espessura de 2cm, paginado e assentado com argamassa colante ACIII | m² | Área de material e mão de obra.
04.01.06 | Fornecimento e colocação de parafuso castelo com arruela de borracha anexada a arruela de metal, inclusive limpeza e fixação química com adesivo epóxi bi- componente | un. | Unidade de material e mão de obra.
04.01.07 | Fornecimento e colocação de selante monocomponente a base de poliuretano, cor cinza claro | un. | Unidade de material e mão de obra.
04.01.08 | Rejuntamento entre as placas de granito com fornecimento e colocação de selante monocomponente a base de poliuretano, cor cinza claro | m | Comprimento de material e mão de obra
04.01.09 | Reboco industrializado, espessura de 4cm | m² | Área de material e mão de obra.
04.01.10 | Aplicação de lixamento e pintura com fornecimento de tinta acrílica fosca, duas demãos, cor igual ao existente | m² | Área de material e mão de obra.
04.01.11 | Limpeza da fachada com água | m² | Área de material e mão de obra.
04.01.12 | Limpeza das eflorescências | m² | Área de material e mão de obra.
04.01.13 | Fornecimento e aplicação de impermeabilizante para proteção superficial | m² | Área de material e mão de obra.
04.01.14 | Colocação do letreiro da fachada, inclusive fornecimento de material de fixação | un. | Unidade completa de material e mão de obra.
04.01.15 | Limpeza geral da obra conforme descrição da fachada | mês | Mês de mão de obra.
04.02 | Fachada correspondente aos 04 (quatro) níveis de platibandas- Torre 2- Av. Álvares Cabral, nº 1740
04.02.01 | Fornecimento e colocação de placas de bloco celular, espessura de 5cm, inclusive argamassa de assentamento ACIII | m² | Área de material e mão de obra.
04.02.02 | Execução de ponte de aderência com mistura de cimento e resina acrílica | m² | Área de material e mão de obra.
04.02.03 | Emboço industrializado, espessura de 2cm | m² | Área de material e mão de obra.
04.02.04 | Reassentamento de placa de granito reaproveitada e fornecimento de argamassa colante ACIII | m² | Área de material e mão de obra.
04.02.05 | Fornecimento de placa de granito igual ao existente, espessura de 2cm, paginado e assentado com argamassa colante ACIII | m² | Área de material e mão de obra.
04.02.06 | Fornecimento e colocação de parafuso castelo com arruela de borracha anexada a arruela de metal, inclusive limpeza e fixação química com adesivo epóxi bi- componente | un. | Unidade de material e mão de obra.
04.02.07 | Fornecimento e colocação de selante monocomponente a base de poliuretano, cor cinza claro | un. | Unidade de material e mão de obra.
04.02.08 | Rejuntamento entre as placas de granito com fornecimento e colocação de selante monocomponente a base de poliuretano, cor cinza claro | m | Comprimento de material e mão de obra
04.02.09 | Reboco industrializado, espessura de 4cm | m² | Área de material e mão de obra.
04.02.10 | Aplicação de lixamento e pintura com fornecimento de tinta acrílica fosca, duas demãos, cor igual ao existente | m² | Área de material e mão de obra.
04.02.11 | Limpeza da fachada com água | m² | Área de material e mão de obra.
04.02.12 | Limpeza das eflorescências | m² | Área de material e mão de obra.
04.02.13 | Fornecimento e aplicação de impermeabilizante para proteção superficial | m² | Área de material e mão de obra.
04.02.14 | Limpeza geral da obra conforme descrição da fachada | mês | Mês de mão de obra.
04.03 | Fachada correspondente aos 04 (quatro) níveis de platibandas-Torre 3- Rua Dias Adorno, nº 367
04.03.01 | Fornecimento e colocação de placas de bloco celular, espessura de 5cm, inclusive argamassa de assentamento ACIII | m² | Área de material e mão de obra.
04.03.02 | Execução de ponte de aderência com mistura de cimento e resina acrílica | m² | Área de material e mão de obra.
04.03.03 | Emboço industrializado, espessura de 2cm | m² | Área de material e mão de obra.
04.03.04 | Reassentamento de placa de granito reaproveitada e fornecimento de argamassa colante ACIII | m² | Área de material e mão de obra.
04.03.05 | Fornecimento de placa de granito igual ao existente, espessura de 2cm, paginado e assentado com argamassa colante ACIII | m² | Área de material e mão de obra.
04.03.06 | Fornecimento e colocação de parafuso castelo com arruela de borracha anexada a arruela de metal, inclusive limpeza e fixação química com adesivo epóxi bi- componente | un. | Unidade de material e mão de obra.
04.03.07 | Fornecimento e colocação de selante monocomponente a base de poliuretano, cor cinza claro | un. | Unidade de material e mão de obra.
04.03.08 | Rejuntamento entre as placas de granito com fornecimento e colocação de selante monocomponente a base de poliuretano, cor cinza claro | m | Comprimento de material e mão de obra
04.03.09 | Reboco industrializado, espessura de 4cm | m² | Área de material e mão de obra.
04.03.10 | Aplicação de lixamento e pintura com fornecimento de tinta acrílica fosca, duas demãos, cor igual ao existente | m² | Área de material e mão de obra.
04.03.11 | Limpeza da fachada com água | m² | Área de material e mão de obra.
04.03.12 | Limpeza das eflorescências | m² | Área de material e mão de obra.
04.03.13 | Fornecimento e aplicação de impermeabilizante para proteção superficial | m² | Área de material e mão de obra.
04.03.14 | Colocação do letreiro da fachada, inclusive fornecimento de material de fixação | un. | Unidade completa de material e mão de obra.
04.03.15 | Limpeza geral da obra conforme descrição da fachada | mês | Mês de mão de obra.
04.04 | Fachada de divisa da edificação com o CREA perpendicular com a Av. Álvares Cabral, nº 1690 -Torre 1
04.04.01 | Impermeabilização da fachada, sujeitos à fissuração através de aplicação direta na estrutura com impermeabilizante estrutural e membrana elástica | m² | Área de material e mão de obra.
04.04.02 | Execução de ponte de aderência com mistura de cimento e resina acrílica | m² | Área de material e mão de obra.
04.04.03 | Reboco industrializado, espessura de 3cm | m² | Área de material e mão de obra.
04.04.04 | Limpeza da fachada com água | m² | Área de material e mão de obra.
04.04.05 | Limpeza das eflorescências | m² | Área de material e mão de obra.
04.04.06 | Fornecimento e aplicação de impermeabilizante para proteção superficial | m² | Área de material e mão de obra.
04.04.07 | Aplicação de lixamento e pintura com fornecimento de textura acrílica fosca, tipo rolo, cor igual ao existente | m² | Área de material e mão de obra.
04.04.08 | Limpeza geral da obra conforme descrição da fachada | mês | Mês de mão de obra.
04.05 | Fachada de divisa da edificação com o Ed. Tiradentes- Torre 1
04.05.01 | Muro esquerdo
04.05.01.01 | Impermeabilização da fachada, sujeitos à fissuração através de aplicação direta na estrutura com impermeabilizante estrutural e membrana elástica | m² | Área de material e mão de obra.
04.05.01.02 | Execução de ponte de aderência com mistura de cimento e resina acrílica | m² | Área de material e mão de obra.
04.05.01.03 | Reboco industrializado, espessura de 3cm | m² | Área de material e mão de obra.
04.05.01.04 | Aplicação de lixamento e pintura com fornecimento de textura acrílica fosca, tipo rolo, cor igual ao existente | m² | Área de material e mão de obra.
04.05.01.05 | Limpeza geral da obra conforme descrição da fachada | mês | Mês de mão de obra.
04.05.02 | Muro direito- Recuo frontal
04.05.02.01 | Execução de ponte de aderência com mistura de cimento e resina acrílica | m² | Área de material e mão de obra.
04.05.02.02 | Reboco industrializado, espessura de 3cm | m² | Área de material e mão de obra.
04.05.02.03 | Aplicação de lixamento e pintura com fornecimento de textura acrílica fosca, tipo rolo, cor igual ao existente | m² | Área de material e mão de obra.
04.05.02.04 | Limpeza geral da obra conforme descrição da fachada | mês | Mês de mão de obra.
04.05.03 | Muro direito- Recuo lateral
04.05.03.01 | Execução de ponte de aderência com mistura de cimento e resina acrílica | m² | Área de material e mão de obra.
04.05.03.02 | Reboco industrializado, espessura de 3cm | m² | Área de material e mão de obra.
04.05.03.03 | Aplicação de lixamento e pintura com fornecimento de textura acrílica fosca, tipo rolo, cor igual ao existente | m² | Área de material e mão de obra.
04.05.04 | Muro direito- Divisório
04.05.04.01 | Impermeabilização da fachada, sujeitos à fissuração através de aplicação direta na estrutura com impermeabilizante estrutural e membrana elástica | m² | Área de material e mão de obra.
04.05.04.02 | Execução de ponte de aderência com mistura de cimento e resina acrílica | m² | Área de material e mão de obra.
04.05.04.03 | Reboco industrializado, espessura de 3cm | m² | Área de material e mão de obra.
04.05.04.04 | Aplicação de lixamento e pintura com fornecimento de textura acrílica fosca, tipo rolo, cor igual ao existente | m² | Área de material e mão de obra.
04.05.05 | Muro direito- Vazado- (quatro faces dos muros)
04.05.05.01 | Aplicação de lixamento e pintura com fornecimento de textura acrílica fosca, tipo rolo, cor igual ao existente | m² | Área de material e mão de obra.
04.05.05.02 | Limpeza geral da obra conforme descrição da fachada | mês | Mês de mão de obra.
04.06 | Fachada de divisa da edificação com o Ed. Buriti- Torre 3 – Rua Dias Adorno, nº 367
04.06.01 | Impermeabilização da fachada, sujeitos à fissuração através de aplicação direta na estrutura com impermeabilizante estrutural e membrana elástica | m² | Área de material e mão de obra.
04.06.02 | Execução de ponte de aderência com mistura de cimento e resina acrílica | m² | Área de material e mão de obra.
04.06.03 | Reboco industrializado, espessura de 3cm | m² | Área de material e mão de obra.
04.06.04 | Aplicação de lixamento e pintura com fornecimento de textura acrílica fosca, tipo rolo, cor igual ao existente | m² | Área de material e mão de obra.
04.06.05 | Limpeza geral da obra conforme descrição da fachada | mês | Mês de mão de obra.
04.07 | Fachada correspondente ao térreo- Garagem- Torre 1- Av. Álvares Cabral, nº 1690
04.07.01 | Fornecimento e colocação de placas de bloco celular, espessura de 5cm, inclusive argamassa de assentamento ACIII | m² | Área de material e mão de obra.
04.07.02 | Execução de ponte de aderência com mistura de cimento e resina acrílica | m² | Área de material e mão de obra.
04.07.03 | Emboço industrializado, espessura de 2cm | m² | Área de material e mão de obra.
04.07.04 | Reassentamento de placa de granito reaproveitada e fornecimento de argamassa colante ACIII | m² | Área de material e mão de obra.
04.07.05 | Fornecimento de placa de granito igual ao existente, espessura de 2cm, paginado e assentado com argamassa colante ACIII | m² | Área de material e mão de obra.
04.07.06 | Fornecimento e colocação de parafuso castelo com arruela de borracha anexada a arruela de metal, inclusive limpeza e fixação química com adesivo epóxi bi- componente | un. | Unidade de material e mão de obra.
04.07.07 | Fornecimento e colocação de selante monocomponente a base de poliuretano, cor cinza claro | un. | Unidade de material e mão de obra.
04.07.08 | Rejuntamento entre as placas de granito com fornecimento e colocação de selante monocomponente a base de poliuretano, cor cinza claro | m | Comprimento de material e mão de obra
04.07.09 | Limpeza da fachada com água | m² | Área de material e mão de obra.
04.07.10 | Limpeza das eflorescências | m² | Área de material e mão de obra.
04.07.11 | Fornecimento e aplicação de impermeabilizante para proteção superficial | m² | Área de material e mão de obra.
04.07.12 | Limpeza geral da obra conforme descrição da fachada | mês | Mês de mão de obra.
04.08 | Fachada correspondente ao térreo- Encontro da Torre 1 e 2- Av. Álvares Cabral, nº 1690 e 1740
04.08.01 | Fornecimento e colocação de placas de bloco celular, espessura de 5cm, inclusive argamassa de assentamento ACIII | m² | Área de material e mão de obra.
04.08.02 | Execução de ponte de aderência com mistura de cimento e resina acrílica | m² | Área de material e mão de obra.
04.08.03 | Emboço industrializado, espessura de 2cm | m² | Área de material e mão de obra.
04.08.04 | Reassentamento de placa de granito reaproveitada e fornecimento de argamassa colante ACIII | m² | Área de material e mão de obra.
04.08.05 | Fornecimento de placa de granito igual ao existente, espessura de 2cm, paginado e assentado com argamassa colante ACIII | m² | Área de material e mão de obra.
04.08.06 | Fornecimento e colocação de parafuso castelo com arruela de borracha anexada a arruela de metal, inclusive limpeza e fixação química com adesivo epóxi bi- componente | un. | Unidade de material e mão de obra.
04.08.07 | Fornecimento e colocação de selante monocomponente a base de poliuretano, cor cinza claro | un. | Unidade de material e mão de obra.
04.08.08 | Rejuntamento entre as placas de granito com fornecimento e colocação de selante monocomponente a base de poliuretano, cor cinza claro | m | Comprimento de material e mão de obra
04.08.09 | Limpeza da fachada com água | m² | Área de material e mão de obra.
04.08.10 | Limpeza das eflorescências | m² | Área de material e mão de obra.
04.08.11 | Fornecimento e aplicação de impermeabilizante para proteção superficial | m² | Área de material e mão de obra.
04.09 | Fachada correspondente ao térreo- Garagem, pilares e paredes - Torre 3- Rua Dias Adorno, nº 367
04.09.01 | Fornecimento e colocação de placas de bloco celular, espessura de 5cm, inclusive argamassa de assentamento ACIII | m² | Área de material e mão de obra.
04.09.02 | Execução de ponte de aderência com mistura de cimento e resina acrílica | m² | Área de material e mão de obra.
04.09.03 | Emboço industrializado, espessura de 2cm | m² | Área de material e mão de obra.
04.09.04 | Reassentamento de placa de granito reaproveitada e fornecimento de argamassa colante ACIII | m² | Área de material e mão de obra.
04.09.05 | Fornecimento de placa de granito igual ao existente, espessura de 2cm, paginado e assentado com argamassa colante ACIII | m² | Área de material e mão de obra.
04.09.06 | Fornecimento e colocação de parafuso castelo com arruela de borracha anexada a arruela de metal, inclusive limpeza e fixação química com adesivo epóxi bi- componente | un. | Unidade de material e mão de obra.
04.09.07 | Fornecimento e colocação de selante monocomponente a base de poliuretano, cor cinza claro | un. | Unidade de material e mão de obra.
04.09.08 | Rejuntamento entre as placas de granito com fornecimento e colocação de selante monocomponente a base de poliuretano, cor cinza claro | m | Comprimento de material e mão de obra
04.09.09 | Limpeza da fachada com água | m² | Área de material e mão de obra.
04.09.10 | Limpeza das eflorescências | m² | Área de material e mão de obra.
04.09.11 | Fornecimento e aplicação de impermeabilizante para proteção superficial | m² | Área de material e mão de obra.
04.09.12 | Limpeza geral da obra conforme descrição da fachada | mês | Mês de mão de obra.