## eletrica
PROMOTORIAS DE JUSTIÇA DE ARAGUARI REFORMA 2014 ADEQUAÇÕES DE PONTOS ELÉTRICOS E DE CABEAMENTO ESTRUTURADO EM FUNÇÃO DA ABERTURA DE UMA PORTA
[7 empty] | BDI | 1.2846
| PLANILHA DE MATERIAIS E MÃO DE OBRA PARA ADEQUAÇÃO DAS INSTALAÇÕES ELÉTRICAS E DE TELECOMUNICAÇÕES |  |  |  | DATA: 01/10/14 |  | ELETRICISTA - H | 12.38 | SINAPI – 2436
[7 empty] | AUXILIAR - H | 9.34 | SINAPI – 0247
ITEM /SUB-ITEM | DESCRIÇÃO DOS ITENS E SUB-ITENS | UNID. | QUANT. | PREÇO UNITÁRIO | PREÇO TOTAL
|  |  |  | MATERIAL E MÃO DE OBRA | MATERIAL E MÃO DE OBRA |  | MATERIAL | MO | FATOR CORREÇÃO Material | FATOR CORREÇÃO Mão de obra
06 | ADEQUAÇÕES DE PONTOS ELÉTRICOS E DE CABEAMENTO ESTRUTURADO EM FUNÇÃO DA ABERTURA DE UMA PORTA
06.01 | ADEQUAÇÕES DE PONTOS ELÉTRICOS
06.01.01 | ELETRODUTOS E CAIXAS
06.01.01.01 | Eletroduto em PVC rígido rosqueável, pesado, preto, conforme NBR 15465, antichama, fornecido em peças de 3m, com acessórios e conexões (luvas, buchas, arruelas, braçadeiras, suportes, fixações, curvas, etc.), nas seguintes dimensões: |  |  | 0
| a) Ø 3/4" (25mm) | m | 3 | 10.099 | 30.2969 | ELE-ELE-010 | 7.36 |  | 1.0681 | 1.0681
| b) Ø 1" (32mm) | m | 3 | 11.1829 | 33.5488 | ELE-ELE-015 | 8.15 |  | 1.0681 | 1.0681
0
06.01.01.02 | Caixa de ligação em chapa de aço esmaltada para instalação embutida, quadrada, tamanho 4x4” | pç | 2 | 5.6532 | 11.3064 | ELE-CXS-040 | 4.12 |  | 1.0681 | 1.0681
0
06.01.02 | CABOS |  |  | 0
0
06.01.02.01 | Cabo condutor de cobre, flexível classe 5, isolação em PVC para 450/750 V, temperatura no condutor de 70º C em serviço contínuo, conforme normas NBR NM 247 e NBR NM 280, nas seguintes seções: |  |  | 0
| a) #2,5mm2 | m | 25 | 3.6636 | 91.5904 | ELE-CAB-010 | 2.67 |  | 1.0681 | 1.0681
0
06.01.03 | TOMADAS E ACESSÓRIOS |  |  | 0
0
06.01.03.01 | Placa para caixa 4x4”, em material termoplástico isolante de alto impacto, cor branca, para até 6 postos modulares, com suporte. | pç | 3 | 11.7104 | 35.1312 | CPU | 8.03 | 0.05 | 1 | 1
0
06.01.03.02 | Modulo cego para instalação em placa/suporte 2x4” ou 4x4”. | pç | 12 | 5.403 | 64.8363 | CPU | 3.12 | 0.05 | 1 | 1
0
06.01.03.03 | Modulo de tomada elétrica para instalação em placa/suporte 2x4” ou 4x4”, 2P+T, 20A, 250V, cor branca, conforme NBR 14136, com bornes a parafuso. | pç | 2 | 15.5334 | 31.0668 | CPU | 9.92 | 0.1 | 1 | 1
0
|  |  |  | TOTAL | 297.7768
06.02 | ADEQUAÇÕES DE PONTOS DE CABEAMENTO ESTRUTURADO
06.02.01 | CABOS
06.02.01.01 | Cabo lógico UTP, categoria 5E, 4 pares trançados de condutores de cobre com seção de 24AWG, não blindado, revestimento externo na cor azul, não propagante à chama - classe CM, com identificação no cabo em intervalos regulares da marca do fabricante, seção nominal e categoria. | m | 120 | 3.5712 | 428.5426 | 11.80.20 | 2.78 |  | 1 | 1
0
06.02.02 | TOMADAS E ACESSÓRIOS |  |  | 0
0
06.02.02.01 | Tomada/conector fêmea, RJ-45, categoria 5E, sem blindagem, para cabos UTP 4 pares de 22 a 26AWG, padrão de montagem T568A ou B, padrão 110 IDC, corpo em termoplástico de alto impacto não propagante à chama, com capa traseira e tampa de proteção frontal articulada, cor branca. | pç | 4 | 15.5694 | 62.2774 | 11.82.50 | 12.12 |  | 1 | 1
0
06.02.02.02 | Adaptador para tomada RJ45, categoria 5E/6A, em posto/módulo padrão Pialplus, em PVC, cor branca. | pç | 4 | 2.0374 | 8.1495 | CPU | 0.5 | 0.05 | 1 | 1
0
06.02.02.03 | Certificação de cabeamento estruturado, categoria 5E, de ponto a ponto (link permanente), conforme norma ANSI/TIA/EIA 568 (sequencia de montagem, comprimento, NEXT, atenuação, perda de retorno, atraso de propagação, etc.) | pt | 4 | 12.0748 | 48.2993 | CAB-CER-005 | 8.8 |  | 1.0681 | 1.0681
0
06.02.02.04 | Mão de obra especializada para remoção e armazenamento adequado de cabos UTP existentes. | vb | 1 | 111.606 | 111.606 | CPU |  | 4 | 1 | 1
0
06.02.02.05 | Mão de obra especializada para conexão de cabos UTP em patch panels, organização, identificação e demais serviços associados a serem executados em rack de cabeamento estruturado existente – categoria 5E. | vb | 1 | 111.606 | 111.606 | CPU |  | 4 | 1 | 1
0
|  |  |  | TOTAL | 770.4809
|  |  |  | TOTAL GERAL | 1068.2577
Note on H41: SUDECAP MAR 2014
Note on K4: SINAP MAI 2014