## Critério de Medição
CRITÉRIO DE MEDIÇÃO
OBRA: SEDE DAS PROMOTORIAS DE JUSTIÇA DA COMARCA DE ARAGUARI - MG
ITEM | DISCRIMINAÇÃO | UNID. | CRITÉRIO DE MEDIÇÃO
01 | SERVIÇOS PRELIMINARES
01.01 | Administração local | gl. | Global.
01.02 | Instalação do canteiro de obras | gl. | Global.
01.03 | Mobilização e desmobilização de obra | gl. | Global.
02 | ÁREA INTERNA
02.01 | Recepção
02.01.01 | Emassamento com massa corrida acrílica - Suvinil ou similar , em uma demão | m² | área de serviço (material + mão de obra)
02.01.02 | Lixamento de pintura de teto | m² | área real do teto
02.01.03 | Pintura látex PVA fosco, cor branco neve - Suvinil ou similar, em duas demãos, sem massa corrida, exclusive fundo selador em tetos | m² | área real do teto
02.01.04 | Lixamento de pintura em paredes | m² | área de serviço (material + mão de obra)
02.01.05 | Pintura acrílica acetinada, cor branco gelo - Suvinil ou similar, em duas demãos, sem massa corrida, exclusive fundo selador em paredes | m² | Pela área, vãos com área inferior ou igual a 2 m² devem ser considerados cheios. Vãos com área superior a 2 m², descontar apenas o que exceder a essa área
02.02 | Auditório/ Audiência
02.02.01 | Lixamento de pintura em madeira - P5 (120x210) | m² | Multiplicar a área do vão luz por 3
02.02.02 | Verniz acetinado em esquadria de madeira, 2 demãos | m² | Multiplicar a área do vão luz por 3
02.02.03 | Demolição de gesso, inclusive afastamento | m² | área demolida de material
02.02.04 | Revestimento de paredes internas e tetos em gesso | m² | Pela área, vãos com área inferior ou igual a 2 m² devem ser considerados cheios. Vãos com área superior a 2 m², descontar apenas o que exceder a essa área
02.02.05 | Emassamento com massa corrida acrílica - Suvinil ou similar , em uma demão | m² | Pela área, vãos com área inferior ou igual a 2 m² devem ser considerados cheios. Vãos com área superior a 2 m², descontar apenas o que exceder a essa área
02.02.06 | Lixamento de pintura de teto | m² | área real do teto
02.02.07 | Pintura látex PVA fosco, cor branco neve - Suvinil ou similar, em duas demãos, sem massa corrida, exclusive fundo selador em tetos | m² | área real do teto
02.02.08 | Lixamento de pintura de parede. | m² | área de serviço (material + mão de obra)
02.02.09 | Pintura acrílica acetinada, cor branco gelo - Suvinil ou similar, em duas demãos, sem massa corrida, exclusive fundo selador em paredes | m² | Pela área, vãos com área inferior ou igual a 2 m² devem ser considerados cheios. Vãos com área superior a 2 m², descontar apenas o que exceder a essa área
02.03 | Circulação (IS Publico)
02.03.01 | Lixamento de pintura em madeira - P5 (120x210) | m² | Multiplicar a área do vão luz por 3
02.03.02 | Verniz acetinado em esquadria de madeira, 2 demãos | m² | Multiplicar a área do vão luz por 3
02.03.03 | Emassamento com massa corrida acrílica - Suvinil ou similar , em uma demão | m² | área de serviço (material + mão de obra)
02.03.04 | Lixamento de pintura de teto | m² | área real do teto
02.03.05 | Pintura látex PVA fosco, cor branco neve - Suvinil ou similar, em duas demãos, sem massa corrida, exclusive fundo selador em tetos | m² | área real do teto
02.03.06 | Lixamento de pintura de parede | m² | área de serviço (material + mão de obra)
02.03.07 | Pintura acrílica acetinada, cor branco gelo - Suvinil ou similar, em duas demãos, sem massa corrida, exclusive fundo selador em paredes | m² | Pela área, vãos com área inferior ou igual a 2 m² devem ser considerados cheios. Vãos com área superior a 2 m², descontar apenas o que exceder a essa área
02.04 | Is publico Masc e Fem – acessibilidade
02.04.01 | Lixamento de pintura em madeira - P3 (2x) | m² | Multiplicar a área do vão luz por 3
02.04.02 | Verniz acetinado em esquadria de madeira, 2 demãos | m² | Multiplicar a área do vão luz por 3
02.04.03 | Emassamento com massa corrida acrílica - Suvinil ou similar , em uma demão | m² | área de serviço (material + mão de obra)
02.04.04 | Lixamento de pintura de teto | m² | área real do teto
02.04.05 | Pintura látex PVA fosco, cor branco neve - Suvinil ou similar, em duas demãos, sem massa corrida, exclusive fundo selador em tetos | m² | área real do teto
02.05 | Circulação (Is. Fem e Masc) / Shaft
02.05.01 | Lixamento de pintura em madeira - P2 e P1B | m² | Multiplicar a área do vão luz por 3
02.05.02 | Verniz acetinado em esquadria de madeira, 2 demãos | m² | Multiplicar a área do vão luz por 3
02.05.03 | Emassamento com massa corrida acrílica - Suvinil ou similar , em uma demão | m² | área de serviço (material + mão de obra)
02.05.04 | Lixamento de pintura de teto | m² | área real do teto
02.05.05 | Pintura látex PVA fosco, cor branco neve - Suvinil ou similar, em duas demãos, sem massa corrida, exclusive fundo selador em tetos | m² | área real do teto
02.05.06 | Lixamento de pintura de parede. | m² | área de serviço (material + mão de obra)
02.05.07 | Pintura acrílica acetinada, cor branco gelo - Suvinil ou similar, em duas demãos, sem massa corrida, exclusive fundo selador em paredes | m² | Pela área, vãos com área inferior ou igual a 2 m² devem ser considerados cheios. Vãos com área superior a 2 m², descontar apenas o que exceder a essa área
02.06 | Is Fem e Is Masc – servidores
02.06.01 | Remoção de folha de porta inclusive afastamento e empilhamento com reaproveitamento ferragem – P1( 2x) | m² | área de serviço (material + mão de obra)
02.06.02 | Fornecimento e instalação folha de porta madeira de lei prancheta inclusive ferragens reaproveitadas - 60 x 210 cm – P1 | un | unidade de material instalado
02.06.03 | Lixamento de pintura em madeira P1- (2x) | m² | Multiplicar a área do vão luz por 3
02.06.04 | Verniz acetinado em esquadria de madeira, 2 demãos | m² | Multiplicar a área do vão luz por 3
02.06.05 | Fornecimento e instalação de revestimento em chapa de alumínio escovado, em forma de "U",nas portas dos ISs | m² | área de serviço (material + mão de obra)
02.06.06 | Demolição forro gesso, inclusive afastamento e empilhamento – Is. Masc | m² | área de serviço (material + mão de obra)
02.06.07 | Correção de infiltração com fornecimento de material e mão de obra – Is. Masc | un. | unidade de serviço executado (material + mão de obra)
02.06.08 | Recomposição forro de gesso em placas 60 X 60cm liso – Is. Masc | m² | área de serviço (material + mão de obra)
02.06.09 | Emassamento de forro de gesso com massa corrida PVA - Suvinil ou similar , em uma demão | m² | área de serviço (material + mão de obra)
02.06.10 | Lixamento de pintura de teto | m² | área real do teto
02.06.11 | Pintura látex PVA fosco, cor branco neve - Suvinil ou similar, em duas demãos, sem massa corrida, exclusive fundo selador em tetos | m² | área real do teto
02.07 | Copa / Área Serviço/ Is. Serviço
02.07.01 | Remoção de folha de porta inclusive afastamento e empilhamento com reaproveitamento ferragem – P2 copa(porta externa); P1 Is serv. | m² | área de serviço executado
02.07.02 | Fornecimento e instalação folha de porta madeira de lei prancheta inclusive ferragens reaproveitadas - 60 x 210 cm – P1 | un | unidade de material instalado
02.07.03 | Fornecimento e instalação folha de porta madeira de lei prancheta inclusive ferragens reaproveitadas - 80 x 210 cm – P2 | un | unidade de material instalado
02.07.04 | Fornecimento e instalação de revestimento em chapa de alumínio escovado, em forma de “U”, na porta do IS e copa. | m² | área de serviço (material + mão de obra)
02.07.05 | Lixamento de pintura em madeira P2 (2x) e P1(1x) | m² | Multiplicar a área do vão luz por 3
02.07.06 | Verniz acetinado em esquadria de madeira, 2 demãos | m² | Multiplicar a área do vão luz por 3
02.07.07 | Emassamento com massa corrida acrílica - Suvinil ou similar , em uma demão | m² | área de serviço (material + mão de obra)
02.07.08 | Lixamento de pintura de teto | m² | área real do teto
02.07.09 | Pintura látex PVA fosco, cor branco neve - Suvinil ou similar, em duas demãos, sem massa corrida, exclusive fundo selador em tetos | m² | área real do teto
02.08 | Arquivo – ex sala PM / Deposito
02.08.01 | Remoção de folha de porta inclusive afastamento e empilhamento com reaproveitamento ferragem – P2 | m² | área de serviço (material + mão de obra)
02.08.02 | Fornecimento e instalação folha de porta madeira de lei prancheta inclusive ferragens reaproveitadas - 80 x 210 cm – P2 | un | unidade de material instalado
02.08.03 | Lixamento de pintura em madeira P2 | m² | Multiplicar a área do vão luz por 3
02.08.04 | Verniz acetinado em esquadria de madeira, 2 demãos | m² | Multiplicar a área do vão luz por 3
02.08.05 | Fornecimento e instalação de revestimento em chapa de alumínio escovado, em forma de “U”, na porta do Arquivo | m² | área de serviço (material + mão de obra)
02.08.06 | Demolição de gesso, inclusive afastamento | m² | área de serviço (material + mão de obra)
02.08.07 | Revestimento de paredes internas e tetos em gesso | m² | área de serviço (material + mão de obra)
02.08.08 | Emassamento com massa corrida acrílica - Suvinil ou similar , em uma demão | m² | área de serviço (material + mão de obra)
02.08.09 | Lixamento de pintura de teto | m² | área real do teto
02.08.10 | Pintura látex PVA fosco, cor branco neve - Suvinil ou similar, em duas demãos, sem massa corrida, exclusive fundo selador em tetos | m² | área real do teto
02.08.11 | Lixamento de pintura de parede | m² | área de serviço (material + mão de obra)
02.08.12 | Pintura acrílica acetinada, cor branco gelo - Suvinil ou similar, em duas demãos, sem massa corrida, exclusive fundo selador em paredes | m² | Pela área, vãos com área inferior ou igual a 2 m² devem ser considerados cheios. Vãos com área superior a 2 m², descontar apenas o que exceder a essa área
02.09 | Hall escada / Circulação/ Circulação da Secretaria
02.09.01 | Lixamento de pintura em madeira - P2 | m² | Multiplicar a área do vão luz por 3
02.09.02 | Verniz acetinado em esquadria de madeira, 2 demãos | m² | Multiplicar a área do vão luz por 3
02.09.03 | Lixamento de pintura em serralheria - P10 | m² | Multiplicar a área do vão luz por 2
02.09.04 | Pintura esmalte 2 demãos em esquadrias metálicas - P10 | m² | Multiplicar a área do vão luz por 2
02.09.05 | Emassamento com massa corrida acrílica - Suvinil ou similar , em uma demão | m² | área de serviço (material + mão de obra)
02.09.06 | Lixamento de pintura de teto | m² | área real do teto
02.09.07 | Pintura látex PVA fosco, cor branco neve - Suvinil ou similar, em duas demãos, sem massa corrida, exclusive fundo selador em tetos | m² | área real do teto
02.09.08 | Lixamento de pintura de parede. | m² | área de serviço (material + mão de obra)
02.09.09 | Pintura acrílica acetinada, cor branco gelo - Suvinil ou similar, em duas demãos, sem massa corrida, exclusive fundo selador em paredes | m² | Pela área, vãos com área inferior ou igual a 2 m² devem ser considerados cheios. Vãos com área superior a 2 m², descontar apenas o que exceder a essa área
02.10 | Is. Fem / Is. Masc. - privativo / Toucador
02.10.01 | Remoção de folha de porta inclusive afastamento e empilhamento com reaproveitamento ferragem – P1 (2x) | m² | área de serviço (material + mão de obra)
02.10.02 | Fornecimento e instalação folha de porta madeira de lei prancheta inclusive ferragens reaproveitadas - 60 x 210 cm – P1 | un | unidade de material instalado
02.10.03 | Lixamento de pintura em madeira P1(2X) | m² | Multiplicar a área do vão luz por 3
02.10.04 | Verniz acetinado em esquadria de madeira, 2 demãos | m² | Multiplicar a área do vão luz por 3
02.10.05 | Fornecimento e instalação de revestimento em chapa de alumínio escovado, em forma de “U”, nas portas dos ISs. | m² | área de serviço (material + mão de obra)
02.10.06 | Emassamento com massa corrida acrílica - Suvinil ou similar , em uma demão | m² | área de serviço (material + mão de obra)
02.10.07 | Lixamento de pintura de teto | m² | área real do teto
02.10.08 | Pintura látex PVA fosco, cor branco neve - Suvinil ou similar, em duas demãos, sem massa corrida, exclusive fundo selador em tetos | m² | área real do teto
02.10.09 | Demolição forro gesso, inclusive afastamento e empilhamento – Is. Masc | m² | área de serviço
02.10.10 | Recomposição forro de gesso em placas 60 X 60cm liso – Is. Masc | m² | área de serviço (material + mão de obra)
02.11 | Arquivo / Depósito
02.11.01 | Lixamento de pintura em madeira P2A(2X) | m² | Multiplicar a área do vão luz por 3
02.11.02 | Verniz acetinado em esquadria de madeira, 2 demãos | m² | Multiplicar a área do vão luz por 3
02.11.03 | Emassamento com massa corrida acrílica - Suvinil ou similar , em uma demão | m² | área de serviço (material + mão de obra)
02.11.04 | Lixamento de pintura de teto | m² | área real do teto
02.11.05 | Pintura látex PVA fosco, cor branco neve - Suvinil ou similar, em duas demãos, sem massa corrida, exclusive fundo selador em tetos | m² | área real do teto
02.11.06 | Lixamento de pintura de parede. | m² | área de serviço (material + mão de obra)
02.11.07 | Pintura acrílica acetinada, cor branco gelo - Suvinil ou similar, em duas demãos, sem massa corrida, exclusive fundo selador em paredes | m² | Pela área, vãos com área inferior ou igual a 2 m² devem ser considerados cheios. Vãos com área superior a 2 m², descontar apenas o que exceder a essa área
02.12 | Servidores/Promotores/ Secretaria
02.12.01 | Demolição de alvenaria de tijolo, sem aproveitamento do material inclusive afastamento. | m³ | volume de serviço
02.12.02 | Espala em argamassa,traço 1:7 | m | Metro linear de serviço (material + mão de obra)
02.12.03 | Verga em concreto armado fck = 15 mpa | m³ | Volume de serviço (material + mão de obra)
02.12.04 | Fornecimento e instalação de porta de madeira tipo prancheta, completa, inclusive ferragens inclusive fechadura, dimensões (90x210)cm | un. | unidade de material instalado
02.12.05 | Demolição de gesso, inclusive afastamento | m² | área de serviço executado
02.12.06 | Revestimento de paredes internas e tetos em gesso | m² | Pela área, vãos com área inferior ou igual a 2 m² devem ser considerados cheios. Vãos com área superior a 2 m², descontar apenas o que exceder a essa área
02.12.07 | Emassamento com massa corrida acrílica - Suvinil ou similar , em uma demão | m² | área de serviço (material + mão de obra)
02.12.08 | Lixamento de pintura de teto | m² | área real do teto
02.12.09 | Pintura látex PVA fosco, cor branco neve - Suvinil ou similar, em duas demãos, sem massa corrida, exclusive fundo selador em tetos | m² | área real do teto
02.12.10 | Lixamento de pintura de parede. | m² | área de serviço (material + mão de obra)
02.12.11 | Pintura acrílica acetinada, cor branco gelo - Suvinil ou similar, em duas demãos, sem massa corrida, exclusive fundo selador em paredes | m² | Pela área, vãos com área inferior ou igual a 2 m² devem ser considerados cheios. Vãos com área superior a 2 m², descontar apenas o que exceder a essa área
02.12.12 | Fornecimento e instalação de Pelicula nas janelas da fachada – 8x J2 (60x200) | m² | área de serviço (material + mão de obra)
02.13 | Gabinete 1
02.13.01 | Demolição de gesso, inclusive afastamento | m² | área de serviço executado
02.13.02 | Revestimento de paredes internas e tetos em gesso | m² | Pela área, vãos com área inferior ou igual a 2 m² devem ser considerados cheios. Vãos com área superior a 2 m², descontar apenas o que exceder a essa área
02.13.03 | Emassamento com massa corrida acrílica - Suvinil ou similar , em uma demão | m² | área de serviço (material + mão de obra)
02.13.04 | Lixamento de pintura de teto | m² | área real do teto
02.13.05 | Pintura látex PVA fosco, cor branco neve - Suvinil ou similar, em duas demãos, sem massa corrida, exclusive fundo selador em tetos | m² | área real do teto
02.13.06 | Lixamento de pintura de parede | m² | área de serviço (material + mão de obra)
02.13.07 | Pintura acrílica acetinada, cor branco gelo - Suvinil ou similar, em duas demãos, sem massa corrida, exclusive fundo selador em paredes | m² | Pela área, vãos com área inferior ou igual a 2 m² devem ser considerados cheios. Vãos com área superior a 2 m², descontar apenas o que exceder a essa área
02.14 | Gabinete 2 / Gabinete 3
02.14.01 | Demolição de gesso, inclusive afastamento | m² | área de serviço executado
02.14.02 | Revestimento de paredes internas e tetos em gesso | m² | Pela área, vãos com área inferior ou igual a 2 m² devem ser considerados cheios. Vãos com área superior a 2 m², descontar apenas o que exceder a essa área
02.14.03 | Emassamento com massa corrida acrílica - Suvinil ou similar , em uma demão | m² | área de serviço (material + mão de obra)
02.14.04 | Lixamento de pintura de teto | m² | área real do teto
02.14.05 | Pintura látex PVA fosco, cor branco neve - Suvinil ou similar, em duas demãos, sem massa corrida, exclusive fundo selador em tetos | m² | área real do teto
02.14.06 | Lixamento de pintura de parede. | m² | área de serviço (material + mão de obra)
02.14.07 | Pintura acrílica acetinada, cor branco gelo - Suvinil ou similar, em duas demãos, sem massa corrida, exclusive fundo selador em paredes | m² | Pela área, vãos com área inferior ou igual a 2 m² devem ser considerados cheios. Vãos com área superior a 2 m², descontar apenas o que exceder a essa área
02.14.08 | Película nas janelas da fachada – 2x J6 (240x200) | m² | área de serviço (material + mão de obra)
03 | ÁREA INTERNA – 2° PAVIMENTO
03.01 | Hall/ Recepção
03.01.01 | Lixamento de pintura de teto | m² | área real do teto
03.01.02 | Pintura látex PVA fosco, cor branco neve - Suvinil ou similar, em duas demãos, sem massa corrida, exclusive fundo selador em tetos | m² | área real do teto
03.01.03 | Lixamento de pintura de parede. | m² | área de serviço executado
03.01.04 | Pintura acrílica acetinada, cor branco gelo - Suvinil ou similar, em duas demãos, sem massa corrida, exclusive fundo selador em paredes | m² | Pela área, vãos com área inferior ou igual a 2 m² devem ser considerados cheios. Vãos com área superior a 2 m², descontar apenas o que exceder a essa área
03.01.05 | Lixamento de pintura em serralheria – guarda corpo | m² | Multiplicar a área do vão luz por 2
03.01.06 | Pintura esmalte 2 demãos - guarda corpo em tubo galvanizado | m² | Multiplicar a área do vão luz por 2
03.02 | Arquivo/Técnico
03.02.01 | Lixamento de pintura em madeira P2(2X) | m² | Multiplicar a área do vão luz por 3
03.02.02 | Verniz acetinado em esquadria de madeira, 2 demãos | m² | Multiplicar a área do vão luz por 3
03.02.03 | Demolição de gesso, inclusive afastamento | m² | área de serviço executado
03.02.04 | Revestimento de paredes internas e tetos em gesso ( tijolo cerâmico e concreto) | m² | Pela área, vãos com área inferior ou igual a 2 m² devem ser considerados cheios. Vãos com área superior a 2 m², descontar apenas o que exceder a essa área
03.02.05 | Emassamento com massa corrida acrílica - Suvinil ou similar , em uma demão | m² | área de serviço (material + mão de obra)
03.02.06 | Lixamento de pintura de teto | m² | área de serviço executado
03.02.07 | Pintura látex PVA fosco, cor branco neve - Suvinil ou similar, em duas demãos, sem massa corrida, exclusive fundo selador em tetos | m² | área de serviço executado
03.02.08 | Lixamento de pintura de parede. | m² | área de serviço (material + mão de obra)
03.02.09 | Pintura acrílica acetinada, cor branco gelo - Suvinil ou similar, em duas demãos, sem massa corrida, exclusive fundo selador em paredes | m² | Pela área, vãos com área inferior ou igual a 2 m² devem ser considerados cheios. Vãos com área superior a 2 m², descontar apenas o que exceder a essa área
03.03 | Reunião
03.03.01 | Lixamento de pintura em madeira P2 | m² | Multiplicar a área do vão luz por 3
03.03.02 | Verniz acetinado em esquadria de madeira, 2 demãos | m² | Multiplicar a área do vão luz por 3
03.03.03 | Demolição de gesso, inclusive afastamento | m² | área de serviço executado
03.03.04 | Revestimento de paredes internas e tetos em gesso | m² | Pela área, vãos com área inferior ou igual a 2 m² devem ser considerados cheios. Vãos com área superior a 2 m², descontar apenas o que exceder a essa área
03.03.05 | Emassamento com massa corrida acrílica - Suvinil ou similar , em uma demão | m² | área de serviço (material + mão de obra)
03.03.06 | Lixamento de pintura de teto | m² | área real do teto
03.03.07 | Pintura látex PVA fosco, cor branco neve - Suvinil ou similar, em duas demãos, sem massa corrida, exclusive fundo selador em tetos | m² | área real do teto
03.03.08 | Lixamento de pintura de parede. | m² | área de serviço (material + mão de obra)
03.03.09 | Pintura acrílica acetinada, cor branco gelo - Suvinil ou similar, em duas demãos, sem massa corrida, exclusive fundo selador em paredes | m² | Pela área, vãos com área inferior ou igual a 2 m² devem ser considerados cheios. Vãos com área superior a 2 m², descontar apenas o que exceder a essa área
03.04 | Is. Fem e Masc – servidores / toucador
03.04.01 | Remoção de folha de porta inclusive afastamento e empilhamento com reaproveitamento ferragem – P1 – 2x | m² | área de serviço (material + mão de obra)
03.04.02 | Fornecimento e instalação folha de porta madeira de lei prancheta inclusive ferragens reaproveitadas - 60 x 210 cm – P1 | un | unidade de material instalado
03.04.03 | Lixamento de pintura em madeira P1- 2x | m² | Multiplicar a área do vão luz por 3
03.04.04 | Verniz acetinado em esquadria de madeira, 2 demãos | m² | Multiplicar a área do vão luz por 3
03.04.05 | Fornecimento e instalação de revestimento em chapa de alumínio escovado, em forma de "U",nas portas dos ISs | m² | área de serviço (material + mão de obra)
03.04.06 | Emassamento com massa corrida acrílica - Suvinil ou similar , em uma demão | m² | área de serviço (material + mão de obra)
03.04.07 | Lixamento de pintura de teto | m² | área real do teto
03.04.08 | Pintura látex PVA fosco, cor branco neve - Suvinil ou similar, em duas demãos, sem massa corrida, exclusive fundo selador em tetos | m² | área real do teto
03.05 | Circulação Is. Fem e Masc – servidores / Shaft
03.05.01 | Lixamento de pintura em madeira - P2 e P1B | m² | Multiplicar a área do vão luz por 3
03.05.02 | Verniz acetinado em esquadria de madeira, 2 demãos | m² | Multiplicar a área do vão luz por 3
03.05.03 | Emassamento com massa corrida acrílica - Suvinil ou similar , em uma demão | m² | área de serviço (material + mão de obra)
03.05.04 | Lixamento de pintura de teto | m² | área real do teto
03.05.05 | Pintura látex PVA fosco, cor branco neve - Suvinil ou similar, em duas demãos, sem massa corrida, exclusive fundo selador em tetos | m² | área real do teto
03.05.06 | Lixamento de pintura de parede. | m² | área de serviço (material + mão de obra)
03.05.07 | Pintura acrílica acetinada, cor branco gelo - Suvinil ou similar, em duas demãos, sem massa corrida, exclusive fundo selador em paredes | m² | Pela área, vãos com área inferior ou igual a 2 m² devem ser considerados cheios. Vãos com área superior a 2 m², descontar apenas o que exceder a essa área
03.06 | Circulação ( IS Público )
03.06.01 | Lixamento de pintura em madeira - P5 | m² | Multiplicar a área do vão luz por 3
03.06.02 | Verniz acetinado em esquadria de madeira, 2 demãos | m² | Multiplicar a área do vão luz por 3
03.06.03 | Emassamento com massa corrida acrílica - Suvinil ou similar , em uma demão | m² | área de serviço (material + mão de obra)
03.06.04 | Lixamento de pintura de teto | m² | área real do teto
03.06.05 | Pintura látex PVA fosco, cor branco neve - Suvinil ou similar, em duas demãos, sem massa corrida, exclusive fundo selador em tetos | m² | área real do teto
03.06.06 | Lixamento de pintura de parede | m² | área de serviço (material + mão de obra)
03.06.07 | Pintura acrílica acetinada, cor branco gelo - Suvinil ou similar, em duas demãos, sem massa corrida, exclusive fundo selador em paredes | m² | Pela área, vãos com área inferior ou igual a 2 m² devem ser considerados cheios. Vãos com área superior a 2 m², descontar apenas o que exceder a essa área
03.07 | Is publico Masc e Fem – acessibilidade
03.07.01 | Lixamento de pintura em madeira P3 (2x) | m² | Multiplicar a área do vão luz por 3
03.07.02 | Verniz acetinado em esquadria de madeira, 2 demãos | m² | Multiplicar a área do vão luz por 3
03.07.03 | Demolição de forro de gesso, inclusive afastamento e empilhamento | m² | área de serviço executado
03.07.04 | Recomposição forro gesso em placas 60 X 60cm liso | m² | área de serviço (material + mão de obra)
03.07.05 | Emassamento de forro de gesso com massa corrida PVA - Suvinil ou similar , em uma demão | m² | área de serviço (material + mão de obra)
03.07.06 | Lixamento de pintura de teto | m² | área real do teto
03.07.07 | Pintura látex PVA fosco, cor branco neve - Suvinil ou similar, em duas demãos, sem massa corrida, exclusive fundo selador em tetos | m² | área real do teto
03.08 | Hall escada / Circulação/ Circulação dos Gabinetes
03.08.01 | Lixamento de pintura em madeira - P5 | m² | Multiplicar a área do vão luz por 3
03.08.02 | Verniz acetinado em esquadria de madeira, 2 demãos | m² | Multiplicar a área do vão luz por 3
03.08.03 | Emassamento com massa corrida acrílica - Suvinil ou similar , em uma demão | m² | área de serviço (material + mão de obra)
03.08.04 | Lixamento de pintura de teto | m² | área real do teto
03.08.05 | Pintura látex PVA fosco, cor branco neve - Suvinil ou similar, em duas demãos, sem massa corrida, exclusive fundo selador em tetos | m² | área real do teto
03.08.06 | Lixamento de pintura de parede. | m² | área de serviço (material + mão de obra)
03.08.07 | Pintura acrílica acetinada, cor branco gelo - Suvinil ou similar, em duas demãos, sem massa corrida, exclusive fundo selador em paredes | m² | Pela área, vãos com área inferior ou igual a 2 m² devem ser considerados cheios. Vãos com área superior a 2 m², descontar apenas o que exceder a essa área
03.09 | Is. Fem / Is. Masc. - privativo / Toucador
03.09.01 | Lixamento de pintura em madeira P1- 2x | m² | Multiplicar a área do vão luz por 3
03.09.02 | Verniz acetinado em esquadria de madeira, 2 demãos | m² | Multiplicar a área do vão luz por 3
03.09.03 | Fornecimento e instalação de revestimento em chapa de alumínio escovado, em forma de "U",nas portas dos ISs | m² | área de serviço (material + mão de obra)
03.09.04 | Emassamento com massa corrida acrílica - Suvinil ou similar , em uma demão | m² | área de serviço (material + mão de obra)
03.09.05 | Lixamento de pintura de teto | m² | área real do teto
03.09.06 | Pintura látex PVA fosco, cor branco neve - Suvinil ou similar, em duas demãos, sem massa corrida, exclusive fundo selador em tetos | m² | área real do teto
03.10 | Gabinete 4 / Gabinete 5
03.10.01 | Emassamento com massa corrida acrílica - Suvinil ou similar , em uma demão | m² | área de serviço (material + mão de obra)
03.10.02 | Lixamento de pintura de teto | m² | área real do teto
03.10.03 | Pintura látex PVA fosco, cor branco neve - Suvinil ou similar, em duas demãos, sem massa corrida, exclusive fundo selador em tetos | m² | área real do teto
03.10.04 | Lixamento de pintura de parede. | m² | área de serviço (material + mão de obra)
03.10.05 | Pintura acrílica acetinada, cor branco gelo - Suvinil ou similar, em duas demãos, sem massa corrida, exclusive fundo selador em paredes | m² | Pela área, vãos com área inferior ou igual a 2 m² devem ser considerados cheios. Vãos com área superior a 2 m², descontar apenas o que exceder a essa área
03.11 | Gabinete 6 / Gabinete 7
03.11.01 | Emassamento com massa corrida acrílica - Suvinil ou similar , em uma demão | m² | área de serviço (material + mão de obra)
03.11.02 | Lixamento de pintura de teto | m² | área real do teto
03.11.03 | Pintura látex PVA fosco, cor branco neve - Suvinil ou similar, em duas demãos, sem massa corrida, exclusive fundo selador em tetos | m² | área real do teto
03.11.04 | Lixamento de pintura de parede. | m² | área de serviço (material + mão de obra)
03.11.05 | Pintura acrílica acetinada, cor branco gelo - Suvinil ou similar, em duas demãos, sem massa corrida, exclusive fundo selador em paredes | m² | Pela área, vãos com área inferior ou igual a 2 m² devem ser considerados cheios. Vãos com área superior a 2 m², descontar apenas o que exceder a essa área
03.11.06 | Demolição de gesso, inclusive afastamento | m² | área de serviço (material + mão de obra)
03.11.07 | Revestimento de paredes internas e tetos em gesso | m² | Pela área, vãos com área inferior ou igual a 2 m² devem ser considerados cheios. Vãos com área superior a 2 m², descontar apenas o que exceder a essa área
03.12 | Gabinete 8
03.12.01 | Emassamento com massa corrida acrílica - Suvinil ou similar , em uma demão | m² | área de serviço (material + mão de obra)
03.12.02 | Lixamento de pintura de teto | m² | área real do teto
03.12.03 | Pintura látex PVA fosco, cor branco neve - Suvinil ou similar, em duas demãos, sem massa corrida, exclusive fundo selador em tetos | m² | área real do teto
03.12.04 | Lixamento de pintura de parede. | m² | área de serviço (material + mão de obra)
03.12.05 | Pintura acrílica acetinada, cor branco gelo - Suvinil ou similar, em duas demãos, sem massa corrida, exclusive fundo selador em paredes | m² | Pela área, vãos com área inferior ou igual a 2 m² devem ser considerados cheios. Vãos com área superior a 2 m², descontar apenas o que exceder a essa área
03.12.06 | Demolição de gesso, inclusive afastamento | m² | área de serviço executado
03.12.07 | Revestimento de paredes internas e tetos em gesso | m² | Pela área, vãos com área inferior ou igual a 2 m² devem ser considerados cheios. Vãos com área superior a 2 m², descontar apenas o que exceder a essa área
04 | Escada Pública/ Escada Interna
04.01 | Demolição de forro de gesso, inclusive afastamento e empilhamento | m² | área de serviço executado
04.02 | Recomposição forro gesso em placas 60 X 60cm liso | m² | área de serviço (material + mão de obra)
04.03 | Demolição de gesso, inclusive afastamento | m² | área de serviço executado
04.04 | Entelamento corretivo de superfície com trinca por retração ou dilatação, revestida com argamassa de cal hidratada e areia sem peneirar traço 1:3, largura da tela = 20 cm | m | Metro linear de serviço (material + mão de obra)
04.05 | Revestimento de paredes internas e tetos em gesso . | m² | Pela área, vãos com área inferior ou igual a 2 m² devem ser considerados cheios. Vãos com área superior a 2 m², descontar apenas o que exceder a essa área
04.06 | Lixamento de pintura em serralheria – guarda corpo com corrimão | m² | Multiplicar a área do vão luz por 2
04.07 | Pintura esmalte 2 demãos - guarda corpo e corrimão em tubo galvanizado | m² | Multiplicar a área do vão luz por 2
04.08 | Lixamento de pintura em corrimão d=0,125m | m² | área de serviço executado
04.09 | Pintura esmalte 2 demãos em corrimão tubo galvanizado | m | Metro linear de serviço (material + mão de obra)
04.10 | Emassamento com massa corrida acrílica - Suvinil ou similar , em uma demão | m² | área de serviço (material + mão de obra)
04.11 | Lixamento de pintura de teto | m² | área real do teto
04.12 | Pintura látex PVA fosco, cor branco neve - Suvinil ou similar, em duas demãos, sem massa corrida, exclusive fundo selador em tetos | m² | área real do teto
04.13 | Lixamento de pintura de parede | m² | área de serviço (material + mão de obra)
04.14 | Pintura acrílica acetinada, cor branco gelo - Suvinil ou similar, em duas demãos, sem massa corrida, exclusive fundo selador em paredes | m² | Pela área, vãos com área inferior ou igual a 2 m² devem ser considerados cheios. Vãos com área superior a 2 m², descontar apenas o que exceder a essa área
05 | ÁREA EXTERNA
05.01 | Varanda 1º PAVTO
05.01.01 | Emassamento com massa corrida acrílica - Suvinil ou similar , em uma demão | m² | área de serviço executado
05.01.02 | Lixamento de pintura de teto | m² | área real do teto
05.01.03 | Pintura látex PVA fosco, cor branco neve - Suvinil ou similar, em duas demãos, sem massa corrida, exclusive fundo selador em tetos | m² | área real do teto
05.01.04 | Lixamento de pintura de parede. | m² | área de serviço (material + mão de obra)
05.01.05 | Pintura acrilica acetinada, cor branco gelo - Suvinil ou similar, em duas demãos, sem massa corrida, exclusive fundo selador em paredes | m² | Pela área, vãos com área inferior ou igual a 2 m² devem ser considerados cheios. Vãos com área superior a 2 m², descontar apenas o que exceder a essa área
05.01.06 | Pintura acrílica acetinada, cor vermelha, ref. M137 igual a existente, em parede com grafiato,sem massa corrida, exclusive fundo selador em paredes - Suvinil ou similar. | m² | Pela área, vãos com área inferior ou igual a 2 m² devem ser considerados cheios. Vãos com área superior a 2 m², descontar apenas o que exceder a essa área
05.02 | Terraço – 2° andar
05.02.01 | Demolição de reboco, inclusive afastamento – torre vermelha | m² | área de serviço executado
05.02.02 | Chapisco de parede com argamassa 1:3 cimento e areia, a colher | m² | Pela área, vãos com área inferior ou igual a 2 m² devem ser considerados cheios. Vãos com área superior a 2 m², descontar apenas o que exceder a essa área
05.02.03 | Reboco com argamassa 1:2:9 cimento, cal e areia com aditivo impermeabilizante | m² | Pela área, vãos com área inferior ou igual a 2 m² devem ser considerados cheios. Vãos com área superior a 2 m², descontar apenas o que exceder a essa área
05.02.04 | TEXTURA acrílica hidrorrepelente- Tipo grafiatto, igual a existente, com fornecimento e colocação, lixamento e fundo selador. | m² | Pela área, vãos com área inferior ou igual a 2 m² devem ser considerados cheios. Vãos com área superior a 2 m², descontar apenas o que exceder a essa área
05.02.05 | Pintura acrílica acetinada, cor vermelha, ref. M137 igual a existente, em parede com grafiato,sem massa corrida, exclusive fundo selador em paredes - Suvinil ou similar. | m² | Pela área, vãos com área inferior ou igual a 2 m² devem ser considerados cheios. Vãos com área superior a 2 m², descontar apenas o que exceder a essa área
05.02.06 | Pintura acrílica acetinada, cor branca, igual a existente, em parede com grafiato,sem massa corrida, exclusive fundo selador em paredes - Suvinil ou similar. | m² | Pela área, vãos com área inferior ou igual a 2 m² devem ser considerados cheios. Vãos com área superior a 2 m², descontar apenas o que exceder a essa área
05.03 | Muros, Tetos e Paredes da Fachada
05.03.01 | Remoção de pintura danificada – MURO DE DIVISA | m² | área de serviço executado
05.03.02 | Pintura texturizada aplicada com rolo, exclusive fundo selador – MURO DE DIVISA. | m² | Pela área, vãos com área inferior ou igual a 2 m² devem ser considerados cheios. Vãos com área superior a 2 m², descontar apenas o que exceder a essa área
05.03.03 | Demolição de gesso, inclusive afastamento – teto da laje sobre recuo | m² | área de serviço executado
05.03.04 | Revestimento de tetos em gesso – teto da laje sobre recuo | m² | área real do teto
05.03.05 | Lixamento de pintura de teto da laje sobre recuo (projeção da cobertura) | m² | área real do teto
05.03.06 | Pintura látex PVA fosco, cor branco neve - Suvinil ou similar, em duas demãos, sem massa corrida, exclusive fundo selador em tetos | m² | área real do teto
05.03.07 | Pintura acrílica acetinada, cor vermelha, ref. M137 igual a existente, em parede com grafiato,sem massa corrida, exclusive fundo selador em paredes - Suvinil ou similar. | m² | Pela área, vãos com área inferior ou igual a 2 m² devem ser considerados cheios. Vãos com área superior a 2 m², descontar apenas o que exceder a essa área
05.03.08 | Pintura acrílica acetinada, cor branca, igual a existente, em parede com grafiato,sem massa corrida, exclusive fundo selador em paredes - Suvinil ou similar. | m² | Pela área, vãos com área inferior ou igual a 2 m² devem ser considerados cheios. Vãos com área superior a 2 m², descontar apenas o que exceder a essa área
05.04 | Recomposição rodapé
05.04.01 | Recomposição de rodapé em cerâmica tipo Gail igual ao existente, inclusive substituição de peças necessárias ( aproximadamente 40 unidades) | m | Metro linear de serviço (material + mão de obra)
05.05 | Piso de acesso Hall de entrada
05.05.01 | Rejuntamento de cerâmica Gail | m² | área de serviço executado
05.05.02 | Limpeza de material cerâmico | m² | área de serviço executado
05.06 | Suportes dos aparelhos de ar condicionado
05.06.01 | Lixamento de pintura em serralheria – suportes dos aparelhos de ar condicionado + caixa de passagem elétrica no chão | m² | área de serviço executado
05.06.02 | Pintura esmalte 2 demãos em esquadrias metálicas - suportes dos aparelhos de ar condicionado+ caixa de passagem elétrica no chão | m² | Multiplicar a área do vão luz por 2
05.06.03 | Pintura acrílica acetinada, cor branca, igual a existente, em parede com grafiato, sem massa corrida, exclusive fundo selador em paredes - Suvinil ou similar. | m² | Pela área, vãos com área inferior ou igual a 2 m² devem ser considerados cheios. Vãos com área superior a 2 m², descontar apenas o que exceder a essa área
05.07 | Gradil e Portões
05.07.01 | Lixamento de pintura em serralheria – guarda corpo + montantes gradil | m² | Multiplicar a área do vão luz por 2
05.07.02 | Pintura esmalte 2 demãos - guarda corpo em tubo galvanizado+montantes do gradil | m² | Multiplicar a área do vão luz por 2
05.07.03 | Fornecimento e instalação de duas grades ( Nylofor) – ver detalhes especificação | m² | área de material instalado
05.08 | Janelas
05.08.01 | Vedação de esquadrias metálicas com silicone pastoso | m | Metro linear de serviço (material + mão de obra)
05.08.02 | Fornecimento e aplicação de selante elástico à base de polímero, com resistência às intempéries e aos raios ultravioletas, tipo vedaflex super ou similar. | m | Metro linear de serviço (material + mão de obra)
05.09 | Acessibilidade
05.09.01 | Área externa - passeio
05.09.01.01 | Demolição de passeio de concreto manualmente, inclusive afastamento | m² | área de serviço executado
05.09.01.02 | Remoção de meio fio inclusive carga - conforme projeto arquitetônico acessibilidade | m | Metro linear de serviço executado
05.09.01.03 | Acerto manual da área demolida inclusive compactação | m² | área de serviço executado
05.09.01.04 | Recomposição de piso em concreto fck = 15 Mpa ( rampa do passeio e onde foi retirada a cerâmica Gail) | m² | área de serviço executado (material + mão de obra)
05.09.01.05 | Retirar cerâmica extrudada (gail) da rampa de acesso e varanda. Cortar com maquita na junta da cerâmica, conforme detalhe. | m² | área de serviço executado
05.09.01.06 | Fornecimento e colocação de piso tátil direcional, em concreto, com vermelha, 25x25cm, assentado nivelado com o piso no passeio e na faixa cimentada de acesso, conforme detalhe. | m² | área de serviço executado (material + mão de obra)
05.09.01.07 | Piso tátil de alerta, em concreto, com vermelha, 25x25cm, assentado nivelado com o piso na faixa cimentada de acesso, conforme detalhe. | m² | área de serviço executado (material + mão de obra)
05.09.02 | Acessibilidade - Área interna
05.09.02.01 | Fornecimento e colocação de piso tátil direcional, em borracha, cor preta, 25x25cm, colado sobre o piso existente, conforme detalhe. | m² | área de serviço executado (material + mão de obra)
05.09.02.02 | Fornecimento e colocação de piso tátil de alerta, em borracha, cor preta, 25x25cm, colado sobre o piso existente, conforme detalhe. | m² | área de serviço executado (material + mão de obra)
05.09.02.03 | Fornecimento e instalação de faixa para sinalização dos degraus das escadas, em policarbonato liso, 20x3cm, fotoluminescente cor amarela, com fixação por cola de contato. | un | unidade de material instalado
05.09.02.04 | Fornecimento e instalação de capacho de vinil com símbolo internacional de acesso, sendo o fundo na cor azul (pantone 2925C) e símbolo na cor branco, espessura 5mm- Dimensão 80x120cm | un | unidade de material instalado
06 | ADEQUAÇÃO DE PONTOS ELETRICA E DE CABEAMENTO ESTRUTURADO EM FUNÇÃO DA ABERTURA DE UMA PORTA
06.01 | Adequações de pontos elétricos | un. | unidade de serviços executados (material + mão de obra)
06.02 | Adequações de cabeamento estruturado em função da abertura de uma porta | un. | unidade de serviços executados (material + mão de obra)
07 | DIVERSOS
07.01 | Remanejamento e recolocação de mobiliário, luminárias, persianos, placas extintores, demais acessórios, pontos de elétrica, telefonia e lógica, inclusive limpeza de cada cômodo | un | unidade de serviços executados (material + mão de obra)
07.02 | Hidrojateamento no passeio interno para limpeza e remoção de resíduos | m² | área de serviço executado
07.03 | Transporte de material demolido em caçamba | m³ | Volume de serviço
07.04 | Toldo área de serviço : Fornecimento e instalação de cobertura curva em policarbonato alveolar, e= 6mm, cor branco leitoso, com estrutura metálica galvanizada (a estrutura deverá ser definida e dimensionada de maneira que não tenham apoios no muro, e será de responsabilidade da CONTRATADA), pintura na cor branco, rufo, calha e descida de água pluvial, conforme detalhamento arquitetônico. | m² | área de material instalado
07.05 | Toldo do terraço:Fornecimento e colocação de toldo- tipo cortina em lona laminada sintética,100% poliéster revestida em camada PVC, paginada, espessura média= 0,30mm, cor branco, com estrutura metálica galvanizada e pintura na cor branco | m² | área de material instalado