## eletrica
CONTRATAÇÃO DE EMPRESA ESPECIALIZADA PARA A PRESTAÇÃO DE SERVIÇOS DE ADAPTAÇÕES E IMPLANTAÇÕES DE LAYOUTS, COM FORNECIMENTO E INSTALAÇÃO DE DIVISÓRIAS, DE INSTALAÇÕES ELÉTRICAS/TELECOMUNICÕES E SERVIÇOS COMPLEMENTARES, EM EDIFICAÇÕES OCUPADAS E A SEREM OCUPADAS PELO MINISTÉRIO PÚBLICO DE MINAS GERAIS
[7 empty] | BDI | 1
| PLANILHA DE MATERIAIS E MÃO DE OBRA PARA ADEQUAÇÃO DAS INSTALAÇÕES ELÉTRICAS E DE TELECOMUNICAÇÕES |  |  |  | DATA: 02/09/14 |  | ELETRICISTA - H | 12.38 | SINAPI – 2436
[7 empty] | AUXILIAR - H | 9.34 | SINAPI – 0247
ITEM /SUB-ITEM | DESCRIÇÃO DOS ITENS E SUB-ITENS | UNID. | QUANT. | PREÇO UNITÁRIO | PREÇO TOTAL
|  |  |  | MATERIAL E MÃO DE OBRA | MATERIAL E MÃO DE OBRA |  | MATERIAL | MO | FATOR CORREÇÃO Material | FATOR CORREÇÃO Mão de obra
10.1 | INSTALAÇÕES ELÉTRICAS
10.1.1 | ELETRODUTOS, CAIXAS, CONDULETES E ACESSÓRIOS
10.1.1.1 | Eletroduto de PVC flexível, corrugado, antichama, conforme NBR 15465, classe leve, cor amarela, para instalação embutida em alvenaria ou drywall (não permitida a instalação embutida em piso e laje), com acessórios e conexões (luvas, buchas, arruelas, braçadeiras, suportes, fixações, curvas, etc.), nas seguintes dimensões:
| a) Ø 3/4" (25mm) | m | 100 | 6.42 | 642.0035 | ELE-MAN-015 | 4.5 | 0 | 1.0562 | 1.0562 | 4.7528 | 6.42
| b) Ø 1" (32mm) | m | 100 | 6.848 | 684.8037 | ELE-MAN-020 | 4.8 |  | 1.0562 | 1.0562 | 5.0696 | 6.848
|  |  |  | 0 | [6 empty] | 0 | 0
10.1.1.2 | Eletroduto em PVC rígido rosqueável, pesado, preto, conforme NBR 15465, antichama, fornecido em peças de 3m, com acessórios e conexões (luvas, buchas, arruelas, braçadeiras, suportes, fixações, curvas, etc.), nas seguintes dimensões: |  |  | 0 | [6 empty] | 0 | 0
| a) Ø 3/4" (25mm) | m | 300 | 10.5003 | 3150.0972 | ELE-ELE-010 | 7.36 |  | 1.0562 | 1.0562 | 7.7734 | 10.5003
| b) Ø 1" (32mm) | m | 200 | 11.6274 | 2325.4793 | ELE-ELE-015 | 8.15 |  | 1.0562 | 1.0562 | 8.6078 | 11.6274
| c) Ø 11/2" (50mm) | m | 60 | 17.4054 | 1044.3257 | ELE-ELE-025 | 12.2 |  | 1.0562 | 1.0562 | 12.8853 | 17.4054
| d) Ø 2" (60mm) | m | 60 | 18.8036 | 1128.2141 | ELE-ELE-030 | 13.18 |  | 1.0562 | 1.0562 | 13.9203 | 18.8036
| e) Ø 4" (110mm) | m | 30 | 51.132 | 1533.9604 | ELE-ELE-045 | 35.84 |  | 1.0562 | 1.0562 | 37.8531 | 51.132
|  |  |  | 0 | [6 empty] | 0 | 0
10.1.1.3 | Eletroduto de aço carbono tipo rígido, com rosca nas extremidades, fornecido em peças de 3000 mm de comprimento. A galvanização será pelo processo de imersão a quente em zinco fundido, conforme norma 5624. Com acessórios e conexões (luvas, buchas, arruelas, braçadeiras, suportes, fixações, curvas, etc.), nas seguintes dimensões: |  |  | 0 | [6 empty] | 0 | 0
| a) Ø 3/4" (20mm) | m | 240 | 18.4897 | 4437.5282 | ELE-ELE-055 | 12.96 |  | 1.0562 | 1.0562 | 13.688 | 18.4897
| b) Ø 1" (25mm) | m | 120 | 22.7269 | 2727.2309 | ELE-ELE-060 | 15.93 |  | 1.0562 | 1.0562 | 16.8248 | 22.7269
| c) Ø 11/2" (40mm) | m | 60 | 26.2651 | 1575.9046 | ELE-ELE-070 | 18.41 |  | 1.0562 | 1.0562 | 19.4441 | 26.2651
| d) Ø 2" (50mm) | m | 60 | 47.3513 | 2841.0795 | ELE-ELE-075 | 33.19 |  | 1.0562 | 1.0562 | 35.0543 | 47.3513
| e) Ø 4" (100mm) | m | 30 | 124.2776 | 3728.3283 | ELE-ELE-090 | 87.11 |  | 1.0562 | 1.0562 | 92.003 | 124.2776
|  |  |  | 0 | [6 empty] | 0 | 0
10.1.1.4 | Eletroduto em polietileno de alta densidade – PEAD, cor preta, seção circular, corrugado, flexível, impermeável, com fio guia de aço revestido em PVC, com acessórios e conexões (luvas, buchas, arruelas, braçadeiras, suportes, fixações, curvas, etc.), nas seguintes dimensões: |  |  | 0 | [6 empty] | 0 | 0
| a) 50mm | m | 50 | 24.3105 | 1215.5266 | ELE-DUT-010 | 17.04 |  | 1.0562 | 1.0562 | 17.9971 | 24.3105
| b) 100mm | m | 50 | 58.6934 | 2934.6693 | ELE-DUT-020 | 41.14 |  | 1.0562 | 1.0562 | 43.4508 | 58.6934
|  |  |  | 0 | 0 | [5 empty] | 0 | 0
10.1.1.5 | Vergalhão/tirante com rosca total, fornecido em barras de 3000mm, 1/4”. | m | 30 | 10.9997 | 329.9898 | ELE-PER-080 | 7.71 |  | 1.0562 | 1.0562 | 8.1431 | 10.9997
|  |  |  | 0 | [6 empty] | 0 | 0
10.1.1.6 | Condulete fabricado em liga de alumínio fundido, tipo C, com saídas com rosca, fornecido com tampa, com tampões plásticos para fechamento das saídas não utilizadas, com ponto de aterramento, com dimensões adequadas para instalação de interruptores e tomadas elétricas e de telecomunicações. |  |  | 0 | [6 empty] | 0 | 0
| a) Ø 3/4" | pç | 30 | 20.8437 | 625.3114 | ELE-CON-010 | 14.61 |  | 1.0562 | 1.0562 | 15.4306 | 20.8437
| b) Ø 1" | pç | 30 | 24.5531 | 736.592 | ELE-CON-015 | 17.21 |  | 1.0562 | 1.0562 | 18.1767 | 24.5531
| c) Ø 11/2" | pç | 20 | 38.9767 | 779.5349 | ELE-CON-017 | 27.32 |  | 1.0562 | 1.0562 | 28.8546 | 38.9767
| d) Ø 2" | pç | 20 | 47.2943 | 945.8852 | ELE-CON-018 | 33.15 |  | 1.0562 | 1.0562 | 35.012 | 47.2943
| e) Ø 4" | pç | 5 | 150.0434 | 750.2168 | ELE-CON-021 | 105.17 |  | 1.0562 | 1.0562 | 111.0774 | 150.0434
|  |  |  | 0 | [6 empty] | 0 | 0
10.1.1.7 | Condulete fabricado em liga de alumínio fundido, tipo LL, com saídas com rosca, fornecido com tampa, com tampões plásticos para fechamento das saídas não utilizadas, com ponto de aterramento, com dimensões adequadas para instalação de interruptores e tomadas elétricas e de telecomunicações. |  |  | 0 | [6 empty] | 0 | 0
| a) Ø 3/4" | pç | 30 | 20.6725 | 620.1754 | ELE-CON-220 | 14.49 |  | 1.0562 | 1.0562 | 15.3039 | 20.6725
| b) Ø 1" | pç | 30 | 24.8099 | 744.2961 | ELE-CON-225 | 17.39 |  | 1.0562 | 1.0562 | 18.3668 | 24.8099
| c) Ø 11/2" | pç | 20 | 38.9767 | 779.5349 | ELE-CON-235 | 27.32 |  | 1.0562 | 1.0562 | 28.8546 | 38.9767
| d) Ø 2" | pç | 20 | 47.2943 | 945.8852 | ELE-CON-240 | 33.15 |  | 1.0562 | 1.0562 | 35.012 | 47.2943
| e) Ø 4" | pç | 5 | 205.8834 | 1029.4169 | ELE-CON-255 | 144.31 |  | 1.0562 | 1.0562 | 152.4159 | 205.8834
|  |  |  | 0 | [6 empty] | 0 | 0
10.1.1.8 | Condulete fabricado em liga de alumínio fundido, tipo LR, com saídas com rosca, fornecido com tampa, com tampões plásticos para fechamento das saídas não utilizadas, com ponto de aterramento, com dimensões adequadas para instalação de interruptores e tomadas elétricas e de telecomunicações. |  |  | 0 | [6 empty] | 0 | 0
| a) Ø 3/4" | pç | 30 | 20.7581 | 622.7434 | ELE-CON-145 | 14.55 |  | 1.0562 | 1.0562 | 15.3673 | 20.7581
| b) Ø 1" | pç | 30 | 24.3961 | 731.884 | ELE-CON-150 | 17.1 |  | 1.0562 | 1.0562 | 18.0605 | 24.3961
| c) Ø 11/2" | pç | 20 | 38.9767 | 779.5349 | ELE-CON-160 | 27.32 |  | 1.0562 | 1.0562 | 28.8546 | 38.9767
| d) Ø 2" | pç | 20 | 47.2943 | 945.8852 | ELE-CON-170 | 33.15 |  | 1.0562 | 1.0562 | 35.012 | 47.2943
| e) Ø 4" | pç | 5 | 139.7142 | 698.5711 | ELE-CON-180 | 97.93 |  | 1.0562 | 1.0562 | 103.4307 | 139.7142
|  |  |  | 0 | [6 empty] | 0 | 0
10.1.1.9 | Condulete fabricado em liga de alumínio fundido, tipo T, com saídas com rosca, fornecido com tampa, com tampões plásticos para fechamento das saídas não utilizadas, com ponto de aterramento, com dimensões adequadas para instalação de interruptores e tomadas elétricas e de telecomunicações. |  |  | 0 | [6 empty] | 0 | 0
| a) Ø 3/4" | pç | 30 | 24.0537 | 721.6119 | ELE-CON-065 | 16.86 |  | 1.0562 | 1.0562 | 17.807 | 24.0537
| b) Ø 1" | pç | 30 | 25.9227 | 777.6802 | ELE-CON-070 | 18.17 |  | 1.0562 | 1.0562 | 19.1906 | 25.9227
| c) Ø 11/2" | pç | 20 | 44.769 | 895.3809 | ELE-CON-080 | 31.38 |  | 1.0562 | 1.0562 | 33.1426 | 44.769
| d) Ø 2" | pç | 20 | 54.1851 | 1083.7019 | ELE-CON-085 | 37.98 |  | 1.0562 | 1.0562 | 40.1133 | 54.1851
| e) Ø 4" | pç | 5 | 160.3439 | 801.7197 | ELE-CON-095 | 112.39 |  | 1.0562 | 1.0562 | 118.7029 | 160.3439
|  |  |  | 0 | [6 empty] | 0 | 0
10.1.1.10 | Condulete fabricado em liga de alumínio fundido, tipo X, com saídas com rosca, fornecido com tampa, com tampões plásticos para fechamento das saídas não utilizadas, com ponto de aterramento, com dimensões adequadas para instalação de interruptores e tomadas elétricas e de telecomunicações. |  |  | 0 | [6 empty] | 0 | 0
| a) Ø 3/4" | pç | 30 | 27.2923 | 818.7685 | ELE-CON-105 | 19.13 |  | 1.0562 | 1.0562 | 20.2045 | 27.2923
| b) Ø 1" | pç | 30 | 38.2919 | 1148.7583 | ELE-CON-110 | 26.84 |  | 1.0562 | 1.0562 | 28.3476 | 38.2919
| c) Ø 11/2" | pç | 20 | 48.4213 | 968.4266 | ELE-CON-120 | 33.94 |  | 1.0562 | 1.0562 | 35.8464 | 48.4213
| d) Ø 2" | pç | 20 | 60.5195 | 1210.3906 | ELE-CON-125 | 42.42 |  | 1.0562 | 1.0562 | 44.8027 | 60.5195
| e) Ø 4" | pç | 5 | 175.7378 | 878.6888 | ELE-CON-135 | 123.18 |  | 1.0562 | 1.0562 | 130.099 | 175.7378
|  |  |  | 0 | [6 empty] | 0 | 0
10.1.1.11 | Caixa de ligação em chapa de aço esmaltada para instalação embutida, retangular, tamanho 2x4” | pç | 100 | 5.0504 | 505.0428 | ELE-CXS-035 | 3.54 |  | 1.0562 | 1.0562 | 3.7388 | 5.0504
|  |  |  | 0 | [6 empty] | 0 | 0
10.1.1.12 | Caixa de ligação em chapa de aço esmaltada para instalação embutida, quadrada, tamanho 4x4” | pç | 100 | 5.8779 | 587.7899 | ELE-CXS-040 | 4.12 |  | 1.0562 | 1.0562 | 4.3514 | 5.8779
|  |  |  | 0 | [6 empty] | 0 | 0
10.1.1.13 | Caixa de ligação em chapa de aço esmaltada para instalação embutida, octogonal, tamanho 3x3” | pç | 30 | 5.8779 | 176.337 | ELE-CXS-045 | 4.12 |  | 1.0562 | 1.0562 | 4.3514 | 5.8779
|  |  |  | 0 | [6 empty] | 0 | 0
10.1.1.14 | Caixa de ligação em chapa de aço esmaltada para instalação embutida, octogonal, fundo móvel, tamanho 4x4” | pç | 30 | 10.4433 | 313.2977 | ELE-CXS-060 | 7.32 |  | 1.0562 | 1.0562 | 7.7312 | 10.4433
|  |  |  | 0 | [6 empty] | 0 | 0
10.1.1.15 | Caixa de ligação em PVC para instalação embutida em drywall, tamanho 2x4” | pç | 50 | 12.0697 | 603.4833 | ELE-CXS-195 | 8.46 |  | 1.0562 | 1.0562 | 8.9352 | 12.0697
|  |  |  | 0 | [6 empty] | 0 | 0
10.1.1.16 | Caixa de ligação em PVC para instalação embutida em drywall, tamanho 4x4” | pç | 50 | 14.1241 | 706.2038 | ELE-CXS-200 | 9.9 |  | 1.0562 | 1.0562 | 10.4561 | 14.1241
|  |  |  | 0 | [6 empty] | 0 | 0
10.1.1.17 | Caixa de passagem de embutir com tampa cega, em chapa de aço tratada e pintada na cor cinza ou bege, dimensões: |  |  | 0 | [6 empty] | 0 | 0
| a) 20x20x10 cm | pç | 20 | 52.7893 | 1055.7853 | CPU | 17.36 | 1 | 1 | 1 | 39.08 | 52.7893
| b) 30x30x12cm | pç | 20 | 73.2269 | 1464.5374 | CPU | 32.49 | 1 | 1 | 1 | 54.21 | 73.2269
|  |  |  | 0 | [6 empty] | 0 | 0
10.1.1.18 | Caixa de passagem de sobrepor com tampa cega, em chapa de aço tratada e pintada na cor cinza ou bege, dimensões: |  |  | 0 | [6 empty] | 0 | 0
| a) 20x20x10 cm | pç | 20 | 61.4041 | 1228.0814 | ELE-CXS-025 | 43.04 |  | 1.0562 | 1.0562 | 45.4576 | 61.4041
| b) 30x30x12cm | pç | 20 | 97.3563 | 1947.1253 | ELE-CXS-030 | 68.24 |  | 1.0562 | 1.0562 | 72.073 | 97.3563
|  |  |  | 0 | [6 empty] | 0 | 0
10.1.1.19 | Caixa de piso, em alumínio fundido, dimensões 10x10x6cm, com quatro entradas para eletrodutos de 3/4”, com tampa metálica em latão amarelo do tipo: |  |  | 0 | [6 empty] | 0 | 0
| a) com tampas basculantes para duas tomadas elétricas, 2P+T, 20A, 250V, conforme NBR 14136, inclui as duas tomadas | pç | 5 | 93.4213 | 467.1066 | CPU | 47.44 | 1 | 1 | 1 | 69.16 | 93.4213
| b) com tampas basculantes para três tomadas RJ45, categoria 5E, encaixe compatível com o padrão Keystone/Furukawa | pç | 5 | 68.5666 | 342.833 | CPU | 29.04 | 1 | 1 | 1 | 50.76 | 68.5666
| c) cega | pç | 5 | 56.5985 | 282.9926 | CPU | 20.18 | 1 | 1 | 1 | 41.9 | 56.5985
|  |  |  | 0 | [6 empty] | 0 | 0
10.1.1.20 | Caixa de passagem para piso, em alumínio fundido, com tampa anti-derrapante, dimensões: |  |  | 0 | [6 empty] | 0 | 0
| a) 10x10x6cm | pç | 5 | 49.9479 | 249.7394 | ELE-CXS-070 | 35.01 |  | 1.0562 | 1.0562 | 36.9765 | 49.9479
| b) 20x20x10cm | pç | 5 | 81.8911 | 409.4556 | ELE-CXS-075 | 57.4 |  | 1.0562 | 1.0562 | 60.6242 | 81.8911
|  |  |  | 0 | [6 empty] | 0 | 0
10.1.2 | CANALETAS E ACESSÓRIOS |  |  | 0 | [6 empty] | 0 | 0
|  |  |  | 0 | [6 empty] | 0 | 0
10.1.2.1 | Canaleta em PVC, cor branca, antichama, barra de 2,0m, com tampa, acessórios e conexões (emendas, luvas, derivações, cotovelos, curvas, acabamentos, suportes, fixações, parafusos, buchas, etc.), nas seguintes dimensões: |  |  | 0 | [6 empty] | 0 | 0
| a) 20x10mm, sem divisão interna | m | 500 | 6.4628 | 3231.4176 | ELE-CAN-005 | 4.53 |  | 1.0562 | 1.0562 | 4.7845 | 6.4628
| b) 50x20mm, com divisão interna | m | 1000 | 17.5481 | 17548.0956 | ELE-CAN-010 | 12.3 |  | 1.0562 | 1.0562 | 12.9909 | 17.5481
| c) 110x20mm, com divisão interna | m | 200 | 37.0254 | 7405.0856 | CPU | 21.98 | 0.25 | 1 | 1 | 27.41 | 37.0254
|  |  |  | 0 | [6 empty] | 0 | 0
10.1.2.2 | Canaleta em perfil de alumínio anodizado, pintada na cor branca, dimensões 25x73mm, barras de 3,0 metros, com duas vias para passagem de cabos (uma com 22,4mm e outra com 45,6mm de largura). | m | 150 | 48.4667 | 7270.0056 | CPU | 30.45 | 0.25 | 1 | 1 | 35.88 | 48.4667
|  |  |  | 0 | [6 empty] | 0 | 0
10.1.2.3 | Tampa plana lisa canaleta, em perfil de alumínio anodizado pintado na cor branca, largura de 73mm, barras de 3,0 metros. | m | 150 | 25.9516 | 3892.7354 | CPU | 17.04 | 0.1 | 1 | 1 | 19.212 | 25.9516
|  |  |  | 0 | [6 empty] | 0 | 0
10.1.2.4 | Curva vertical interna, em alumínio anodizado pintado na cor branca, raio=30mm, largura de 73mm, com um septo divisor. | pç | 30 | 28.1939 | 845.8169 | CPU | 18.7 | 0.1 | 1 | 1 | 20.872 | 28.1939
|  |  |  | 0 | [6 empty] | 0 | 0
10.1.2.5 | Curva vertical externa, em alumínio anodizado pintado na cor branca, raio=30mm, largura de 73mm, com um septo divisor. | pç | 30 | 60.0458 | 1801.3728 | CPU | 42.28 | 0.1 | 1 | 1 | 44.452 | 60.0458
|  |  |  | 0 | [6 empty] | 0 | 0
10.1.2.6 | Tampa terminal para fechamento de canaleta de alumínio, em plástico ABS na cor branca, dimensões 25x73mm. | pç | 30 | 6.3298 | 189.8955 | CPU | 3.6 | 0.05 | 1 | 1 | 4.686 | 6.3298
|  |  |  | 0 | [6 empty] | 0 | 0
10.1.2.7 | Porta equipamentos para canaleta de alumínio, para três postos modulares de tomada ou interruptor, compatível com a linha Pial Legrand, em plástico ABS na cor branca. | pç | 60 | 21.2373 | 1274.2367 | CPU | 13.55 | 0.1 | 1 | 1 | 15.722 | 21.2373
|  |  |  | 0 | [6 empty] | 0 | 0
10.1.2.8 | Porta equipamentos para canaleta de alumínio, para três tomadas RJ45, categoria 5E, compatível com o padrão Keystone/Furukawa, em plástico ABS na cor branca. | pç | 50 | 18.8058 | 940.2919 | CPU | 11.75 | 0.1 | 1 | 1 | 13.922 | 18.8058
|  |  |  | 0 | [6 empty] | 0 | 0
10.1.3 | ELETROCALHAS E ACESSÓRIOS |  |  | 0 | [6 empty] | 0 | 0
|  |  |  | 0 | [6 empty] | 0 | 0
10.1.3.1 | Eletrocalha metálica lisa, chapa 14, pré-zincada à fogo, com tampa e todos acessórios e conexões (talas, septo divisor, curvas, reduções, tês, terminais, flanges, suportes, parafusos, porcas, arruelas, derivações para eletrodutos, chumbadores, buchas, arruelas, etc.), nas seguintes dimensões: |  |  | 0 | [6 empty] | 0 | 0
| a) 200x100x3000 mm | m | 30 | 116.9017 | 3507.0511 | ELE-CAL-030 | 81.94 |  | 1.0562 | 1.0562 | 86.5426 | 116.9017
| b) 300x100x3000 mm | m | 30 | 145.3639 | 4360.9157 | ELE-CAL-035 | 101.89 |  | 1.0562 | 1.0562 | 107.6132 | 145.3639
|  |  |  | 0 | [6 empty] | 0 | 0
10.1.4 | CABOS |  |  | 0 | [6 empty] | 0 | 0
|  |  |  | 0 | [6 empty] | 0 | 0
10.1.4.1 | Cabo condutor de cobre, flexível classe 5, isolação em PVC para 450/750 V, temperatura no condutor de 70º C em serviço contínuo, conforme normas NBR NM 247 e NBR NM 280, nas seguintes seções: |  |  | 0 | [6 empty] | 0 | 0
| a) #2,5mm2 | m | 7000 | 3.8092 | 26664.5452 | ELE-CAB-010 | 2.67 |  | 1.0562 | 1.0562 | 2.82 | 3.8092
| b) #4,0mm2 | m | 7000 | 4.8222 | 33755.1172 | ELE-CAB-015 | 3.38 |  | 1.0562 | 1.0562 | 3.5699 | 4.8222
| c) #6,0mm2 | m | 500 | 5.8351 | 2917.5492 | ELE-CAB-020 | 4.09 |  | 1.0562 | 1.0562 | 4.3197 | 5.8351
| d) #10,0mm2 | m | 100 | 7.8182 | 781.8176 | ELE-CAB-025 | 5.48 |  | 1.0562 | 1.0562 | 5.7878 | 7.8182
| e) #16,0mm2 | m | 30 | 10.4433 | 313.2977 | ELE-CAB-030 | 7.32 |  | 1.0562 | 1.0562 | 7.7312 | 10.4433
| f) #25,0mm2 | m | 30 | 14.3951 | 431.8544 | ELE-CAB-035 | 10.09 |  | 1.0562 | 1.0562 | 10.6568 | 14.3951
| g) #35,0mm2 | m | 30 | 19.2173 | 576.5191 | ELE-CAB-040 | 13.47 |  | 1.0562 | 1.0562 | 14.2266 | 19.2173
| h) #50,0mm2 | m | 30 | 28.2624 | 847.8726 | ELE-CAB-045 | 19.81 |  | 1.0562 | 1.0562 | 20.9227 | 28.2624
| i) #70,0mm2 | m | 30 | 36.7083 | 1101.25 | ELE-CAB-050 | 25.73 |  | 1.0562 | 1.0562 | 27.1753 | 36.7083
| j) #95,0mm2 | m | 30 | 48.1075 | 1443.2239 | ELE-CAB-055 | 33.72 |  | 1.0562 | 1.0562 | 35.6141 | 48.1075
|  |  |  | 0 | [6 empty] | 0 | 0
10.1.4.2 | Cabo condutor de cobre, flexível classe 5, isolação e cobertura em PVC para 0,6/1,0 kV, temperatura no condutor de 70º C em serviço contínuo, conforme normas NBR 7288, nas seguintes seções: |  |  | 0 | [6 empty] | 0 | 0
| a) #2,5mm2 | m | 100 | 4.1231 | 412.3089 | ELE-CAB-085 | 2.89 |  | 1.0562 | 1.0562 | 3.0523 | 4.1231
| b) #4,0mm2 | m | 100 | 5.4214 | 542.1363 | ELE-CAB-090 | 3.8 |  | 1.0562 | 1.0562 | 4.0134 | 5.4214
| c) #6,0mm2 | m | 30 | 6.2631 | 187.893 | ELE-CAB-095 | 4.39 |  | 1.0562 | 1.0562 | 4.6366 | 6.2631
| d) #10,0mm2 | m | 30 | 8.3032 | 249.0974 | ELE-CAB-100 | 5.82 |  | 1.0562 | 1.0562 | 6.1469 | 8.3032
| e) #16,0mm2 | m | 30 | 10.9854 | 329.5618 | ELE-CAB-105 | 7.7 |  | 1.0562 | 1.0562 | 8.1325 | 10.9854
| f) #25,0mm2 | m | 30 | 14.8089 | 444.2664 | ELE-CAB-110 | 10.38 |  | 1.0562 | 1.0562 | 10.963 | 14.8089
| g) #35,0mm2 | m | 30 | 19.8593 | 595.7792 | ELE-CAB-115 | 13.92 |  | 1.0562 | 1.0562 | 14.7019 | 19.8593
| h) #50,0mm2 | m | 30 | 28.1626 | 844.8766 | ELE-CAB-120 | 19.74 |  | 1.0562 | 1.0562 | 20.8488 | 28.1626
| i) #70,0mm2 | m | 30 | 37.4359 | 1123.0781 | ELE-CAB-125 | 26.24 |  | 1.0562 | 1.0562 | 27.7139 | 37.4359
| j) #95,0mm2 | m | 30 | 48.6496 | 1459.4879 | ELE-CAB-130 | 34.1 |  | 1.0562 | 1.0562 | 36.0154 | 48.6496
|  |  |  | 0 | [6 empty] | 0 | 0
10.1.4.3 | Cabo condutor de cobre, tripolar, flexível classe 5, isolação e cobertura em PVC para 450/750 V, temperatura no condutor de 70º C em serviço contínuo, conforme normas NBR 13249, nas seguintes seções: |  |  | 0 | [6 empty] | 0 | 0
| a) 3 x #1,5mm2 | m | 100 | 4.1145 | 411.4537 | CPU | 1.96 | 0.05 | 1 | 1 | 3.046 | 4.1145
| b) 3 x #2,5mm2 | m | 100 | 5.5464 | 554.6385 | CPU | 3.02 | 0.05 | 1 | 1 | 4.106 | 5.5464
| c) 3 x #4,0mm2 | m | 30 | 8.248 | 247.4395 | CPU | 5.02 | 0.05 | 1 | 1 | 6.106 | 8.248
|  |  |  | 0 | [6 empty] | 0 | 0
10.1.5 | TOMADAS, INTERRUPTORES E ACESSÓRIOS |  |  | 0 | [6 empty] | 0 | 0
|  |  |  | 0 | [6 empty] | 0 | 0
10.1.5.1 | Placa para caixa 2x4”, em material termoplástico isolante de alto impacto, cor branca, para até 3 postos modulares, com suporte. | pç | 60 | 6.1137 | 366.8232 | CPU | 3.44 | 0.05 | 1 | 1 | 4.526 | 6.1137
|  |  |  | 0 | [6 empty] | 0 | 0
10.1.5.2 | Placa para caixa 4x4”, em material termoplástico isolante de alto impacto, cor branca, para até 6 postos modulares, com suporte. | pç | 30 | 12.3139 | 369.4168 | CPU | 8.03 | 0.05 | 1 | 1 | 9.116 | 12.3139
|  |  |  | 0 | [6 empty] | 0 | 0
10.1.5.3 | Placa cega para caixa 2x4”, em material termoplástico isolante de alto impacto, cor branca, com suporte. | pç | 10 | 6.1137 | 61.1372 | CPU | 3.44 | 0.05 | 1 | 1 | 4.526 | 6.1137
|  |  |  | 0 | [6 empty] | 0 | 0
10.1.5.4 | Placa cega para caixa 4x4”, em material termoplástico isolante de alto impacto, cor branca, com suporte. | pç | 10 | 12.3139 | 123.1389 | CPU | 8.03 | 0.05 | 1 | 1 | 9.116 | 12.3139
|  |  |  | 0 | [6 empty] | 0 | 0
10.1.5.5 | Módulo para com furo para passagem de fio, para instalação em placa/suporte 2x4” ou 4x4” | pç | 1 | 5.7355 | 5.7355 | CPU | 3.16 | 0.05 | 1 | 1 | 4.246 | 5.7355
|  |  |  | 0 | [6 empty] | 0 | 0
10.1.5.6 | Modulo cego para instalação em placa/suporte 2x4” ou 4x4”. | pç | 50 | 5.6815 | 284.0732 | CPU | 3.12 | 0.05 | 1 | 1 | 4.206 | 5.6815
|  |  |  | 0 | [6 empty] | 0 | 0
10.1.5.7 | Modulo de tomada elétrica para instalação em placa/suporte 2x4” ou 4x4”, 2P+T, 20A, 250V, cor branca, conforme NBR 14136, com bornes a parafuso. | pç | 50 | 16.3339 | 816.6937 | CPU | 9.92 | 0.1 | 1 | 1 | 12.092 | 16.3339
|  |  |  | 0 | [6 empty] | 0 | 0
10.1.5.8 | Modulo de interruptor simples para instalação em placa/suporte 2x4” ou 4x4”, 10A, 250V, cor branca, com bornes a parafuso. | pç | 20 | 11.6331 | 232.6618 | CPU | 6.44 | 0.1 | 1 | 1 | 8.612 | 11.6331
|  |  |  | 0 | [6 empty] | 0 | 0
10.1.5.9 | Modulo de interruptor paralelo para instalação em placa/suporte 2x4” ou 4x4”, 10A, 250V, cor branca, com bornes a parafuso. | pç | 4 | 15.2667 | 61.067 | CPU | 9.13 | 0.1 | 1 | 1 | 11.302 | 15.2667
|  |  |  | 0 | [6 empty] | 0 | 0
10.1.5.10 | Modulo de interruptor bipolar simples para instalação em placa/suporte 2x4” ou 4x4”, 10A, 250V, cor branca, com bornes a parafuso. | pç | 2 | 36.731 | 73.4619 | CPU | 25.02 | 0.1 | 1 | 1 | 27.192 | 36.731
|  |  |  | 0 | [6 empty] | 0 | 0
10.1.5.11 | Modulo de interruptor bipolar simples para instalação em placa/suporte 2x4” ou 4x4”, 25A, 250V, cor branca, com bornes a parafuso. | pç | 10 | 63.4093 | 634.0925 | CPU | 44.77 | 0.1 | 1 | 1 | 46.942 | 63.4093
|  |  |  | 0 | [6 empty] | 0 | 0
10.1.5.12 | Modulo de botão pulsador para instalação em placa/suporte 2x4” ou 4x4”, 2A, 250V, cor branca, com bornes a parafuso. | pç | 1 | 12.9163 | 12.9163 | CPU | 7.39 | 0.1 | 1 | 1 | 9.562 | 12.9163
|  |  |  | 0 | [6 empty] | 0 | 0
10.1.5.13 | Tomada elétrica, 2P+T, 20A, 250V, conforme NBR 14136, com placa, suporte, parafusos e acessórios para instalação em condulete 3/4”. | pç | 25 | 26.3364 | 658.4103 | ELE-CON-195 | 18.46 |  | 1.0562 | 1.0562 | 19.4969 | 26.3364
|  |  |  | 0 | [6 empty] | 0 | 0
10.1.5.14 | Interruptor simples, 10A, 250V, com placa, suporte, parafusos e acessórios para instalação em condulete 3/4”. | pç | 5 | 36.3089 | 181.5443 | ELE-COM-185 | 25.45 |  | 1.0562 | 1.0562 | 26.8795 | 36.3089
|  |  |  | 0 | [6 empty] | 0 | 0
10.1.5.15 | Tomada elétrica, 2P+T, 20A, 250V, conforme NBR 14136, com caixa de sobrepor em PVC 3x3”, placa, suporte, acoplador, parafusos e acessórios para instalação com sistema de canaletas de PVC. | pç | 250 | 23.5336 | 5883.4094 | CPU | 15.25 | 0.1 | 1 | 1 | 17.422 | 23.5336
|  |  |  | 0 | [6 empty] | 0 | 0
10.1.5.16 | Interruptor simples, 10A, 250V, com caixa 3x3”, placa, suporte, acoplador, parafusos e acessórios para instalação com sistema de canaletas de PVC. | pç | 70 | 14.9561 | 1046.924 | CPU | 8.9 | 0.1 | 1 | 1 | 11.072 | 14.9561
|  |  |  | 0 | [6 empty] | 0 | 0
10.1.5.17 | Interruptor paralelo, 10A, 250V, com caixa 3x3”, placa, suporte, acoplador, parafusos e acessórios para instalação com sistema de canaletas de PVC. | pç | 10 | 21.2778 | 212.778 | CPU | 13.58 | 0.1 | 1 | 1 | 15.752 | 21.2778
|  |  |  | 0 | [6 empty] | 0 | 0
10.1.5.18 | Interruptor bipolar simples, 10A, 250V, com caixa 3x3”, placa, suporte, acoplador, acoplador, parafusos e acessórios para instalação com sistema de canaletas de PVC. | pç | 4 | 46.4702 | 185.8809 | CPU | 32.23 | 0.1 | 1 | 1 | 34.402 | 46.4702
|  |  |  | 0 | [6 empty] | 0 | 0
10.1.5.19 | Interruptor bipolar simples, 25A, 250V, com caixa 3x3”, placa, suporte, acoplador, parafusos e acessórios para instalação com sistema de canaletas de PVC. | pç | 12 | 61.4641 | 737.5692 | CPU | 43.33 | 0.1 | 1 | 1 | 45.502 | 61.4641
|  |  |  | 0 | [6 empty] | 0 | 0
10.1.5.20 | Botão pulsador, 2A, 250V, com caixa 3x3”, placa, suporte, acoplador, parafusos e acessórios para instalação com sistema de canaletas de PVC. | pç | 5 | 21.2238 | 106.1188 | CPU | 13.54 | 0.1 | 1 | 1 | 15.712 | 21.2238
|  |  |  | 0 | [6 empty] | 0 | 0
10.1.6 | QUADROS ELÉTRICOS E ACESSÓRIOS |  |  | 0 | [6 empty] | 0 | 0
|  |  |  | 0 | [6 empty] | 0 | 0
10.1.6.1 | Quadro de distribuição de circuitos elétricos, em chapa de aço, pintado na cor cinza ou bege, uso interno, composto de tampa, espelho, placa de montagem e corpo da caixa, com barramentos de cobre principal vertical e barramentos secundários horizontais (configuração espinha de peixe) e barramentos de neutro e terra, espaço para disjuntor geral, DPSs e DRs, com trilho para suporte de disjuntores tipo DIN (padrão europeu), identificação dos disjuntores e circuitos com etiqueta autoadesiva com impressão térmica, com porta documentos contendo o diagrama trifilar do quadro. Porta com fechadura e ponto de aterramento. Nas seguintes configurações: |  |  | 0 | [6 empty] | 0 | 0
| a) - Instalação: de embutir - Barramento principal, neutro e terra: 100A - Barramentos secundários: 40A - Espaço para 24 disjuntores de saída monopolares. | pç | 1 | 344.6988 | 344.6988 | ELE-QUA-015 | 241.61 |  | 1.0562 | 1.0562 | 255.1812 | 344.6988
| b) - Instalação: de embutir - Barramento principal, neutro e terra: 100A - Barramentos secundários: 40A - Espaço para 42 disjuntores de saída monopolares. | pç | 1 | 783.8292 | 783.8292 | ELE-QUA-025 | 549.41 |  | 1.0562 | 1.0562 | 580.2704 | 783.8292
| c) - Instalação: de sobrepor - Barramento principal, neutro e terra: 100A - Barramentos secundários: 40A - Espaço para 24 disjuntores de saída monopolares. | pç | 3 | 344.6988 | 1034.0964 | ELE-QUA-015 | 241.61 |  | 1.0562 | 1.0562 | 255.1812 | 344.6988
| d) - Instalação: de sobrepor - Barramento principal, neutro e terra: 100A - Barramentos secundários: 40A - Espaço para 42 disjuntores de saída monopolares. | pç | 2 | 783.8292 | 1567.6584 | ELE-QUA-025 | 549.41 |  | 1.0562 | 1.0562 | 580.2704 | 783.8292
|  |  |  | 0 | [6 empty] | 0 | 0
10.1.6.2 | Dispositivo de proteção contra surtos (DPS), classe I/II, tensão de operação contínua máxima: 275V, Inom (8/20μs): 30kA, Imax (8/20μs): 60kA, Iimp (10/350μs): 12,5kA. Para proteção de quadro geral. | pç | 8 | 162.0447 | 1296.3574 | CPU | 117.79 | 0.1 | 1 | 1 | 119.962 | 162.0447
|  |  |  | 0 | [6 empty] | 0 | 0
10.1.6.3 | Dispositivo de proteção contra surtos (DPS), classe II, tensão de operação contínua máxima: 275V, Inom (8/20μs): 10kA, Imax (8/20μs): 30kA. Para proteção de quadro secundário. | pç | 4 | 76.1338 | 304.5352 | CPU | 54.19 | 0.1 | 1 | 1 | 56.362 | 76.1338
|  |  |  | 0 | [6 empty] | 0 | 0
10.1.6.4 | Fusível DIAZED retardado 63A, completo (base, tampa, anel de proteção, parafuso de ajuste, fusível) | pç | 12 | 42.299 | 507.5874 | CPU | 26.97 | 0.2 | 1 | 1 | 31.314 | 42.299
|  |  |  | 0 | [6 empty] | 0 | 0
10.1.6.5 | Disjuntor termomagnético, padrão DIN/europeu, conforme norma NBR IEC 60947-2, corrente de interrupção simétrica igual ou maior que 5 kA em 220V - curva C |  |  | 0 | [6 empty] | 0 | 0
| a) 1x10A (monopolar) | pç | 2 | 18.2329 | 36.4658 | ELE-DIS-005 | 12.78 |  | 1.0562 | 1.0562 | 13.4979 | 18.2329
| b) 1x16A (monopolar) | pç | 30 | 18.2329 | 546.987 | ELE-DIS-007 | 12.78 |  | 1.0562 | 1.0562 | 13.4979 | 18.2329
| c) 1x20A (monopolar) | pç | 30 | 18.2329 | 546.987 | ELE-DIS-008 | 12.78 |  | 1.0562 | 1.0562 | 13.4979 | 18.2329
| d) 1x25A (monopolar) | pç | 30 | 18.2329 | 546.987 | ELE-DIS-009 | 12.78 |  | 1.0562 | 1.0562 | 13.4979 | 18.2329
| e) 1x32A (monopolar) | pç | 2 | 18.2329 | 36.4658 | ELE-DIS-011 | 12.78 |  | 1.0562 | 1.0562 | 13.4979 | 18.2329
| f) 1x40A (monopolar) | pç | 2 | 24.7956 | 49.5912 | ELE-DIS-013 | 17.38 |  | 1.0562 | 1.0562 | 18.3562 | 24.7956
| g) 2x10A (bipolar) | pç | 2 | 51.4173 | 102.8347 | ELE-DIS-060 | 36.04 |  | 1.0562 | 1.0562 | 38.0644 | 51.4173
| h) 2x16A (bipolar) | pç | 10 | 51.4173 | 514.1735 | ELE-DIS-062 | 36.04 |  | 1.0562 | 1.0562 | 38.0644 | 51.4173
| i) 2x20A (bipolar) | pç | 10 | 51.4173 | 514.1735 | ELE-DIS-063 | 36.04 |  | 1.0562 | 1.0562 | 38.0644 | 51.4173
| j) 2x25A (bipolar) | pç | 10 | 51.4173 | 514.1735 | ELE-DIS-064 | 36.04 |  | 1.0562 | 1.0562 | 38.0644 | 51.4173
| k) 2x32A (bipolar) | pç | 2 | 51.4173 | 102.8347 | ELE-DIS-066 | 36.04 |  | 1.0562 | 1.0562 | 38.0644 | 51.4173
| l) 2x40A (bipolar) | pç | 2 | 53.5574 | 107.1147 | ELE-DIS-068 | 37.54 |  | 1.0562 | 1.0562 | 39.6486 | 53.5574
| m) 3x10A (tripolar) | pç | 2 | 84.0739 | 168.1478 | ELE-DIS-075 | 58.93 |  | 1.0562 | 1.0562 | 62.2401 | 84.0739
| n) 3x16A (tripolar) | pç | 5 | 84.0739 | 420.3696 | ELE-DIS-076 | 58.93 |  | 1.0562 | 1.0562 | 62.2401 | 84.0739
| o) 3x20A (tripolar) | pç | 5 | 84.0739 | 420.3696 | ELE-DIS-077 | 58.93 |  | 1.0562 | 1.0562 | 62.2401 | 84.0739
| p) 3x25A (tripolar) | pç | 5 | 84.0739 | 420.3696 | ELE-DIS-078 | 58.93 |  | 1.0562 | 1.0562 | 62.2401 | 84.0739
| q) 3x32A (tripolar) | pç | 2 | 84.0739 | 168.1478 | ELE-DIS-079 | 58.93 |  | 1.0562 | 1.0562 | 62.2401 | 84.0739
| r) 3x40A (tripolar) | pç | 2 | 84.0739 | 168.1478 | ELE-DIS-081 | 58.93 |  | 1.0562 | 1.0562 | 62.2401 | 84.0739
| s) 3x50A (tripolar) | pç | 2 | 102.5208 | 205.0416 | ELE-DIS-082 | 71.86 |  | 1.0562 | 1.0562 | 75.8964 | 102.5208
| t) 3x63A (tripolar) | pç | 2 | 102.5208 | 205.0416 | ELE-DIS-083 | 71.86 |  | 1.0562 | 1.0562 | 75.8964 | 102.5208
|  |  |  | 0 | [6 empty] | 0 | 0
10.1.6.6 | Disjuntor termomagnético, padrão DIN/europeu, conforme norma NBR IEC 60947-2, corrente de interrupção simétrica igual ou maior que 10 kA em 220V - curva C |  |  | 0 | [6 empty] | 0 | 0
| a) 3x32A (tripolar) | pç | 2 | 85.629 | 171.258 | ELE-DIS-039 | 60.02 |  | 1.0562 | 1.0562 | 63.3913 | 85.629
| b) 3x40A (tripolar) | pç | 2 | 85.629 | 171.258 | ELE-DIS-041 | 60.02 |  | 1.0562 | 1.0562 | 63.3913 | 85.629
| c) 3x50A (tripolar) | pç | 2 | 85.629 | 171.258 | ELE-DIS-042 | 60.02 |  | 1.0562 | 1.0562 | 63.3913 | 85.629
| d) 3x63A (tripolar) | pç | 2 | 114.4193 | 228.8386 | ELE-DIS-043 | 80.2 |  | 1.0562 | 1.0562 | 84.7048 | 114.4193
| e) 3x80A (tripolar) | pç | 2 | 114.4193 | 228.8386 | ELE-DIS-044 | 80.2 |  | 1.0562 | 1.0562 | 84.7048 | 114.4193
| f) 3x100A (tripolar) | pç | 2 | 114.4193 | 228.8386 | ELE-DIS-046 | 80.2 |  | 1.0562 | 1.0562 | 84.7048 | 114.4193
|  |  |  | 0 | [6 empty] | 0 | 0
10.1.6.7 | Disjuntor termomagnético, norma NEMA, corrente de interrupção simétrica igual ou maior que 5 kA em 127V |  |  | 0 | [6 empty] | 0 | 0
| a) 1x10A (monopolar) | pç | 2 | 18.2329 | 36.4658 | ELE-DIS-005 | 12.78 |  | 1.0562 | 1.0562 | 13.4979 | 18.2329
| b) 1x15A (monopolar) | pç | 10 | 18.2329 | 182.329 | ELE-DIS-006 | 12.78 |  | 1.0562 | 1.0562 | 13.4979 | 18.2329
| c) 1x20A (monopolar) | pç | 10 | 18.2329 | 182.329 | ELE-DIS-008 | 12.78 |  | 1.0562 | 1.0562 | 13.4979 | 18.2329
| d) 1x25A (monopolar) | pç | 10 | 18.2329 | 182.329 | ELE-DIS-009 | 12.78 |  | 1.0562 | 1.0562 | 13.4979 | 18.2329
| e) 1x30A (monopolar) | pç | 2 | 18.2329 | 36.4658 | ELE-DIS-010 | 12.78 |  | 1.0562 | 1.0562 | 13.4979 | 18.2329
| f) 1x35A (monopolar) | pç | 2 | 24.7956 | 49.5912 | ELE-DIS-012 | 17.38 |  | 1.0562 | 1.0562 | 18.3562 | 24.7956
| g) 1x40A (monopolar) | pç | 2 | 24.7956 | 49.5912 | ELE-DIS-013 | 17.38 |  | 1.0562 | 1.0562 | 18.3562 | 24.7956
| h) 2x10A (bipolar) | pç | 2 | 51.4173 | 102.8347 | ELE-DIS-060 | 36.04 |  | 1.0562 | 1.0562 | 38.0644 | 51.4173
| i) 2x15A (bipolar) | pç | 10 | 51.4173 | 514.1735 | ELE-DIS-061 | 36.04 |  | 1.0562 | 1.0562 | 38.0644 | 51.4173
| j) 2x20A (bipolar) | pç | 10 | 51.4173 | 514.1735 | ELE-DIS-063 | 36.04 |  | 1.0562 | 1.0562 | 38.0644 | 51.4173
| k) 2x25A (bipolar) | pç | 10 | 51.4173 | 514.1735 | ELE-DIS-064 | 36.04 |  | 1.0562 | 1.0562 | 38.0644 | 51.4173
| l) 2x30A (bipolar) | pç | 2 | 51.4173 | 102.8347 | ELE-DIS-065 | 36.04 |  | 1.0562 | 1.0562 | 38.0644 | 51.4173
| m) 2x35A (bipolar) | pç | 2 | 51.4173 | 102.8347 | ELE-DIS-067 | 36.04 |  | 1.0562 | 1.0562 | 38.0644 | 51.4173
| n) 2x40A (bipolar) | pç | 2 | 53.5574 | 107.1147 | ELE-DIS-068 | 37.54 |  | 1.0562 | 1.0562 | 39.6486 | 53.5574
| o) 3x10A (tripolar) | pç | 2 | 84.0739 | 168.1478 | ELE-DIS-075 | 58.93 |  | 1.0562 | 1.0562 | 62.2401 | 84.0739
| p) 3x15A (tripolar) | pç | 5 | 84.0739 | 420.3696 | ELE-DIS-076 | 58.93 |  | 1.0562 | 1.0562 | 62.2401 | 84.0739
| q) 3x20A (tripolar) | pç | 5 | 84.0739 | 420.3696 | ELE-DIS-077 | 58.93 |  | 1.0562 | 1.0562 | 62.2401 | 84.0739
| r) 3x25A (tripolar) | pç | 5 | 84.0739 | 420.3696 | ELE-DIS-078 | 58.93 |  | 1.0562 | 1.0562 | 62.2401 | 84.0739
| s) 3x30A (tripolar) | pç | 2 | 84.0739 | 168.1478 | ELE-DIS-079 | 58.93 |  | 1.0562 | 1.0562 | 62.2401 | 84.0739
| t) 3x35A (tripolar) | pç | 2 | 84.0739 | 168.1478 | ELE-DIS-080 | 58.93 |  | 1.0562 | 1.0562 | 62.2401 | 84.0739
| u) 3x40A (tripolar) | pç | 2 | 84.0739 | 168.1478 | ELE-DIS-081 | 58.93 |  | 1.0562 | 1.0562 | 62.2401 | 84.0739
| v) 3x60A (tripolar) | pç | 2 | 102.5208 | 205.0416 | ELE-DIS-083 | 71.86 |  | 1.0562 | 1.0562 | 75.8964 | 102.5208
| w) 3x70A (tripolar) | pç | 2 | 102.5208 | 205.0416 | ELE-DIS-084 | 71.86 |  | 1.0562 | 1.0562 | 75.8964 | 102.5208
| x) 3x100A (tripolar) | pç | 2 | 102.5208 | 205.0416 | ELE-DIS-086 | 71.86 |  | 1.0562 | 1.0562 | 75.8964 | 102.5208
|  |  |  | 0 | [6 empty] | 0 | 0
10.1.6.8 | Disjuntor termomagnético, norma NEMA, corrente de interrupção simétrica igual ou maior que 10 kA em 220V |  |  | 0 | [6 empty] | 0 | 0
| a 3x120A (tripolar) | pç | 2 | 333.2283 | 666.4567 | ELE-DIS-047 | 233.57 |  | 1.0562 | 1.0562 | 246.6896 | 333.2283
| b) 3x150A (tripolar) | pç | 2 | 333.2283 | 666.4567 | ELE-DIS-048 | 233.57 |  | 1.0562 | 1.0562 | 246.6896 | 333.2283
| c) 3x175A (tripolar) | pç | 2 | 333.2283 | 666.4567 | ELE-DIS-050 | 233.57 |  | 1.0562 | 1.0562 | 246.6896 | 333.2283
| d) 3x200A (tripolar) | pç | 2 | 354.0293 | 708.0585 | ELE-DIS-049 | 248.15 |  | 1.0562 | 1.0562 | 262.0886 | 354.0293
|  |  |  | 0 | [6 empty] | 0 | 0
10.1.6.9 | Interruptor diferencial residual (IDR), bipolar, padrão DIN/europeu, tipo AC, corrente residual 30mA, conforme NBR NM 61008, corrente nominal: |  |  | 0 | [6 empty] | 0 | 0
| a) 2x25A (bipolar) | pç | 15 | 62.3421 | 935.1318 | CPU | 43.98 | 0.1 | 1 | 1 | 46.152 | 62.3421
| b) 2x40A (bipolar) | pç | 5 | 62.3421 | 311.7106 | CPU | 43.98 | 0.1 | 1 | 1 | 46.152 | 62.3421
|  |  |  | 0 | [6 empty] | 0 | 0
10.1.7 | LUMINÁRIAS E ACESSÓRIOS |  |  | 0 | [6 empty] | 0 | 0
|  |  |  | 0 | [6 empty] | 0 | 0
10.1.7.1 | Luminária tipo spot, quadrada de embutir com foco orientável, para uma lâmpada halógena refletora PAR20 de 50W, base E27, corpo em alumínio injetado com pintura eletrostática epóxi-pó na cor branca, aro anti-ofuscante na cor branca. Dimensões aproximadas: 103x103mm. Ref.: modelo Ipú da Itaim ou similar. | pç | 2 | 55.1937 | 110.3874 | CPU | 30 | 0.5 | 1 | 1 | 40.86 | 55.1937
|  |  |  | 0 | [6 empty] | 0 | 0
10.1.7.2 | Luminária quadrada de embutir, corpo e aletas em chapa de aço pintadas eletrostaticamente na cor branca, refletores parabólicos em alumínio anodizado de alta pureza e refletância, para duas lâmpadas fluorescente compacta eletrônica integrada de 23W, base E27. Dimensões aproximadas: 260x260mm. Ref.: modelo PF91-E2E27 da Lumidec ou similar. | pç | 5 | 122.7337 | 613.6684 | CPU | 80 | 0.5 | 1 | 1 | 90.86 | 122.7337
|  |  |  | 0 | [6 empty] | 0 | 0
10.1.7.3 | Luminária quadrada de sobrepor, corpo e aletas em chapa de aço pintadas eletrostaticamente na cor branca, refletores parabólicos em alumínio anodizado de alta pureza e refletância, para duas lâmpadas fluorescente compacta eletrônica integrada de 23W, base E27. Dimensões aproximadas: 280x280mm. Ref.: modelo PF89-S2E27 da Lumidec ou similar. | pç | 5 | 129.4877 | 647.4384 | CPU | 85 | 0.5 | 1 | 1 | 95.86 | 129.4877
|  |  |  | 0 | [6 empty] | 0 | 0
10.1.7.4 | Luminária de sobrepor. Corpo e aletas planas em chapa de aço tratada com acabamento em pintura eletrostática epóxi-pó na cor branca. Refletor em alumínio anodizado de alto brilho. Equipada com porta-lâmpada antivibratório em policarbonato, com trava de segurança e proteção contra aquecimento nos contatos. Ref.: modelo 3006 da Itaim ou similar. |  |  | 0 | [6 empty] | 0 | 0
| a) 2 x 14W - Lâmpada fluorescente tubular | pç | 5 | 122.7337 | 613.6684 | CPU | 80 | 0.5 | 1 | 1 | 90.86 | 122.7337
| b) 2 x 28W - Lâmpada fluorescente tubular | pç | 10 | 176.7657 | 1767.6569 | CPU | 120 | 0.5 | 1 | 1 | 130.86 | 176.7657
|  |  |  | 0 | [6 empty] | 0 | 0
10.1.7.5 | Luminária de embutir em forro de gesso ou modulado. Corpo e aletas planas em chapa de aço tratada com acabamento em pintura eletrostática epóxi-pó na cor branca. Refletor em alumínio anodizado de alto brilho. Equipada com porta-lâmpada antivibratório em policarbonato, com trava de segurança e proteção contra aquecimento nos contatos. Ref.: modelo 2006 da Itaim ou similar. |  |  | 0 | [6 empty] | 0 | 0
| a) 2 x 14W - Lâmpada fluorescente tubular | pç | 5 | 115.9797 | 579.8984 | CPU | 75 | 0.5 | 1 | 1 | 85.86 | 115.9797
| b) 2 x 28W - Lâmpada fluorescente tubular | pç | 10 | 170.0117 | 1700.1169 | CPU | 115 | 0.5 | 1 | 1 | 125.86 | 170.0117
|  |  |  | 0 | [6 empty] | 0 | 0
10.1.7.6 | Luminária de embutir em forro de gesso ou modulado. Corpo e aletas planas em chapa de aço tratada com acabamento em pintura eletrostática epóxi-pó na cor branca. Refletor em alumínio anodizado de alto brilho. Equipada com porta-lâmpada antivibratório em policarbonato, com trava de segurança e proteção contra aquecimento nos contatos. Ref.: modelo 2750 da Itaim ou similar. |  |  | 0 | [6 empty] | 0 | 0
| a) 4 x 14W - Lâmpada fluorescente tubular | pç | 10 | 197.0277 | 1970.2769 | CPU | 135 | 0.5 | 1 | 1 | 145.86 | 197.0277
|  |  |  | 0 | [6 empty] | 0 | 0
10.1.7.7 | Luminária de sobrepor. Corpo em chapa de aço tratada com acabamento em pintura eletrostática epóxi-pó na cor branca. Sem aletas. Refletor em alumínio anodizado de alto brilho. Equipada com porta-lâmpada antivibratório em policarbonato, com trava de segurança e proteção contra aquecimento nos contatos. Ref.: modelo 3007 da Itaim ou similar. |  |  | 0 | [6 empty] | 0 | 0
| a) 2 x 14W - Lâmpada fluorescente tubular | pç | 5 | 102.4717 | 512.3584 | CPU | 65 | 0.5 | 1 | 1 | 75.86 | 102.4717
| b) 2 x 28W - Lâmpada fluorescente tubular | pç | 10 | 147.0481 | 1470.4809 | CPU | 98 | 0.5 | 1 | 1 | 108.86 | 147.0481
|  |  |  | 0 | [6 empty] | 0 | 0
10.1.7.8 | Luminária de embutir em forro de gesso ou modulado. Corpo em chapa de aço tratada com acabamento em pintura eletrostática epóxi-pó na cor branca. Sem aletas. Refletor em alumínio anodizado de alto brilho. Equipada com porta-lâmpada antivibratório em policarbonato, com trava de segurança e proteção contra aquecimento nos contatos. Ref.: modelo 2007 da Itaim ou similar. |  |  | 0 | [6 empty] | 0 | 0
| a) 2 x 14W - Lâmpada fluorescente tubular | pç | 5 | 95.7177 | 478.5884 | CPU | 60 | 0.5 | 1 | 1 | 70.86 | 95.7177
| b) 2 x 28W - Lâmpada fluorescente tubular | pç | 10 | 142.9957 | 1429.9569 | CPU | 95 | 0.5 | 1 | 1 | 105.86 | 142.9957
|  |  |  | 0 | [6 empty] | 0 | 0
10.1.7.9 | Luminária tipo arandela retangular de sobrepor, para uma lâmpada fluorescente compacta eletrônica integrada de 23W. Corpo em chapa de aço tratada em pintura eletrostática epóxi-pó na cor branca. Difusor em vidro plano jateado. Ref.: modelo Olivino da Itaim ou similar. | pç | 4 | 156.5037 | 626.0148 | CPU | 105 | 0.5 | 1 | 1 | 115.86 | 156.5037
|  |  |  | 0 | [6 empty] | 0 | 0
10.1.7.10 | Luminária tipo arandela, para uma lâmpada fluorescente compacta eletrônica integrada de 20W. Corpo e grade frontal de proteção em alumínio fundido, com acabamento em pintura eletrostática epóxi-pó na cor branca. Difusor em vidro transparente frisado. Para instalação ao tempo. Ref.: modelo Tatu da Itaim ou similar. | pç | 20 | 136.2417 | 2724.8338 | CPU | 90 | 0.5 | 1 | 1 | 100.86 | 136.2417
|  |  |  | 0 | [6 empty] | 0 | 0
10.1.7.11 | Luminária de sobrepor, tipo calha. Corpo em chapa de aço tratada com acabamento em pintura eletrostática epóxi-pó na cor branca. Alojamento do reator no próprio corpo. Equipada com porta-lâmpada antivibratório em policarbonato, com trava de segurança e proteção contra aquecimento nos contatos. Ref.: modelo 4010 da Itaim ou similar. |  |  | 0 | [6 empty] | 0 | 0
| a) 2 x 16W - Lâmpada fluorescente tubular | pç | 20 | 68.7017 | 1374.0338 | CPU | 40 | 0.5 | 1 | 1 | 50.86 | 68.7017
| b) 2 x 32W - Lâmpada fluorescente tubular | pç | 70 | 88.9637 | 6227.4582 | CPU | 55 | 0.5 | 1 | 1 | 65.86 | 88.9637
|  |  |  | 0 | [6 empty] | 0 | 0
10.1.7.12 | Luminária de embutir em forro de gesso. Corpo em chapa de aço tratada com acabamento em pintura eletrostática epóxi-pó na cor branca. Com fundo móvel. Equipada com porta-lâmpada antivibratório em policarbonato, com trava de segurança e proteção contra aquecimento nos contatos. Ref.: modelo 2071 da Itaim ou similar. |  |  | 0 | [6 empty] | 0 | 0
| a) 2 x 16W - Lâmpada fluorescente tubular | pç | 10 | 75.4557 | 754.5569 | CPU | 45 | 0.5 | 1 | 1 | 55.86 | 75.4557
| b) 2 x 32W - Lâmpada fluorescente tubular | pç | 20 | 94.3669 | 1887.3378 | CPU | 59 | 0.5 | 1 | 1 | 69.86 | 94.3669
|  |  |  | 0 | [6 empty] | 0 | 0
10.1.7.13 | Luminária retangular de embutir tipo balizador. Para uma lâmpada fluorescente compacta eletrônica integrada de 20W. Corpo em alumínio injetado com acabamento em pintura eletrostática epóxi-pó na cor branca. Grade frontal de proteção. Porta-lâmpada em policarbonato. Difusor em vidro plano temperado jateado. Ref.: modelo Piropo da Itaim ou similar. | pç | 2 | 107.8749 | 215.7498 | CPU | 69 | 0.5 | 1 | 1 | 79.86 | 107.8749
|  |  |  | 0 | [6 empty] | 0 | 0
10.1.7.14 | Projetor de sobrepor com foco orientável. Corpo em alumínio injetado e pintura poliéster texturizada, com aletas de resfriamento. Refletor simétrico em alumínio anodizado de alto brilho. Difusor em vidro plano temperado transparente. Para lâmpada halógena bilateral de 200W. Grau de proteção: IP65. Ref.: modelo Guapi da Itaim ou similar. | pç | 2 | 433.4177 | 866.8354 | CPU | 310 | 0.5 | 1 | 1 | 320.86 | 433.4177
|  |  |  | 0 | [6 empty] | 0 | 0
10.1.7.15 | Projetor de sobrepor com foco orientável. Corpo em alumínio injetado com aletas para dissipação de calor. Refletor assimétrico em alumínio anodizado de alto brilho. Difusor em vidro plano transparente temperado. Com alojamento para equipamento auxiliar. Grau de proteção: IP65. Ref.: modelo Apiay-A da Itaim ou similar. |  |  | 0 | [6 empty] | 0 | 0
| a) Para lâmpada vapor de sódio de 150W | pç | 1 | 346.7774 | 346.7774 | CPU | 235 | 1 | 1 | 1 | 256.72 | 346.7774
| b) Para lâmpada vapor de sódio de 250W | pç | 1 | 346.7774 | 346.7774 | CPU | 235 | 1 | 1 | 1 | 256.72 | 346.7774
|  |  |  | 0 | [6 empty] | 0 | 0
10.1.7.16 | Luminária retangular tipo pétala, corpo em chapa de aço tratada zincada com pintura epóxi-pó na cor preta. Refletor simétrico em alumínio anodizado. Difusor em vidro plano transparente temperado. Alojamento para equipamento auxiliar na própria luminária. Com poste de seção circular em aço zincado com pintura eletrostática epóxi-pó na cor preta. Com base flangeada e chumbadores. Altura: 4,5m. Ref.: modelo Calcário-P da Itaim ou similar. |  |  | 0 | [6 empty] | 0 | 0
| a) Para lâmpada vapor de sódio de 150W | pç | 1 | 1319.3534 | 1319.3534 | CPU | 955 | 1 | 1 | 1 | 976.72 | 1319.3534
| b) Para lâmpada vapor de sódio de 250W | pç | 1 | 1319.3534 | 1319.3534 | CPU | 955 | 1 | 1 | 1 | 976.72 | 1319.3534
|  |  |  | 0 | [6 empty] | 0 | 0
10.1.7.17 | Projetor de sobrepor com foco orientável, para iluminação de jardim. Corpo em alumínio injetado e pintura eletrostática epóxi-pó na cor preta. Difusor em vidro plano temperado transparente. Para lâmpada halógena refletora PAR20 de 50W. Grau de proteção: IP65. Ref.: modelo Tróia da Itaim ou similar. | pç | 2 | 399.6477 | 799.2954 | CPU | 285 | 0.5 | 1 | 1 | 295.86 | 399.6477
|  |  |  | 0 | [6 empty] | 0 | 0
10.1.7.18 | Projetor com foco orientável, para iluminação de jardim, com espeto para fixação no solo. Corpo em alumínio injetado e pintura eletrostática epóxi-pó na cor preta. Difusor em vidro plano temperado transparente. Para lâmpada halógena refletora PAR20 de 50W. Grau de proteção: IP65. Ref.: modelo Creta da Itaim ou similar. | pç | 2 | 386.1397 | 772.2794 | CPU | 275 | 0.5 | 1 | 1 | 285.86 | 386.1397
|  |  |  | 0 | [6 empty] | 0 | 0
10.1.7.19 | Lâmpada halógena refletora PAR20 de 50W, base E27, 127V. | pç | 10 | 15.7584 | 157.5843 | CPU | 10.58 | 0.05 | 1 | 1 | 11.666 | 15.7584
|  |  |  | 0 | [6 empty] | 0 | 0
10.1.7.20 | Lâmpada fluorescente compacta integrada, 20W, base E27, 127V, temperatura de cor 6500K (luz branca). | pç | 40 | 15.1513 | 606.0513 | ELE-LAM-035 | 10.62 |  | 1.0562 | 1.0562 | 11.2165 | 15.1513
|  |  |  | 0 | [6 empty] | 0 | 0
10.1.7.21 | Lâmpada fluorescente tubular, temperatura de cor 4000K: |  |  | 0 | [6 empty] | 0 | 0
| a) 14W, fluxo luminoso 1200lm | pç | 100 | 17.2038 | 1720.3789 | CPU | 11.65 | 0.05 | 1 | 1 | 12.736 | 17.2038
| b) 28W, fluxo luminoso 2600lm | pç | 100 | 17.2038 | 1720.3789 | CPU | 11.65 | 0.05 | 1 | 1 | 12.736 | 17.2038
|  |  |  | 0 | [6 empty] | 0 | 0
10.1.7.22 | Lâmpada fluorescente tubular, temperatura de cor 4000K: |  |  | 0 | [6 empty] | 0 | 0
| a) 16W, fluxo luminoso 1200lm | pç | 80 | 13.4107 | 1072.8592 | ELE-LAM-045 | 9.4 |  | 1.0562 | 1.0562 | 9.928 | 13.4107
| b) 32W, fluxo luminoso 2700lm | pç | 200 | 13.4107 | 2682.1479 | ELE-LAM-050 | 9.4 |  | 1.0562 | 1.0562 | 9.928 | 13.4107
|  |  |  | 0 | [6 empty] | 0 | 0
10.1.7.23 | Lâmpada halógena bilateral, 200W, 127V. | pç | 4 | 8.7748 | 35.0992 | CPU | 5.41 | 0.05 | 1 | 1 | 6.496 | 8.7748
|  |  |  | 0 | [6 empty] | 0 | 0
10.1.7.24 | Lâmpada vapor de sódio: |  |  | 0 | [6 empty] | 0 | 0
| a) 150W | pç | 4 | 32.5894 | 130.3576 | CPU | 23.04 | 0.05 | 1 | 1 | 24.126 | 32.5894
| b) 250W | pç | 4 | 38.7355 | 154.9422 | CPU | 27.59 | 0.05 | 1 | 1 | 28.676 | 38.7355
|  |  |  | 0 | [6 empty] | 0 | 0
10.1.7.25 | Reator eletrônico para 02 lâmpadas fluorescentes tubulares, máxima variação de tensão de alimentação de +6 / -10%, alimentação 127V, 60Hz, temperatura de operação de 0 a 50ºC, partida instantânea, alto fator de potência (>0,98), distorção harmônica máxima 15%, conforme normas NBR 14417 e 14418. |  |  | 0 | [6 empty] | 0 | 0
| a) 2x16W | pç | 40 | 42.7004 | 1708.0146 | ELE-REA-010 | 29.93 |  | 1.0562 | 1.0562 | 31.6112 | 42.7004
| b) 2x32W | pç | 100 | 56.7103 | 5671.0309 | ELE-REA-020 | 39.75 |  | 1.0562 | 1.0562 | 41.9828 | 56.7103
|  |  |  | 0 | [6 empty] | 0 | 0
10.1.7.26 | Reator eletrônico para 02 lâmpadas fluorescentes tubulares, máxima variação de tensão de alimentação de +6 / -10%, alimentação 127V, 60Hz, temperatura de operação de 0 a 50ºC, partida instantânea, alto fator de potência (>0,98), distorção harmônica máxima 15%, conforme normas NBR 14417 e 14418. |  |  | 0 | [6 empty] | 0 | 0
| a) 2x14W | pç | 50 | 102.7418 | 5137.0924 | CPU | 65.2 | 0.5 | 1 | 1 | 76.06 | 102.7418
| b) 2x28W | pç | 50 | 102.7418 | 5137.0924 | CPU | 65.2 | 0.5 | 1 | 1 | 76.06 | 102.7418
|  |  |  | 0 | [6 empty] | 0 | 0
10.1.7.27 | Reator para lâmpada de descarga vapor de sódio, alimentação 220V, 60Hz, fator de potência >= 0,92, com capacitor incorporado, com ignitor, uso externo, conforme normas NBR 14305. |  |  | 0 | [6 empty] | 0 | 0
| a) 150W | pç | 4 | 83.4794 | 333.9178 | CPU | 50.94 | 0.5 | 1 | 1 | 61.8 | 83.4794
| b) 250W | pç | 4 | 106.4971 | 425.9883 | CPU | 67.98 | 0.5 | 1 | 1 | 78.84 | 106.4971
|  |  |  | 0 | [6 empty] | 0 | 0
10.1.7.28 | Relé fotoelétrico eletromagnético, contato NF para acionamento da carga durante a noite, com base: |  |  | 0 | [6 empty] | 0 | 0
| a) 127V, 60Hz, 1200VA | pç | 5 | 64.6712 | 323.3558 | ELE-REL-005 | 45.33 |  | 1.0562 | 1.0562 | 47.8762 | 64.6712
| b) 220V, 60Hz, 1800VA | pç | 5 | 64.8709 | 324.3544 | ELE-REL-010 | 45.47 |  | 1.0562 | 1.0562 | 48.024 | 64.8709
|  |  |  | 0 | [6 empty] | 0 | 0
10.1.7.29 | Kit de barramento trifásico, padrão DIN, inclui barramento principal, barras de derivação, barra de neutro, barra de terra, trilhos, parafusos/porcas, etiquetas de identificação e acessórios: |  |  | 0 | [6 empty] | 0 | 0
| a) Barramento principal trifásico de 100A, barramentos de derivação de 32A, espaço para 44 disjuntores. | cj | 1 | 281.5608 | 281.5608 | CPU | 165 | 2 | 1 | 1 | 208.44 | 281.5608
| b) Barramento principal trifásico de 150A, barramentos de derivação de 40A, espaço para 24 disjuntores. | cj | 1 | 318.0324 | 318.0324 | CPU | 192 | 2 | 1 | 1 | 235.44 | 318.0324
|  |  |  | 0 | [6 empty] | 0 | 0
10.1.7.30 | Chapa de acrílico cristal transparente, espessura 2mm, para uso em quadros elétricos, recortado e adaptado ao uso específico. | m2 | 1 | 343.4139 | 343.4139 | CPU | 80.47 | 8 | 1 | 1 | 254.23 | 343.4139
|  |  |  | 0 | [6 empty] | 0 | 0
10.1.8 | ATERRAMENTO |  |  | 0 | [6 empty] | 0 | 0
|  |  |  | 0 | [6 empty] | 0 | 0
10.1.8.1 | Caixa de inspeção pré-moldada para haste de aterramento com tampa de concreto 25x25x50cm. | pç | 3 | 150.0719 | 450.2157 | ELE-ATE-015 | 105.19 |  | 1.0562 | 1.0562 | 111.0985 | 150.0719
|  |  |  | 0 | [6 empty] | 0 | 0
10.1.8.2 | Haste de aterramento de aço com revestimento de cobre de alta camada 254 micros. Comprimento: 2,40m e diâmetro de 5/8”. | pç | 3 | 89.1529 | 267.4587 | ELE-ATE-005 | 62.49 |  | 1.0562 | 1.0562 | 66.0001 | 89.1529
|  |  |  | 0 | [6 empty] | 0 | 0
10.1.8.3 | Terminal estanhado para aterramento com parafuso de aperto | pç | 6 | 3.5382 | 21.2289 | ELE-ATE-010 | 2.48 |  | 1.0562 | 1.0562 | 2.6193 | 3.5382
|  |  |  | 0 | [6 empty] | 0 | 0
10.1.8.4 | Cabo de cobre nú, 7 fios, conforme NBR 6524, nas seguintes bitolas: |  |  | 0 | [6 empty] | 0 | 0
| a) #16,0mm² | m | 60 | 15.4937 | 929.6211 | ELE-COR-015 | 10.86 |  | 1.0562 | 1.0562 | 11.47 | 15.4937
| b) #25,0mm² | m | 10 | 25.6944 | 256.9441 | ELE-COR-020 | 18.01 |  | 1.0562 | 1.0562 | 19.0216 | 25.6944
|  |  |  | 0 | [6 empty] | 0 | 0
10.1.8.5 | Caixa de equalização de aterramento, em chapa de aço, com barramento isolado com nove terminais, dimensões aproximadas: 20X20X14cm. | pç | 1 | 286.9185 | 286.9185 | SPDA-CXS-005 | 201.11 |  | 1.0562 | 1.0562 | 212.4063 | 286.9185
|  |  |  | 0 | [6 empty] | 0 | 0
10.1.9 | ACIONAMENTOS |  |  | 0 | [6 empty] | 0 | 0
|  |  |  | 0 | [6 empty] | 0 | 0
10.1.9.1 | Fecho eletromagnético, para instalação em batente de portas de madeira ou metal, com memória mecânica (destravamento no primeiro impulso), em liga de alumínio, adaptável à portas com abertura para dentro ou para fora, com espelho longo e trinco ajustável, alimentação elétrica: 12Vca. Ref.: modelo FEC-91-LA da HDL ou similar. | pç | 2 | 149.3174 | 298.6349 | CPU | 67.1 | 2 | 1 | 1 | 110.54 | 149.3174
|  |  |  | 0 | [6 empty] | 0 | 0
10.1.9.2 | Fechadura elétrica para porta de vidro de uma folha com abertura para fora, fixação em recorte padrão no vidro, abertura externa por chave e interna por maçaneta tipo L, corpo em aço inox escovado, alimentação elétrica: 12Vca. Ref.: modelo PV-90-1R-AF-L da HDL ou similar. | pç | 2 | 390.4758 | 780.9515 | CPU | 245.63 | 2 | 1 | 1 | 289.07 | 390.4758
|  |  |  | 0 | [6 empty] | 0 | 0
10.1.9.3 | Fechadura elétrica de sobrepor para portão de madeira ou metal com abertura para dentro, corpo em aço pintado na cor preta, memória mecânica (destrava no primeiro impulso), abertura interna e por chave, alimentação elétrica: 12Vca. Ref.: modelo C90 da HDL ou similar. | pç | 2 | 230.9733 | 461.9466 | CPU | 127.55 | 2 | 1 | 1 | 170.99 | 230.9733
|  |  |  | 0 | [6 empty] | 0 | 0
10.1.9.4 | Fonte 127/220 - 12Vca, 500mA. Ref.: modelo TRA-400 da HDL ou similar. | pç | 6 | 87.5859 | 525.5152 | CPU | 53.98 | 0.5 | 1 | 1 | 64.84 | 87.5859
|  |  |  | 0 | [6 empty] | 0 | 0
10.1.9.5 | Kit Porteiro Eletrônico (interfone), instalação de sobrepor, composto de unidade interna e unidade externa com teto, com alarme antiviolação do painel externo, adequado para acionamento de fechadura 12Vca, alimentação elétrica: 127/220Vca. Ref.: modelo F8-NT da HDL ou similar. | pç | 2 | 241.7527 | 483.5054 | CPU | 135.53 | 2 | 1 | 1 | 178.97 | 241.7527
|  |  |  | 0 | [6 empty] | 0 | 0
10.1.9.6 | Sistema de alarme visual e sonoro para banheiro acessível,em conformidade com a norma NBR 9050, funcionamento por rádio frequencia, composto de: - uma central de alarme, com compartimento quebra-vidro para abrigar chave da porta do banheiro, alimentado em 127/220Vca e por bateria 12Vcc de backup, com led de monitoramento e sistema de teste para inspeção periódica. - dois comandos remotos, à prova d'água, alimentação por bateria 12Vcc, com sinalização fosforescente. Ref.: modelo AE-08 da Arco ou similar. | pç | 5 | 1058.2708 | 5291.3538 | CPU | 740 | 2 | 1 | 1 | 783.44 | 1058.2708
|  |  |  | 0 | [6 empty] | 0 | 0
10.1.9.7 | Cerca elétrica composta de: - Central de cerca elétrica com aterramento eletrônico, acompanhada de controle remoto e bateria 12V/ 7Ah, choque pulsativo 8000V, capacidade para eletrificar cercas com até 1.600 metros linear (baseado em fio de aço galvanizado de 0,71mm de diâmetro). Com supervisão de corte de fio e aterramento da cerca, 1 entrada para sensor com fio NF, 1 saída para sirene, 1 saída para bateria, 1 saída NA ou NF para alarme. Energia máxima armazenada menor de 5 Joules. Chave liga/desliga. Alimentação 127/220V. - Sirene 120dB, 12V. - Haste cobreada para aterramento exclusivo com diâmetro de 5/8” e comprimento de 2,4m. - Fio de aço galvanizado de 0,70mm para cerca elétrica. - Hastesde alumínio tipo estrela 75cm com 4 isoladores 15kV (espaçamento de 3m hastes). - Hastes de alumínio tipo cantoneira 75cm com 8 isoladores 15kV (espaçamento de 3m entre hastes). - Molas de repuxo. - Placas de advertência em alumínio tamanho18x13cm com os dizeres e gravuras padrões de “PERIGO CERCA ELÉTRICA” impressos (espaçamento de 5m placas). - Cabo de alta isolação (15kV) para ligação da central à cerca. | m | 160 | 17.2875 | 2766.0061 | CPU | 9.54 | 0.15 | 1 | 1 | 12.798 | 17.2875
|  |  |  | 0 | [6 empty] | 0 | 0
10.1.9.8 | Acionamento motorizado para portão de garagem, com destravamento manual em caso de falta de energia, proteção térmica do motor, 40 ciclos/hora, adequado às características do portão a ser acionado (deslizante/pivotante/basculante, peso, dimensões, potência do motor, etc.), 220V, bifásico, com dois controles remoto, completo instalado. | pç | 1 | 1247.815 | 1247.815 | CPU | 750 | 8 | 1 | 1 | 923.76 | 1247.815
|  |  |  | 0 | [6 empty] | 0 | 0
10.1.9.9 | Sinaleiro de garagem visual e sonoro, com duas lâmpadas e alarme sonoro, alimentação elétrica em 127/ 220V. | pç | 1 | 250.3167 | 250.3167 | CPU | 163.59 | 1 | 1 | 1 | 185.31 | 250.3167
|  |  |  | 0 | [6 empty] | 0 | 0
10.1.10 | ENTRADA DE ENERGIA |  |  | 0 | [6 empty] | 0 | 0
|  |  |  | 0 | [6 empty] | 0 | 0
10.1.10.1 | Padrão de entrada de energia, com entrada aérea, em mureta, trifásico, completo, conforme normas da concessionária: |  |  | 0 | [6 empty] | 0 | 0
| a) demanda de até 27kVA, disjuntor de 70A | pç | 1 | 1946.4623 | 1946.4623 | 11.61.08 | 1440.97 |  | 1 | 1 | 1440.97 | 1946.4623
| b) demanda de até 38kVA, disjuntor de 100A | pç | 1 | 2479.1773 | 2479.1773 | 11.61.09 | 1835.34 |  | 1 | 1 | 1835.34 | 2479.1773
| c) demanda de até 47kVA, disjuntor de 120A | pç | 1 | 3225.94 | 3225.94 | 11.61.10 | 2388.17 |  | 1 | 1 | 2388.17 | 3225.94
| d) demanda de até 57kVA, disjuntor de 150A | pç | 1 | 4001.3398 | 4001.3398 | 11.61.11 | 2962.2 |  | 1 | 1 | 2962.2 | 4001.3398
| e) demanda de até 75kVA, disjuntor de 200A | pç | 1 | 4521.2762 | 4521.2762 | 11.61.13 | 3347.11 |  | 1 | 1 | 3347.11 | 4521.2762
|  |  |  | 0 | [6 empty] | 0 | 0
10.1.10.2 | Caixa de passagem subterrânea, com tampa articulada, completa, conforme normas da concessionária: |  |  | 0 | [6 empty] | 0 | 0
| a) tipo ZA, passeio, dimensões: 28x25x40cm | pç | 1 | 141.3207 | 141.3207 | 11.14.49 | 104.62 |  | 1 | 1 | 104.62 | 141.3207
| b) tipo ZB, passeio, dimensões: 52x44x77cm | pç | 1 | 351.289 | 351.289 | 11.14.50 | 260.06 |  | 1 | 1 | 260.06 | 351.289
| c) tipo ZC, passeio, dimensões: 90x90x82cm | pç | 1 | 1123.2037 | 1123.2037 | 11.14.51 | 831.51 |  | 1 | 1 | 831.51 | 1123.2037
|  |  |  | 0 | [6 empty] | 0 | 0
10.1.10.3 | Caixa para medição e proteção, completa, conforme normas da concessionária: |  |  | 0 | [6 empty] | 0 | 0
| a) tipo CM14, polifásico, medição direta, até 47kVA, dimensões: 345x210x460mm | pç | 2 | 198.7702 | 397.5404 | CPU | 81.99 | 3 | 1 | 1 | 147.15 | 198.7702
| b) tipo CM3-LVP, polifásico, medição indireta, até 75kVA, dimensões: 600x240x550mm | pç | 2 | 313.8989 | 627.7978 | CPU | 167.22 | 3 | 1 | 1 | 232.38 | 313.8989
|  |  |  | 0 | [7 empty] | 0
|  |  |  | 0 | 317141.7823 | [6 empty] | 0
|  |  |  | 0 | [7 empty] | 0
10.2 | INSTALAÇÕES DE TELECOMUNICAÇÕES |  |  | 0 | [7 empty] | 0
|  |  |  | 0 | [7 empty] | 0
10.2.1 | CABOS |  |  | 0 | [7 empty] | 0
|  |  |  | 0 | [7 empty] | 0
10.2.1.1 | Cabo lógico UTP, categoria 5E, 4 pares trançados de condutores de cobre com seção de 24AWG, não blindado, revestimento externo na cor azul, não propagante à chama - classe CM, com identificação no cabo em intervalos regulares da marca do fabricante, seção nominal e categoria. | m | 7500 | 3.7552 | 28164.18 | 11.80.20 | 2.78 |  | 1 | 1 | 2.78 | 3.7552
|  |  |  | 0 | [6 empty] | 0 | 0
10.2.1.2 | Cabo lógico UTP, categoria 6A, 4 pares trançados de condutores de cobre com seção de 23AWG, não blindado, revestimento externo na cor cinza, não propagante à chama - classe CM, com identificação no cabo em intervalos regulares da marca do fabricante, seção nominal e categoria. | m | 300 | 6.5199 | 1955.9707 | CAB-CAB-015 | 4.57 |  | 1.0562 | 1.0562 | 4.8267 | 6.5199
|  |  |  | 0 | [6 empty] | 0 | 0
10.2.1.3 | Cabo telefônico para rede interna, com condutores de cobre eletrolítico estanhado, isolação em PVC, cobertura em PVC na cor cinza, núcleo seco, com dois pares de diâmetro 0,5mm, Designação: CCI-50-02. | m | 2500 | 1.4859 | 3714.7 | 73768/010 | 1.1 |  | 1 | 1 | 1.1 | 1.4859
|  |  |  | 0 | [6 empty] | 0 | 0
10.2.1.4 | Cabo telefônico para rede interna, com condutores de cobre eletrolítico estanhado, isolação em PVC, blindagem com fita de poliester aluminizada e fio dreno, cobertura em PVC na cor cinza, núcleo seco, diâmetro dos condutores: 0,5mm, Designação: CI-50 - número de pares: |  |  | 0 | [6 empty] | 0 | 0
| a) 10 pares | m | 30 | 7.2618 | 217.8532 | ELE-CAB-155 | 5.09 |  | 1.0562 | 1.0562 | 5.3759 | 7.2618
| b) 30 pares | m | 10 | 15.3653 | 153.6528 | ELE-CAB-165 | 10.77 |  | 1.0562 | 1.0562 | 11.375 | 15.3653
| c) 50 pares | m | 10 | 19.0461 | 190.461 | ELE-CAB-170 | 13.35 |  | 1.0562 | 1.0562 | 14.0999 | 19.0461
|  |  |  | 0 | [6 empty] | 0 | 0
10.2.2 | TOMADAS E ACESSÓRIOS |  |  | 0 | [6 empty] | 0 | 0
|  |  |  | 0 | [6 empty] | 0 | 0
10.2.2.1 | Tomada/conector fêmea, RJ-45, categoria 5E, sem blindagem, para cabos UTP 4 pares de 22 a 26AWG, padrão de montagem T568A ou B, padrão 110 IDC, corpo em termoplástico de alto impacto não propagante à chama, com capa traseira e tampa de proteção frontal articulada, cor branca. | pç | 100 | 16.3717 | 1637.1696 | 11.82.50 | 12.12 |  | 1 | 1 | 12.12 | 16.3717
|  |  |  | 0 | [6 empty] | 0 | 0
10.2.2.2 | Tomada/conector fêmea, RJ-45, categoria 6A, sem blindagem, para cabos UTP 4 pares de 22 a 26AWG, padrão de montagem T568A ou B, padrão 110 IDC, corpo em termoplástico de alto impacto não propagante à chama, com capa traseira e tampa de proteção frontal articulada, cor branca. | pç | 5 | 27.4207 | 137.1034 | CAB-CON-005 | 19.22 |  | 1.0562 | 1.0562 | 20.2996 | 27.4207
|  |  |  | 0 | [6 empty] | 0 | 0
10.2.2.3 | Adaptador para tomada RJ45, categoria 5E/6A, em posto/módulo padrão Pialplus, em PVC, cor branca. | pç | 100 | 2.1424 | 214.2369 | CPU | 0.5 | 0.05 | 1 | 1 | 1.586 | 2.1424
|  |  |  | 0 | [6 empty] | 0 | 0
10.2.2.4 | Placa, suporte, parafusos e acessórios para instalação de tomada RJ45, categoria 5E/6A, em condulete 3/4” ou 1”. | pç | 90 | 3.3311 | 299.7966 | CPU | 1.38 | 0.05 | 1 | 1 | 2.466 | 3.3311
|  |  |  | 0 | [6 empty] | 0 | 0
10.2.2.5 | Caixa de sobrepor em PVC 3x3”, com placa e suporte para uma tomada/conector fêmea, RJ-45, categoria 5E, com acoplador, parafusos e acessórios para instalação com sistema de canaletas de PVC. | pç | 50 | 8.7154 | 435.7681 | CPU | 4.28 | 0.1 | 1 | 1 | 6.452 | 8.7154
|  |  |  | 0 | [6 empty] | 0 | 0
10.2.2.6 | Caixa de sobrepor em PVC 3x3”, com placa e suporte para duas tomada/conector fêmea, RJ-45, categoria 5E, com acoplador, parafusos e acessórios para instalação com sistema de canaletas de PVC. | pç | 200 | 8.999 | 1799.8059 | CPU | 4.49 | 0.1 | 1 | 1 | 6.662 | 8.999
|  |  |  | 0 | [6 empty] | 0 | 0
10.2.2.7 | Certificação de cabeamento estruturado, categoria 5E, de ponto a ponto (link permanente), conforme norma ANSI/TIA/EIA 568 (sequencia de montagem, comprimento, NEXT, atenuação, perda de retorno, atraso de propagação, etc.) | pt | 350 | 12.5547 | 4394.1573 | CAB-CER-005 | 8.8 |  | 1.0562 | 1.0562 | 9.2943 | 12.5547
|  |  |  | 0 | [6 empty] | 0 | 0
10.2.2.8 | Certificação de cabeamento estruturado, categoria 6A, de ponto a ponto (link permanente), conforme norma ANSI/TIA/EIA 568 (sequencia de montagem, comprimento, NEXT, atenuação, perda de retorno, atraso de propagação, etc.) | pt | 5 | 18.8321 | 94.1605 | CAB-CER-010 | 13.2 |  | 1.0562 | 1.0562 | 13.9414 | 18.8321
|  |  |  | 0 | [6 empty] | 0 | 0
10.2.3 | RACK E ACESSÓRIOS |  |  | 0 | [6 empty] | 0 | 0
|  |  |  | 0 | [6 empty] | 0 | 0
10.2.3.1 | Rack metálico fechado de piso. Padrão 19”. Porta de vidro temperado com fechadura, estrutura em chapa de aço 1,5mm. Fundo, teto e laterais em chapa metálica removíveis. Aberturas destacáveis no teto e na base para passagem de cabos. Pés niveladores. Pintura eletrostática epóxi-pó na cor preta, bege ou cinza. Profundidade: 570mm. Capacidade: |  |  | 0 | [6 empty] | 0 | 0
| a) 16U | pç | 2 | 1441.1145 | 2882.229 | CPU | 1056 | 0.5 | 1 | 1 | 1066.86 | 1441.1145
| b) 28U | pç | 2 | 1901.7373 | 3803.4746 | CPU | 1397 | 0.5 | 1 | 1 | 1407.86 | 1901.7373
| c) 44U | pç | 1 | 2519.0529 | 2519.0529 | CPU | 1854 | 0.5 | 1 | 1 | 1864.86 | 2519.0529
|  |  |  | 0 | [6 empty] | 0 | 0
10.2.3.2 | Gabinete metálico fechado (bracket), para fixação em parede. Padrão 19”. Porta de acrílico transparente com fechadura, estrutura em chapa de aço 0,75mm. Fundo, teto e laterais em chapa metálica. Laterais removíveis. Aberturas no teto e na base para passagem de cabos. Pintura eletrostática epóxi-pó na cor preta, bege ou cinza. Profundidade: 470mm. Capacidade: |  |  | 0 | [6 empty] | 0 | 0
| a) 6U | pç | 2 | 607.4818 | 1214.9636 | CPU | 428 | 1 | 1 | 1 | 449.72 | 607.4818
| b) 12U | pç | 2 | 801.997 | 1603.994 | CPU | 572 | 1 | 1 | 1 | 593.72 | 801.997
|  |  |  | 0 | [6 empty] | 0 | 0
10.2.3.3 | Guia de cabos fechada, padrão 19”, altura 1U, profundidade 50mm. | pç | 30 | 60.063 | 1801.8898 | CAB-RACK-020 | 42.1 |  | 1.0562 | 1.0562 | 44.4648 | 60.063
|  |  |  | 0 | [6 empty] | 0 | 0
10.2.3.4 | Bandeja para rack fechado, padrão 19”, com quatro pontos de fixação. Profundidade: |  |  | 0 | [6 empty] | 0 | 0
| a) 400mm | pç | 4 | 107.0617 | 428.2468 | CPU | 76 | 0.15 | 1 | 1 | 79.258 | 107.0617
| b) 500mm | pç | 5 | 120.5697 | 602.8485 | CPU | 86 | 0.15 | 1 | 1 | 89.258 | 120.5697
|  |  |  | 0 | [6 empty] | 0 | 0
10.2.3.5 | Calha com oito tomadas 2P+T, 10A, com fusível de proteção, padrão 19” | pç | 10 | 126.7172 | 1267.1722 | CAB-RACK-010 | 88.82 |  | 1.0562 | 1.0562 | 93.809 | 126.7172
|  |  |  | 0 | [6 empty] | 0 | 0
10.2.3.6 | Sistema de ventilação, composto de ventiladores, chave liga/desliga, fusível de proteção e chave comutadora 127/220V. Com: |  |  | 0 | [6 empty] | 0 | 0
| a) dois ventiladores | pç | 8 | 313.7341 | 2509.8729 | CPU | 229 | 0.15 | 1 | 1 | 232.258 | 313.7341
| b) quatro ventiladores | pç | 2 | 647.3817 | 1294.7634 | CPU | 476 | 0.15 | 1 | 1 | 479.258 | 647.3817
|  |  |  | 0 | [6 empty] | 0 | 0
10.2.3.7 | Kit de fixação com: porca gaiola M5, parafuso panela philips M5x12 e arruela. | pç | 300 | 1.6404 | 492.1235 | CPU | 0.78 | 0.02 | 1 | 1 | 1.2144 | 1.6404
|  |  |  | 0 | [6 empty] | 0 | 0
10.2.3.8 | Patch panel, categoria 5E, com 24 portas. Padrão 19”. Altura 1U. Estrutura em aço na cor preta. Conectores frontal padrão RJ45 e traseiro 110IDC. | pç | 30 | 389.6248 | 11688.7426 | CPU | 245 | 2 | 1 | 1 | 288.44 | 389.6248
|  |  |  | 0 | [6 empty] | 0 | 0
10.2.3.9 | Voice panel, categoria 3, com 30 portas. Padrão 19”. Altura 1U. Estrutura em aço na cor preta. Conectores frontal padrão RJ45 compatível com RJ11 e traseiro 110IDC. | pç | 10 | 497.4996 | 4974.9964 | CPU | 314 | 2.5 | 1 | 1 | 368.3 | 497.4996
|  |  |  | 0 | [6 empty] | 0 | 0
10.2.4 | CAIXAS TELEFÔNICAS E ACESSÓRIOS |  |  | 0 | [6 empty] | 0 | 0
|  |  |  | 0 | [6 empty] | 0 | 0
10.2.4.1 | Caixa telefônica padrão Telebras, em chapa metálica, com fundo de madeira de 2cm, porta com fechadura. Instalação de sobrepor. Dimensões: |  |  | 0 | [6 empty] | 0 | 0
| a) 20x20x12cm (nº 2) | pç | 1 | 62.5739 | 62.5739 | ELE-CXS-130 | 43.86 |  | 1.0562 | 1.0562 | 46.3236 | 62.5739
| b) 40x40x12cm (nº 3) | pç | 1 | 109.5258 | 109.5258 | ELE-CXS-135 | 76.77 |  | 1.0562 | 1.0562 | 81.0822 | 109.5258
| c) 60x60x12cm (nº 4) | pç | 1 | 208.7367 | 208.7367 | ELE-CXS-136 | 146.31 |  | 1.0562 | 1.0562 | 154.5282 | 208.7367
| d) 80x80x12cm (nº 5) | pç | 1 | 313.1408 | 313.1408 | ELE-CXS-137 | 219.49 |  | 1.0562 | 1.0562 | 231.8188 | 313.1408
|  |  |  | 0 | [6 empty] | 0 | 0
10.2.4.2 | Caixa telefônica padrão Telebras, em chapa metálica, com fundo de madeira de 2cm, porta com fechadura. Instalação de embutir. Dimensões: |  |  | 0 | [6 empty] | 0 | 0
| a) 20x20x12cm (nº 2) | pç | 1 | 62.5739 | 62.5739 | ELE-CXS-130 | 43.86 |  | 1.0562 | 1.0562 | 46.3236 | 62.5739
| b) 40x40x12cm (nº 3) | pç | 1 | 109.5258 | 109.5258 | ELE-CXS-135 | 76.77 |  | 1.0562 | 1.0562 | 81.0822 | 109.5258
| c) 60x60x12cm (nº 4) | pç | 2 | 208.7367 | 417.4735 | ELE-CXS-136 | 146.31 |  | 1.0562 | 1.0562 | 154.5282 | 208.7367
| d) 80x80x12cm (nº 5) | pç | 1 | 313.1408 | 313.1408 | ELE-CXS-137 | 219.49 |  | 1.0562 | 1.0562 | 231.8188 | 313.1408
|  |  |  | 0 | [6 empty] | 0 | 0
10.2.4.3 | Bloco terminal BLI 10 pares com canaleta suporte CAN-5. | pç | 5 | 13.5819 | 67.9097 | ELE-BLO-005 | 9.52 |  | 1.0562 | 1.0562 | 10.0547 | 13.5819
|  |  |  | 0 | [6 empty] | 0 | 0
10.2.4.4 | Anel guia com rosca soberba AGS. | pç | 20 | 5.935 | 118.6993 | ELE-ANE-005 | 4.16 |  | 1.0562 | 1.0562 | 4.3937 | 5.935
|  |  |  | 0 | [6 empty] | 0 | 0
10.2.4.5 | Bloco terminal de engate rápido IDC, com contato de conexão permanente, 10 pares, com bastidor tipo calha. | pç | 10 | 25.4491 | 254.4907 | CPU | 7.98 | 0.5 | 1 | 1 | 18.84 | 25.4491
|  |  |  | 0 | [6 empty] | 0 | 0
10.2.4.6 | Caixa passagem subterrânea, laterais em alvenaria, tampa articulada e aro em ferro fundido, fundo com drenagem em brita. Conforme padrão Telebras. Tipo e dimensões internas (CxLxP): |  |  | 0 | [6 empty] | 0 | 0
| a) Tipo P20, dimensões: 20x20x20cm | pç | 1 | 85.2153 | 85.2153 | ELE-CXS-120 | 59.73 |  | 1.0562 | 1.0562 | 63.085 | 85.2153
| b) Tipo R1, dimensões: 60x35x50cm | pç | 1 | 459.1466 | 459.1466 | ELE-CXS-125 | 321.83 |  | 1.0562 | 1.0562 | 339.9072 | 459.1466
|  |  |  | 0 | [6 empty] | 0 | 0
10.2.5 | ÁUDIO E VÍDEO |  |  | 0 | [6 empty] | 0 | 0
|  |  |  | 0 | [6 empty] | 0 | 0
10.2.5.1 | Cabo HDMI, versão 1.4, com conectores HDMI macho nas duas pontas, comprimento 10m. | pç | 1 | 122.5446 | 122.5446 | CPU | 69 | 1 | 1 | 1 | 90.72 | 122.5446
|  |  |  | 0 | [6 empty] | 0 | 0
10.2.5.2 | Cabo USB 2.0, com conectores tipo A macho e B macho (tipo A/B), comprimento 10m. | pç | 1 | 63.1094 | 63.1094 | CPU | 25 | 1 | 1 | 1 | 46.72 | 63.1094
|  |  |  | 0 | [6 empty] | 0 | 0
10.2.5.3 | Cabo de áudio estéreo, com conectores P2 macho nas duas pontas, comprimento 10m. | pç | 1 | 61.7586 | 61.7586 | CPU | 24 | 1 | 1 | 1 | 45.72 | 61.7586
|  |  |  | 0 | [6 empty] | 0 | 0
10.2.5.4 | Cabo extensor VGA, com conectores DB15 macho e DB15 fêmea, comprimento 10m. | pç | 1 | 103.6334 | 103.6334 | CPU | 55 | 1 | 1 | 1 | 76.72 | 103.6334
|  |  |  | 0 | [6 empty] | 0 | 0
10.2.5.5 | Suporte para TV de LED/LCD, tipo fixo para parede, para TV de 32” a 60”. | pç | 1 | 122.2744 | 122.2744 | CPU | 68.8 | 1 | 1 | 1 | 90.52 | 122.2744
|  |  |  | 0 | [6 empty] | 0 | 0
10.2.5.6 | Suporte para TV de LED/LCD, tipo fixo para teto, com ajuste de altura, para TV de 32” a 60”. | pç | 1 | 757.4206 | 757.4206 | CPU | 539 | 1 | 1 | 1 | 560.72 | 757.4206
|  |  |  | 0 | [7 empty] | 0
|  |  |  | 0 | 84306.2797 | [6 empty] | 0
|  |  |  | 0 | [7 empty] | 0
10.3 | REMANEJAMENTOS E DESMONTAGENS |  |  | 0 | [7 empty] | 0
|  |  |  | 0 | [7 empty] | 0
10.3.1 | Remanejamento de luminária embutida em forro (inclui marcação e corte do forro na nova locação e mão de obra elétrica). | pt | 15 | 58.6788 | 880.1813 | CPU |  | 2 | 1 | 1 | 43.44 | 58.6788
|  |  |  | 0 | [6 empty] | 0 | 0
10.3.2 | Remanejamento de luminária de sobrepor (somente mão de obra elétrica). | pt | 15 | 29.3394 | 440.0906 | CPU |  | 1 | 1 | 1 | 21.72 | 29.3394
|  |  |  | 0 | [6 empty] | 0 | 0
10.3.3 | Remanejamento de interruptor em canaleta PVC/alumínio (somente mão de obra elétrica). | pt | 5 | 29.3394 | 146.6969 | CPU |  | 1 | 1 | 1 | 21.72 | 29.3394
|  |  |  | 0 | [6 empty] | 0 | 0
10.3.4 | Remanejamento de interruptor em eletroduto aparente (somente mão de obra elétrica). | pt | 1 | 36.6742 | 36.6742 | CPU |  | 1.25 | 1 | 1 | 27.15 | 36.6742
|  |  |  | 0 | [6 empty] | 0 | 0
10.3.5 | Remanejamento de uma tomada elétrica em canaleta PVC/alumínio (somente mão de obra elétrica). | pt | 24 | 29.3394 | 704.145 | CPU |  | 1 | 1 | 1 | 21.72 | 29.3394
|  |  |  | 0 | [6 empty] | 0 | 0
10.3.6 | Remanejamento de uma tomada elétrica em eletroduto aparente (somente mão de obra elétrica). | pt | 2 | 36.6742 | 73.3484 | CPU |  | 1.25 | 1 | 1 | 27.15 | 36.6742
|  |  |  | 0 | [6 empty] | 0 | 0
10.3.7 | Remanejamento de ponto telefônico em canaleta PVC/alumínio (somente mão de obra elétrica). | pt | 12 | 29.3394 | 352.0725 | CPU |  | 1 | 1 | 1 | 21.72 | 29.3394
|  |  |  | 0 | [6 empty] | 0 | 0
10.3.8 | Remanejamento de ponto telefônico em eletroduto aparente (somente mão de obra elétrica). | pt | 1 | 36.6742 | 36.6742 | CPU |  | 1.25 | 1 | 1 | 27.15 | 36.6742
|  |  |  | 0 | [6 empty] | 0 | 0
10.3.9 | Remanejamento de ponto de lógica, simples, em canaleta PVC/alumínio (somente mão de obra elétrica). | pt | 24 | 29.3394 | 704.145 | CPU |  | 1 | 1 | 1 | 21.72 | 29.3394
|  |  |  | 0 | [6 empty] | 0 | 0
10.3.10 | Remanejamento de ponto de lógica, simples, em eletroduto aparente (somente mão de obra elétrica). | pt | 2 | 36.6742 | 73.3484 | CPU |  | 1.25 | 1 | 1 | 27.15 | 36.6742
|  |  |  | 0 | [6 empty] | 0 | 0
10.3.11 | Desmontagem e armazenamento adequado de infraestrutura existente (eletroduto, canaleta e acessórios) e o respectivo cabeamento (cabos elétricos, de telefonia ou de lógica) | m | 120 | 7.3348 | 880.1813 | CPU |  | 0.25 | 1 | 1 | 5.43 | 7.3348
|  |  |  | 0 | [6 empty] | 0 | 0
10.3.12 | Desmontagem e armazenamento adequado de ponto elétrico (interruptor, tomada elétrica e de telecomunicações, luminária e projetor, etc.) | pt | 50 | 7.3348 | 366.7422 | CPU |  | 0.25 | 1 | 1 | 5.43 | 7.3348
|  |  |  | 0 | [6 empty] | 0 | 0
10.3.13 | Adaptação de quadro de energia existente para ser caixa de passagem, incluindo: identificação dos circuitos existentes, emenda dos cabos existentes com os novos, desmontagem de disjuntores, barramentos e outros itens que serão retirados. Quadro original com a seguinte capacidade: |  |  | 0 | [6 empty] | 0 | 0
| a) Até 12 posições | vb | 1 | 117.3575 | 117.3575 | CPU |  | 4 | 1 | 1 | 86.88 | 117.3575
| b) De 13 a 24 posições | vb | 1 | 176.0363 | 176.0363 | CPU |  | 6 | 1 | 1 | 130.32 | 176.0363
|  |  |  | 0 | [6 empty] | 0 | 0
10.3.14 | Desmontagem e armazenamento adequado de quadro de energia elétrica |  |  | 0 | [6 empty] | 0 | 0
| a) Até 12 posições | pç | 1 | 29.3394 | 29.3394 | CPU |  | 1 | 1 | 1 | 21.72 | 29.3394
| b) De 13 a 24 posições | pç | 1 | 58.6788 | 58.6788 | CPU |  | 2 | 1 | 1 | 43.44 | 58.6788
|  |  |  | 0 | [6 empty] | 0 | 0
10.3.15 | Mão de obra para equilíbrio e balanceamento da distribuição de cargas elétricas entre fases de quadro de distribuição, inclui: medição da corrente e tensão em todos os circuitos, avaliação e definição das providências necessárias, instalação de novos disjuntores, remanejamento de circuitos, identificação das alterações e elaboração de novo diagrama do quadro. | vb | 2 | 234.715 | 469.43 | CPU |  | 8 | 1 | 1 | 173.76 | 234.715
|  |  |  | 0 | [6 empty] | 0 | 0
10.3.16 | Adaptação de caixa de distribuição de telefonia para ser caixa de passagem, incluindo: identificação dos cabos existentes, emenda dos cabos existentes com os novos, desmontagem blocos terminais e outros itens que serão retirados. | vb | 2 | 58.6788 | 117.3575 | CPU |  | 2 | 1 | 1 | 43.44 | 58.6788
|  |  |  | 0 | [6 empty] | 0 | 0
10.3.17 | Remoção de padrão de energia | vb | 2 | 57.0578 | 114.1156 | 02.21.20 | 42.24 |  | 1 | 1 | 42.24 | 57.0578
|  |  |  | 0 | [7 empty] | 0
|  |  |  | 0 | 5776.6152 | [6 empty] | 0
|  |  |  | 0 | [7 empty] | 0
|  |  |  | 0 | [7 empty] | 0
|  |  |  | TOTAL DO ITEM 10.0 | 407224.6772
Note on H15: SETOP SET 2013
Note on H435: SUDECAP MAR 2014
Note on H519: SUDECAP MAR 2014
Note on K4: SINAP MAI 2014