## Planilha1
PLANILHA DE MATERIAIS E MÃO-DE-OBRA PARA AS INSTALAÇÕES HIDROSSANITÁRIAS
|  |  | AS INSTALAÇÕES HIDROSSANITÁRIAS | [5 empty] | Atualização
1.0562
ITEM | FONTE | CÓDIGO | DESCRIÇÃO | UNID. | QUANT. | PREÇO UNIT. (R$) | PREÇO TOTAL (R$) | BDI % | BOMBEIRO – H (R$) | 12.38
9.0 |  |  | ADEQUAÇÃO DAS INSTALAÇÕES HIDROSSANITÁRIAS E ACESSÓRIOS SANITÁRIOS |  |  |  |  | 1 | AJUDANTE – H (R$) | 9.3
9.1 |  |  | INSTALAÇÕES DE ÁGUA FRIA- TUBOS E CONEXÕES E ACESSORIOS
9.1.1 |  |  | Tubo de PVC rígido soldável para água fria ( PB ), conforme NBR 5648, fornecido em peças de 3m, incluindo acessórios de instalação ( solução limpadora, adesivo plástico, etc.) | [5 empty] | FONTE | MATERIAL (R$) | MO (H) | TOTAL
'9.1.1.1 | SETOP | HID-TUB-005 | Ø 20 mm | m | 30 | 9.9284 | 297.8514 |  | SETOP |  |  | 7.35 | 6,96X1,05617= | 7.3509
'9.1.1.2 | SETOP | HID-TUB-010 | Ø 25 mm | m | 30 | 11.9951 | 359.8531 |  | SETOP |  |  | 8.88 | 8,41x1,05617=
'9.1.1.3 | SETOP | HID-TUB-015 | Ø 32 mm | m | 15 | 17.2902 | 259.3536 |  | SETOP |  |  | 12.8 | 12,12x1,05617=
'9.1.1.4 | SETOP | HID-TUB-020 | Ø 40 mm | m | 15 | 22.1531 | 332.2968 |  | SETOP |  |  | 16.4 | 15,53x1,05617=
'9.1.1.5 | SETOP | HID-TUB-025 | Ø 50 mm | m | 15 | 25.2059 | 378.0889 |  | SETOP |  |  | 18.66 | 17,67x1,05617=
Sub-Total (item 9.1): | [6 empty] | 1627.4438
ESGOTO SANITÁRIO
9.2 |  |  | TUBOS, CAIXAS, CONEXÕES E ACESSÓRIOS EM PVC RÍGIDO
'9.2.1 |  |  | Tubo em PVC rígido série normal, em peças de 3m, ponta e bolsa com virola, com 1 luva, anel de borracha nitrílica, conforme NBR 5688,incluindo acessórios de instalação (pasta lubrificante, solução limpadora, etc.)
'9.2.1.1 | SETOP | HID-TUB-055 | 100 mm | m | 15 | 10.05 | 150.7493 |  | SETOP |  |  | 7.44 | 7,04x1,05617=
'9.2.1.2 | SETOP | HID-TUB-050 | 75 mm | m | 15 | 25.1654 | 377.4811 |  | SETOP |  |  | 18.63 | 17,64x1,05617=
'9.2.1.3 | SETOP | HID-TUB-045 | 50 mm | m | 6 | 30.0823 | 180.4939 |  | SETOP |  |  | 22.27 | 21,09x1,05617=
'9.2.1.4 | SETOP | HID-TUB-075 | 40 mm | m | 30 | 34.5535 | 1036.6039 |  | SETOP |  |  | 25.58 | 24,22x1,05617=
9.2.2 |  |  | TERMINAL de ventilação em PVC rígido, conforme NBR 5688
'9.2.2.1 | SETOP | HID-MIT-005 | 75 mm | un | 2 | 7.0917 | 14.1834 |  | SETOP |  |  | 5.249 | 4,97x1,05617=
'9.2.2.2 | CPU |  | 50 mm | un | 5 | 10.5903 | 52.9514 |  | CPU | 3.5 | 0.2 | 7.836
9.2.3 |  |  | CAIXAS
'9.2.3.1 |  |  | Caixa Sifonada completa, com dispositivo antiinfiltração, porta grelha e grelha quadrada em aço inox, incluindo acessórios de instalação (prolongamento,adesivo plástico, etc.)
'9.2.3.1.1 | SETOP | HID-SIF-005 | 150X150X50 | cj | 4 | 44.2522 | 177.0088 |  | SETOP |  |  | 32.76 | 31,02x1,05617=
'9.2.3.1.2 | SETOP | HID-SIF-015 | 100X100X50 | cj | 6 | 33.0136 | 198.0813 |  | SETOP |  |  | 24.44 | 23,14x1,05617=
'9.2.3.2 |  |  | Grelha e porta grelha em aço inox
9.2.3.2.1 | SETOP | HID-GRE-015 | 150X150X50 | cj | 4 | 23.2473 | 92.9891 |  | SETOP |  |  | 17.21 | 16,29x1,05617=
'9.2.3.2.2 | SETOP | HID-GRE-020 | 100X100X50 | cj | 6 | 25.0033 | 150.0198 |  | SETOP |  |  | 18.51 | 17,53x1,05617=
'9.2.3.3 |  |  | Caixa de inspeção de esgoto sanitário, em tijolo maciço revestido com argamassa 1:2:5 ( cimento,cal e areia ), fundo em concreto magro 1:3:5 ( cimento, brita e areia ), com tampa e aro em ferro fundido 60x60cm, nas seguinte dimensões internas e com altura variável.
'9.2.3.3.1 | SETOP | HID-CXS-060 | 60x60cm com altura variável ( mínimo de 35cm e máximo de 80cm ) | cj | 10 | 268.1338 | 2681.338 |  | SETOP |  |  | 198.5 | 187,95x1,05617=
Sub-Total (item 9.2): | [6 empty] | 5111.9
9.3 |  |  | LOUÇAS, METAIS E ACESSÓRIOS
9.3.1 |  |  | REGISTROS
'9.3.1.1 |  |  | Registro de Gaveta com acabamento cromado e volante em cruzeta (Ref.:Deca Belle Époque Light ou equivalente ), com adaptador em PVC soldável curto ( Bolsa/Rosca), incluindo acessórios de instalação (fita veda rosca, solução limpadora, adesivo plástico, etc)
'9.3.1.1.1 | SETOP | HID-REG-075 | Ø 3/4" | cj | 10 | 79.9403 | 799.4034 |  | SETOP |  |  | 59.18 | 56,03x1,05617=
9.3.1.1.2 | SETOP | HID-REG-080 | Ø 1" | cj | 4 | 121.0182 | 484.0727 |  | SETOP |  |  | 89.59 | 84,83x1,05617=
9.3.1.1.3 | SETOP | HID-REG-090 | Ø 1.1/2" | cj | 2 | 165.1623 | 330.3246 |  | SETOP |  |  | 122.27 | 115,77x1,05617=
'9.3.1.2 |  |  | Registro de Gaveta Bruto, com adaptador em PVC soldável curto ( Bolsa/Rosca), incluindo acessórios de instalação (fita veda rosca, solução limpadora, adesivo plástico, etc)
'893.1.2.1 | SETOP | HID-REG-020 | Ø 3/4" | cj | 4 | 43.3742 | 173.4968 |  | SETOP |  |  | 32.11 | 30,40x1,05617=
'9.3.1.2.2 | SETOP | HID-REG-025 | Ø 1" | cj | 4 | 55.3018 | 221.207 |  | SETOP |  |  | 40.94 | 38,76x1,05617=
'9.3.1.2.3 | SETOP | HID-REG-035 | Ø 1.1/2" | cj | 2 | 85.0599 | 170.1198 |  | SETOP |  |  | 62.97 | 59,62x1,05617=
'9.3.1.3 |  |  | Registro de Pressão com acabamento cromado e volante em cruzeta (Ref.:Deca Belle Époque Light ou equivalente ), com adaptador em PVC soldável curto ( Bolsa/Rosca) e Luva PVC soldável e com rosca, incluindo acessórios de instalação (fita veda rosca, solução limpadora, adesivo plástico, etc)
'9.3.1.3.1 | SETOP | HID-REG-005 | Ø 1/2" | cj | 4 | 80.8589 | 323.4356 |  | SETOP |  |  | 59.86 | 56,68x1,05617=
'9.3.1.3.2 | SETOP | HID-REG-010 | Ø 3/4" | cj | 4 | 87.5183 | 350.0733 |  | SETOP |  |  | 64.79 | 61,34x1,05617=
Sub-Total: | [6 empty] | 2852.1332
9.3.2 |  |  | LOUÇAS E METAIS
'9.3.2.1 | SETOP | LOU-VAS-015 | Bacia sanitária com caixa acoplada, 6 litros, Celite-lina Azaléa, Incepa- linha Ibiza ou similar. Cor branco, com engate flexível em malha de aço e canopla ( Ø1/2" x 30cm), com adaptador para saída de vaso esgoto DN 100, incluindo acessórios de instalação (parafuso, porca, arruela, etc.). | cj | 6 | 474.7927 | 2848.7562 |  | SETOP |  |  | 351.49 | 332,80x1,05617=
'9.3.2.2 | SETOP | LOU-VAS-020 | Bacia sanitária com válvula de descarga, Celite-lina Azaléa, Incepa- linha Ibiza ou similar. Cor branco, com adaptador para saída de vaso esgoto DN 100 incluindo acessórios de instalação (parafuso, porca, arruela, etc.). | cj | 4 | 510.7105 | 2042.8419 |  | SETOP |  |  | 378.08 | 357,97x1,05617=
'9.3.2.3 | CPU |  | Bacia sanitária para válvula de descarga (Deca, Docol ou Fabrimar) para deficiente físico, sem abertura frontal, cor branco, com adaptador para saída de vaso esgoto DN 100 incluindo acessórios de instalação (parafuso, porca, arruela, etc.). | cj | 4 | 740.7247 | 2962.8988 |  | CPU | 477.9 | 3.25 | 548.36
'9.3.2.4 | CPU |  | Lavatório com coluna suspensa, cor branco, com torneira de pressão cromada Ø1/2" (comando de alavanca), engate flexível em malha de aço e canopla ( Ø1/2" x 30cm), válvula de escoamento unificada cromada e sifão regulável em PVC ( 1" x 1.1/2" - DN 40 ), incluindo acessórios de instalação (parafuso, porca, arruela, etc.). | cj | 6 | 754.773 | 4528.638 |  | CPU | 488.3 | 3.25 | 558.76
'9.3.2.5 | CPU |  | FORNECIMENTO e instalação de caixa de descarga Montana ou similar, embutida. | un | 4 | 427.7713 | 1711.0854 |  | CPU | 295 | 1 | 316.68
'9.3.2.6 | SETOP | MET-VAL-015 | FORNECIMENTO e instalação de válvula de descarga e acabamento | cj | 1 | 222.882 | 222.882 |  | SETOP |  |  | 165 | 156,23x1,05617=
'9.3.2.7 | CPU |  | FORNECIMENTO e instalação de reparo para válvula de descarga e acabamento | cj | 4 | 147.2372 | 588.9488 |  | CPU | 102.5 | 0.3 | 109.004
Sub-Total: | [6 empty] | 14906.051
9.3.3 |  |  | INSTALAÇÃO DE EQUIPAMENTOS
'9.3.3.1 | SINAPI |  | MÃO DE OBRA para instalação de bebedouro | un | 6 | 29.2853 | 175.7121 |  | SINAPI |  | 1 | 21.68
'9.3.3.2 | SINAPI |  | MÃO DE OBRA para instalação purificador | un | 6 | 29.2853 | 175.7121 |  | SINAPI |  | 1 | 21.68
'9.3.3.3 |  |  | Barras em aço inox para deficiente físico
'9.3.3.3.1 | SETOP | ACE-BAR-015 | Comprimento 80cm para apoio no vaso sanitário | pç | 12 | 367.9444 | 4415.3329 |  | SETOP |  |  | 272.39 | 257,9x1,05617=
'9.3.3.3.2 | SETOP | ACE-BAR-020 | Comprimento 40cm, para puxador de porta- IS. acessível | pç | 12 | 264.7973 | 3177.5679 |  | SETOP |  |  | 196.03 | 185,60x1,05617=
'9.3.3.3.3 | SETOP | MET-VAL-035 | Para apoio no lavatório | m | 17 | 372.7533 | 6336.8054 |  | SETOP |  |  | 275.95 | 261,27x1,05617=
'9.3.3.4 | CPU |  | Fornecimento e instalação de placa em alumínio escovado, (90X40cm e espessura 1mm, para a proteção da porta do IS. acessível. | m2 | 10 | 146.2241 | 1462.241 |  | CPU | 105 | 0.15 | 108.252
'9.3.3.5 | SETOP | ACE-ASS-005 | Fornecimento e instalação de assento para vaso sanitário | cj | 15 | 73.1863 | 1097.7952 |  | CPU |  |  | 54.18 | 51,3x1,05617=
Sub-Total: | [6 empty] | 16841.1665
Sub-Tota (item 9.3): | [6 empty] | 34599.3507
9.4 |  |  | INCÊNDIO
9.4.1 | CPU |  | PLACAS foto luminicentes para rota de fuga | un | 25 | 18.1007 | 452.518 |  | CPU | 11.23 | 0.1 | 13.398
9.4.2 | CPU |  | LUMINÀRIAS de emergência | un | 10 | 52.303 | 523.0298 |  | CPU | 33.3 | 0.25 | 38.72
9.4.3 | SINAPI | MET-VAL-035 | ABRIGO para hidrante, fornecimento e instalação | un | 2 | 236.1198 | 472.2397 |  | SINAPI |  |  | 174.8
Sub-Total(item 9.4): | [6 empty] | 1447.7874
Total (Item9): | [6 empty] | 42786.4819
Note on M5: Fonte: sinap- insumos
Note on M6: Fonte: informador
Note on N8: MO = X horas X horas de Bombeiro + X horas de ajudante