## Planilha de Orçamento
BDI
MODELO DE PLANILHA ORÇAMENTÁRIA
OBRA: Reforma passeios
ENDEREÇO: Av. Álvares Cabral, nº1690 e nº 1740 e Rua Dias Adorno, nº347 e nº 367
ITEM | LOCAL | CÓDIGO | DISCRIMINAÇÃO | UNID. | QUANT | PREÇO UNIT. CUSTO | PREÇO UNIT. VENDA | TOTAL (R$)
1.0 |  |  | ADMINISTRAÇÃO LOCAL
1.1 |  |  | Encarregado geral (Durante todo o período da obra) | h | 540
1.2 |  |  | Engenheiro Civil (3 vezes por semana durante 2 horas) | h | 72
1.3 |  |  | Emissão de certidão de A.R.T | un. | 1
|  |  | SUB-TOTAL 1.0 |  |  |  |  | 0
2.0 |  |  | ED. CASTELLAR GUIMARÃES
2.1 |  |  | Demolições e remoções do passeio
2.1.1 |  |  | Demolição do cercamento das árvores com revestimento cimentado | m | 6.28
|  |  | No entorno das árvores | m | 6.28
2.1.2 |  |  | Demolição do meio- fio em concreto com apicoamento | m | 10.46
|  |  | meio-fio | m | 10.46
2.1.3 |  |  | Remoção do meio-fio em pedra com reaproveitamento | m | 3.6
|  |  | meio-fio |  | 3.6
2.1.4 |  |  | Demolição da sarjeta | m² | 1
2.1.5 |  |  | Remoção de calçada Portuguesa com ou sem reaproveitamento e colchão | m² | 85.14
|  |  | Legenda A | m² | 63.97
|  |  | Legenda c | m² | 21.17
2.1.6 |  |  | Remoção do rejunte e seleção da pedras da calçada Portuguesa para reaproveitamento | m² | 22.17
|  |  | Legenda C | m² | 21.17
|  |  | Destino final | m² | 1
2.1.7 |  |  | Remoção de tampa de caixa do passeio | un. | 1
2.1.8 |  |  | Rebaixar altura da caixa do passeio | m | 4
|  |  | Impsat |  | 4
2.1.9 |  |  | Transporte de material demolido em caçamba | m³ | 20
18.3087
|  |  | 2.1.1 | m³ | 0.0628
|  |  | 2.1.2 | m³ | 0.18828
|  |  | 2.1.4 | m³ | 0.05
|  |  | 2.1.5 | m³ | 12.594
|  |  | 2.1.6 | m³ | 1.1085
|  |  | 2.1.8 | m³ | 0.08
2.1.10 |  |  | Colocação/remoção de piso tabuado em compensado resinado pintado com esmalte sintético | m² | 1.5
SUB-TOTAL 2.1
2.2 |  |  | Execução do passeio
2.2.1 |  |  | Regularização e compactação manual | m² | 83.94
2.2.2 |  |  | Reconstituição da caixa do passeio com revestimento igual ao existente | m | 8
|  |  | Impsat |  | 8
2.2.3 |  |  | Colocação de tampa de caixa do passeio | un. | 1
2.2.4 |  |  | Fornecimento e colocação de forma de chapa plastificada, e=18mm para alinhar o meio-fio, inclusive desforma | m | 7.3
2.2.5 |  |  | Piso em concreto armado, e=15cm, fck=30MPa, aço CA-50A, ø = 6,3 mm – malha 10 X 10 cm com acabamento frisado | m² | 12.1
|  |  | D3 | m² | 7.4
|  |  | área referente ao pisos hidraulicos | m² | 4.7
2.2.6 |  |  | Fornecimento e colocação de meio-fio de concreto armado, fck=20MPa, aço CA-50A, ø =6,3 mm, inclusive forma de chapa plastificada, e=18mm, inclusive desforma | m³ | 0.661
2.2.7 |  |  | Fornecimento e instalação de tubulação de PVC e conexões | m | 12
2.2.8 |  |  | Fornecimento e colocação de sarjeta em concreto, preparo manual | m² | 1
2.2.9 |  |  | Contrapiso de concreto, e = 8cm, fck = 15MPa. Padrão Prefeitura de PBH | m² | 14.6
|  |  | Piso alerta | m² | 7.15
|  |  | Piso direcional | m² | 0.36
|  |  | Piso de ladrilho liso | m² | 1.71
|  |  | Piso de cimentado- exceto rampa de veículos e também da área ferente aos ladrilhos hidráulicos da rampa de veículos 4,70m² | m² | 10.08
2.2.10 |  |  | Piso cimentado desempenado e acabamento frisado, argamassa 1:3, e = 3 cm. Padrão Prefeitura de PBH | m² | 10.08
|  |  | D1 | m² | 0.81
|  |  | D2 | m² | 9.27
2.2.11 |  |  | Fornecimento e assentamento de calçada Portuguesa, inclusive colchão | m² | 36.07
2.2.12 |  |  | Reassentamento de calçada Portuguesa, inclusive fornecimento e assentamento de colchão | m² | 21.17
2.2.13 |  |  | Fornecimento e assentamento de ladrilho hidráulico liso, placas de 20x20cm, acabamento rugoso, antiderrapante, na cor natural | m² | 1.71
|  |  | Área 1 |  | 1.63
|  |  | Área 2 |  | 0.08
2.2.14 |  |  | Fornecimento e assentamento de piso podotátil em ladrilho hidráulico (cor vermelha), placas de 20x20cm, em conformidade com a norma NBR9050/2004
2.2.14.01 |  |  | Piso direcional, 20 x 20 cm | m² | 0.36
|  |  | Direcional 1 |  | 0.32
|  |  | Direcional 2 |  | 0.04
2.2.14.02 |  |  | Piso de alerta, 20 x 20 cm | m² | 7.15
|  |  | Alerta 1 |  | 2.8
|  |  | Alerta 2 |  | 4.35
2.2.15 |  |  | Fornecimento e assentamento de arremate de concreto ao redor das árvores, inclusive acabamento sarrafeado e desempenado | m² | 2.88
2.2.16 |  |  | Lavação da calçada Portuguesa com produto adequado para sua limpeza | m² | 118.54
|  |  | Legenda A | m² | 63.97
|  |  | Legenda B | m² | 33.4
|  |  | Legenda C | m² | 21.17
SUB-TOTAL 2.2
SUB-TOTAL 2.0
3.0 |  |  | ED. CAMPOMIZZI
3.1 |  |  | Demolições e remoções do passeio
3.1.1 |  |  | Demolição do cercamento das árvores com revestimento cimentado | m | 3.14
|  |  | No entorno da árvore | m | 3.14
3.1.2 |  |  | Remoção de cimentado cobrindo o meio-fio, onde necessário | m | 3.84
|  |  | Todo o meio-fio | m | 3.84
3.1.3 |  |  | Remoção de calçada Portuguesa com ou sem reaproveitamento e colchão | m² | 73.58
|  |  | Legenda A | m² | 46.7
|  |  | Legenda C | m² | 26.88
3.1.4 |  |  | Remoção do rejunte e seleção da pedras da calçada Portuguesa para reaproveitamento | m² | 27.88
|  |  | Legenda C | m² | 26.88
|  |  | Destino final | m² | 1
3.1.5 |  |  | Remoção do meio-fio em pedra sem reaproveitamento | m | 2
3.1.6 |  |  | Demolição da sarjeta | m² | 1
3.1.7 |  |  | Transporte de material demolido em caçamba | m³ | 15
14.0143
|  |  | 3.1.1 | m³ | 0.0314
|  |  | 3.1.2 | m³ | 0.1248
|  |  | 3.1.3 | m³ | 9.14
|  |  | 3.1.4 | m³ | 1.394
|  |  | 3.1.5 | m³ | 0.04
|  |  | 3.1.6 | m³ | 0.05
3.1.8 |  |  | Colocação/remoção de piso tabuado em compensado resinado pintado com esmalte sintético | m² | 1.5
SUB-TOTAL 3.1
3.2 |  |  | Execução do passeio
3.2.1 |  |  | Regularização e compactação manual | m² | 71.11
3.2.2 |  |  | Fornecimento e colocação de pedra de meio-fio igual ao existente, paginada e filetada | m | 2
3.2.3 |  |  | Fornecimento e colocação de meio-fio de concreto armado, fck=20MPa, aço CA-50A, ø =6,3 mm, inclusive forma de chapa plastificada, e=18mm, inclusive desforma | m³ | 0.2
3.2.4 |  |  | Fornecimento e instalação de tubulação de PVC e conexões | m | 24
3.2.5 |  |  | Fornecimento e colocação de sarjeta em concreto, preparo manual | m² | 1
3.2.6 |  |  | Contrapiso de concreto, e = 8cm, fck = 15MPa. Padrão Prefeitura de PBH | m² | 13.61
|  |  | Piso direcional | m² | 1.99
|  |  | Piso de ladrilho liso | m² | 1.74
|  |  | Piso de cimentado | m² | 9.88
3.2.7 |  |  | Piso cimentado desempenado e acabamento frisado, argamassa 1:3, e = 3 cm. Padrão Prefeitura de PBH | m² | 9.88
|  |  | D1 | m² | 3.7
|  |  | D2 | m² | 6.18
3.2.8 |  |  | Fornecimento e assentamento de calçada Portuguesa, inclusive colchão | m² | 30.62
3.2.9 |  |  | Reassentamento de calçada Portuguesa, inclusive fornecimento e assentamento de colchão | m² | 26.88
3.2.10 |  |  | Fornecimento e assentamento de ladrilho hidráulico liso, placas de 20x20cm, acabamento rugoso, antiderrapante, na cor natural | m² | 1.74
|  |  | Área 1 |  | 1.12
|  |  | Área 2 |  | 0.62
3.2.11 |  |  | Fornecimento e assentamento de piso podotátil em ladrilho hidráulico (cor vermelha), placas de 20x20cm, em conformidade com a norma NBR9050/2004
3.2.11.1 |  |  | Piso direcional, 20 x 20 cm | m² | 1.99
|  |  | Direcional 1 |  | 1.99
3.2.12 |  |  | Fornecimento e assentamento de arremate de concreto ao redor das árvores, inclusive acabamento sarrafeado e desempenado | m² | 1.44
3.2.13 |  |  | Lavação da calçada Portuguesa com produto adequado para sua limpeza | m² | 92.14
|  | ver planta de demolição | Legenda A | m² | 46.7
|  |  | Legenda C | m² | 26.88
|  |  | Legenda B | m² | 18.56
SUB-TOTAL 3.2
SUB-TOTAL 3.0
4.0 |  |  | ED. CARLOS BRANDÃO
4.1 |  |  | Demolições e remoções do passeio
4.1.1 |  |  | Demolição do cercamento das árvores com revestimento cimentado | m | 9.42
|  |  | No entorno das árvores | m | 9.42
4.1.2 |  |  | Remoção de cimentado cobrindo o meio-fio de pedra, onde necessário | m | 3.585
|  |  | Meio-fio | m | 3.585
4.1.3 |  |  | Remoção de calçada Portuguesa com ou sem reaproveitamento e colchão | m² | 180.42
|  |  | Legenda A | m² | 101.22
|  |  | Legenda B sem reapro- rampa parte preta e vermelha Ouvidoria | m² | 5.19
|  |  | Legenda B com reapro- parte preta e vermelha próxima a rampa Ouvidoria | m² | 2.17
|  |  | Legenda B com reapro- rampa parte preta e vermelha- porta da entrada Dias Adorno | m² | 5.13
|  |  | Legenda C com reapro amarelo | m² | 63
|  |  | Legenda C sem reapro- rampa parte amarela | m² | 3.71
4.1.4 |  |  | Remoção do rejunte e seleção da pedras da calçada Portuguesa para reaproveitamento | m² | 82.3
|  |  | Legenda B- reaprov da legenda B- rampa parte preta e vermelha Ouvidoria | m² | 5.15
|  |  | Legenda B- reaproveitada da legenda B - parte preta e vermelha nova rampa Ouvidoria | m² | 2.19
|  |  | Legenda B com reapro- rampa parte preta e vermelha- porta da entrada Dias Adorno | m² | 5.06
|  |  | Legenda C- reapro da legenda A- rampa parte amarela | m² | 3.71
|  |  | Legenda C com reapro amarelo | m² | 63
|  |  | Legenda C- será reap da legenda A - parte amarela próxima a rampa Ouvidoria- | m² | 2.19
|  |  | Destino final | m² | 1
4.1.5 |  |  | Demolição de rampa cimentada | m³ | 0.4465
4.1.6 |  |  | Transporte de material demolido em caçamba | m³ | 35
31.6309
|  |  | 4.1.1 | m³ | 0.2826
|  |  | 4.1.2 | m³ | 0.06336
|  |  | 4.1.3 | m³ | 19.424
|  |  | 4.1.4 | m³ | 4.115
|  |  | 4.1.5 | m³ | 0.4465
4.1.7 |  |  | Colocação/remoção de piso tabuado em compensado resinado pintado com esmalte sintético | m² | 1.5
4.1.8 |  |  | Remoção de tampa de caixa do passeio | un. | 2
SUB-TOTAL 4.1
4.2 |  |  | Execução do passeio
4.2.1 |  |  | Regularização e compactação manual | m² | 186.92
4.2.2 |  |  | Aumento na altura da caixa do passeio com tijolo comum e revestimento igual ao existente | m | 3.57
|  |  | incêndio | m | 2.37
|  |  | cx pequena | m | 1.2
4.2.3 |  |  | Colocação de tampa de caixa do passeio | un. | 2
4.2.4 |  |  | Apicoamento do meio-fio de concreto | m | 17.2
4.2.5 |  |  | Fornecimento e colocação de meio-fio de concreto armado, fck=20MPa, aço CA-50A, ø =6,3 mm, inclusive forma de chapa plastificada, e=18mm, inclusive desforma | m³ | 1
4.2.6 |  |  | Fornecimento e instalação de tubulação de PVC e conexões | m | 48
4.2.7 |  |  | Piso em concreto armado, e=15cm, fck=30MPa, aço CA-50A, ø = 6,3 mm – malha 10 X 10 cm com acabamento frisado | m² | 10.72
|  |  | área do cimentado | m² | 4.88
|  |  | área dos ladrilhos | m² | 5.84
4.2.8 |  |  | Contrapiso de concreto, e = 8cm, fck = 15MPa. Padrão Prefeitura de PBH | m² | 33.34
|  |  | Piso alerta | m² | 8.08
|  |  | Piso direcional | m² | 5.22
|  |  | Piso de ladrilho liso | m² | 7.23
|  |  | Piso de cimentado | m² | 9.56
|  |  | Rampa da Ouvidoria | m² | 2.19
|  |  | Rampa da portaria da Dias Adorno | m² | 11.78
4.2.9 |  |  | Piso cimentado desempenado e acabamento frisado, argamassa 1:3, e = 3 cm. Padrão Prefeitura de PBH | m² | 9.56
|  |  | D1- área da rampa de acesso veículos 4,88 | m² | 1.86
|  |  | D2 | m² | 4.72
|  |  | D3 | m² | 2.2
|  |  | D4 | m² | 0.78
4.2.10 |  |  | Fornecimento e assentamento de calçada Portuguesa, inclusive colchão | m² | 61.56
|  |  | Legenda A | m² | 61.56
4.2.11 |  |  | Reassentamento de calçada Portuguesa, inclusive fornecimento e assentamento de colchão | m² | 81.3
|  |  | Legenda B- reaprov da legenda B- rampa parte preta e vermelha Ouvidoria | m² | 5.15
|  |  | Legenda B- reaproveitada da legenda B - parte preta e vermelha nova rampa Ouvidoria | m² | 2.19
|  |  | Legenda B com reapro- rampa parte preta e vermelha- porta da entrada Dias Adorno | m² | 5.06
|  |  | Legenda C- reapro da legenda A- rampa parte amarela | m² | 3.71
|  |  | Legenda C com reapro amarelo | m² | 63
|  |  | Legenda C- será reap da legenda A - parte amarela próxima a rampa Ouvidoria- | m² | 2.19
4.2.12 |  |  | Fornecimento e assentamento de ladrilho hidráulico liso, placas de 20x20cm, acabamento rugoso, antiderrapante, na cor natural | m² | 7.23
|  |  | Área 1 | m² | 2.57
|  |  | Área 2 | m² | 0.4
|  |  | Área 3 | m² | 2.2
|  |  | Área 4 | m² | 0.4
|  |  | Área 5 | m² | 0.94
|  |  | Área 6 | m² | 0.4
|  |  | Área 7 | m² | 0.32
4.2.13 |  |  | Fornecimento e assentamento de piso podotátil em ladrilho hidráulico (cor vermelha), placas de 20x20cm, em conformidade com a norma NBR9050/2004
4.2.13.1 |  |  | Piso direcional, 20 x 20 cm | m² | 5.22
|  |  | Direcional 1 | m² | 0.13
|  |  | Direcional 2 | m² | 0.92
|  |  | Direcional 3 | m² | 0.24
|  |  | Direcional 4 | m² | 2.2
|  |  | Direcional 5 | m² | 0.24
|  |  | Direcional 6 | m² | 0.94
|  |  | Direcional 7 | m² | 0.24
|  |  | Direcional 8 | m² | 0.31
4.2.13.2 |  |  | Piso de alerta, 20 x 20 cm | m² | 8.08
|  |  | Alerta 1 | m² | 3.92
|  |  | Alerta 2 | m² | 0.4
|  |  | Alerta 3 | m² | 0.4
|  |  | Alerta 4 | m² | 0.4
|  |  | Alerta 5 | m² | 0.4
|  |  | Alerta 6 | m² | 0.4
|  |  | Alerta 7 | m² | 0.4
|  |  | Alerta 8 | m² | 1.76
4.2.14 |  |  | Fornecimento e assentamento de arremate de concreto ao redor das árvores, inclusive acabamento sarrafeado e desempenado | m² | 4.32
4.2.15 |  |  | Lavação da calçada Portuguesa com produto adequado para sua limpeza | m² | 239.13
|  |  | Legenda A | m² | 101.22
|  |  | Legenda B1 | m² | 38.8
|  |  | Legenda B2 | m² | 11.27
|  |  | Legenda B3 | m² | 8.64
|  |  | Legenda B sem reapro- rampa parte preta e vermelha Ouvidoria | m² | 5.19
|  |  | Legenda B com reapro- parte preta e vermelha próxima a rampa Ouvidoria | m² | 2.17
|  |  | Legenda B com reapro- rampa parte preta e vermelha- porta da entrada Dias Adorno | m² | 5.13
|  |  | Legenda C com reapro amarelo | m² | 63
|  |  | Legenda C sem reapro- rampa parte amarela | m² | 3.71
4.2.16 |  |  | Substituição de esquadria de alumínio/vidro fixo por uma folha de porta com vidro igual ao existente conforme projeto arquitetônico | un. | 1
4.2.17 |  |  | Fornecimento e colocação de tapume com portão pintado de branco, inclusive remoção | m² | 8.8
SUB-TOTAL 4.2
SUB-TOTAL 4.0
Total

## BDI
Planilha B. D. I.
OBRA- REFORMA DE PASSEIOS
Endereços: Av. Álvares Cabral 1690 e 1740 e Rua Dias Adorno, 367, Santo Agostinho. BH
1.0 | CUSTO DIRETO DA OBRA
2.0 | COMPOSIÇÃO DO CUSTO INDIRETO(CI) QUE INCIDE SOBRE OS CUSTOS DIRETOS (CD)
2.01 | DISCRIMINAÇÃO DOS CUSTOS INDIRETOS (CI) | Valor (R$) | % EM RELAÇÃO AO CUSTO DIRETO DA OBRA
2.01.01 | Custo de Administração Central – AC | 0 | 0.075
2.01.02 | Custos - Seguros, Riscos e Garantias – SRG | 0 | 0.0132
2.01.03 | Custos Financeiros – CF | 0 | 0.01
3.0 | COMPOSIÇÃO DO CUSTO INDIRETO (CI) QUE INCIDE SOBRE O PREÇO TOTAL DA OBRA (PT)
3.01 | DISCRIMINAÇÃO DOS CUSTOS INDIRETOS (CI) | Valor (R$) | % EM RELAÇÃO AO CUSTO DIRETO DA OBRA
3.01.01 | CUSTOS TRIBUTÁRIOS – T | 0 | 0.0615
3.01.01.01 | ISS |  | 0.05
3.01.01.02 | PIS |  | 0.0065
3.01.01.03 | COFINS |  | 0.03
3.01.02 | MARGEM DE CONTRIBUIÇÃO (BENEFÍCIO OU LUCRO) - MC | 0 | 0.0875
| Fórmula do BDI | ONDE:
| BDI= {[1+AC+CF+SRG] -1}X100 | BDI= taxa de BDI
AC= Taxa de administração central
SRG= seguros, riscos e garantias
| 1-(T+MC) | CF= taxa referente aos custos financeiros
T= Taxa referente aos tributos
MC= taxa referente a margem de contribuição (benefício ou lucro)
4.0 | TAXA DE BDI (%): | 29.0482