## Planilha1
PROMOTORIAS DE JUSTIÇA DE VIÇOSA
PLANILHA DE VENDA – INSTALAÇÕES DE ATERRAMENTO E SPDA
ITEM | FONTE | CÓDIGO | DESCRIÇÃO | UNID. | QUANT. | PREÇO UNIT. (R$) | PREÇO TOTAL (R$)
10 |  |  | INSTALAÇÕES DE ATERRAMENTO E SPDA
10.01 |  |  | CABOS E BARRAS
10.01.01 |  |  | Cabo de alumínio nu, sem alma de aço, #70mm². Ref: Tel-5720 da Termotécnica ou similar. | m | 160
10.01.02 |  |  | Cabo de cobre eletrolítico, flexível classe 5, isolamento de PVC para 750V, fabricados conforme NBR-NM-247-3 e NBR-NM-280. Seção: 16mm2. | m | 45
10.01.03 |  |  | Cabo de cobre nu #50mm². Ref: Tel-5750 da Termotécnica ou similar. | m | 4
10.01.04 |  |  | Barra de aço galvanizado a fogo, DN 8mm (#50mm2), peça de 3,0m. Ref: Tel-762 da Termotécnica ou similar. | Pç | 153
10.01.05 |  |  | Barra de aço galvanizado a fogo, DN 10mm (#80mm2), peça de 3,0m. Ref: Tel-768 da Termotécnica ou similar. | Pç | 69
Sub-Total: |  |  | Conector de compressão em cobre estanhado para cabos de cobre #35mm2. Ref: Tel-5135 da Termotécnica ou similar. | Pç | 1
10.02 |  |  | PEÇAS E ACESSÓRIOS
10.02.01 |  |  | Caixa de equalização de potencial (20x20)cm, com 9 terminais. Ref: Tel-901 da Termotécnica ou similar. | pç | 2
10.02.02 |  |  | Eletroduto em PVC rígido, não propagante de chama, rosqueável, barra 3 m, diâmetro 3/4” (25mm), inclusive conexões e curvas. Ref.: Tigre ou similar. | m | 21
10.02.03 |  |  | Conector insert com disco em latão, rosca fêmea M12, com distância do condutor regulável de 25 a 40mm. Ref: Tel-656 da Termotécnica ou similar. | Pç | 20
10.02.04 |  |  | Conector estanhado com pino M12 para cabos #16 a 70mm2. Ref: Tel-630 da Termotécnica ou similar. | Pç | 1
10.02.05 |  |  | Presilha de alumínio para fixação de cabo de alumínio nu de #70mm2, com um furo de 5mm, com parafuso em aço inox autoatarrachante 4,2 x 32mm e bucha de nylon nº6. Ref: Tel-749, Tel-5333 e Tel-5306 da Termotécnica ou similar. | Pç | 160
10.02.06 |  |  | Conector para terminal aéreo tipo Split-Bolt em latão estanhado com furo vertical de 10mm, para cabo de 16 a 70mm2. Ref: Tel-5021 da Termotécnica ou similar. | Pç | 35
10.02.07 |  |  | Conector de pressão tipo Split-Bolt em latão estanhado, para cabos de 70mm2. Ref: Tel-5020 da Termotécnica ou similar. | Pç | 20
10.02.08 |  |  | Fixador tipo cone, diâmetro 45mm, com parafuso e porca em inox de 1/4”. Ref: Tel-755 da Termotécnica ou similar. | Pç | 32
10.02.09 |  |  | Fixador universal estanhado para cabos de até 70mm2. Ref: Tel-5024 da Termotécnica ou similar. | Pç | 32
10.02.10 |  |  | Adesivo poliuretânico para superfícies lisas. Bisnaga de 290mg. Ref.: Tel-5907 da Termotécnica ou similar. | Pç | 2
10.02.11 |  |  | Clip de aço galvanizado a fogo, DN 8-10mm . Ref: Tel-5238 da Termotécnica ou similar. | Pç | 981
10.02.12 |  |  | Caixa 4x4”, em chapa metálica esmaltada. | pç | 50
10.02.13 |  |  | Placa tampa cega 4x4”, com suporte. Ref: Pial Plus ou similar. | pç | 21
Sub-Total:
Total (Item 10):