## Planilha1
PROMOTORIAS DE JUSTIÇA DE VIÇOSA
PLANILHA DE VENDA – INSTALAÇÕES ELÉTRICAS | [12 empty] | FATOR
1.2686
ITEM | FONTE | CÓDIGO | DESCRIÇÃO | UNID. | QUANT. | PREÇO UNIT. (R$) | PREÇO TOTAL (R$) | BDI % | ELETRICISTA – H (R$) | 13.27 |  |  | 1.0385
08 |  |  | INSTALAÇÕES ELÉTRICAS |  |  |  |  | 1.2686 | AJUDANTE – H (R$) | 10
08.01 |  |  | ELETRODUTOS E ACESSÓRIOS | [5 empty] | FONTE | MATERIAL (R$) | MO (H) | TOTAL
08.01.01 |  |  | Eletroduto em PVC rígido, não propagante de chama, rosqueável, diâmetro 3/4” (25mm), inclusive conexões. Ref.: Tigre ou similar. | m | 1200 |  |  |  | 0 | 8.27 |  | 8.5884 | 1.0385
08.01.02 |  |  | Eletroduto em PVC rígido, não propagante de chama, rosqueável, diâmetro 1” (32mm), inclusive conexões. Ref.: Tigre ou similar. | m | 30 |  |  |  | 0 | 9.43 |  | 9.7931 | 1.0385
08.01.03 |  |  | Eletroduto em PVC rígido, não propagante de chama, rosqueável, diâmetro 2” (60mm), inclusive conexões. | m | 10 |  |  |  | 0 | 17.15 |  | 17.8103 | 1.0385
08.01.04 |  |  | Eletroduto em PVC rígido, não propagante de chama, rosqueável, diâmetro 4” (110mm), inclusive conexões. Ref.: Tigre ou similar. | m | 25 |  |  |  | 0 | 51.37 |  | 53.3477 | 1.0385
08.01.05 |  |  | Eletroduto em aço galvanizado, rosqueável, diâmetro 1” (25mm), inclusive conexões. Ref.: Carbinox ou similar. | m | 60 |  |  |  | 0 | 19.04 |  | 19.773 | 1.0385
08.01.06 |  |  | Eletroduto em aço galvanizado, rosqueável, diâmetro 2” (50mm), inclusive conexões. Ref.: Carbinox ou similar. | m | 10 |  |  |  | 0 | 34.03 |  | 35.3402 | 1.0385
08.01.07 |  |  | Eletroduto em aço galvanizado, rosqueável, diâmetro 3” (80mm), inclusive conexões. Ref.: Carbinox ou similar. | m | 45 |  |  |  | 0 | 72.07 |  | 74.8447 | 1.0385
08.01.08 |  |  | Eletroduto em aço galvanizado, rosqueável, diâmetro 4” (100mm), inclusive conexões. Ref.: Carbinox ou similar. | m | 15 |  |  |  | 0 | 89.37 |  | 92.8107 | 1.0385
08.01.09 |  |  | Box curvo com tampa removível, diâmetro 3/4”, fabricado em alumínio fundido de alta resistência mecânica e a corrosão. Ref. Wetzel ou similar. | pç | 81 |  |  |  | 0 | 3.16 | 0.1 | 5.5766 | 1
Sub-Total:
08.02 |  |  | CAIXAS, INTERRUPTORES, TOMADAS E PLACAS
08.02.01 |  |  | Caixa 4x2”, em chapa metálica esmaltada. | pç | 130 |  |  |  | 0 | 3.61 |  | 3.749 | 1.0385
08.02.02 |  |  | Caixa 4x4”, em chapa metálica esmaltada. | pç | 50 |  |  |  | 0 | 4.21 |  | 4.3721 | 1.0385
08.02.03 |  |  | Caixa 3x3”, em chapa metálica esmaltada. | pç | 27 |  |  |  | 0 | 4.21 |  | 4.3721 | 1.0385
08.02.04 |  |  | Caixa Octogonal 4x4”, com fundo removível, em chapa metálica esmaltada | pç | 18 |  |  |  | 0 | 6.32 |  | 6.5633 | 1.0385
08.02.05 |  |  | Placa 4x2”, com suporte, em material termoplástico isolante de alto impacto, cor branca, para 1 posição vertical. Ref: Pial Plus ou similar | pç | 19 |  |  |  | 0 | 3.96 | 0.05 | 5.1683 | 1
08.02.06 |  |  | Placa 4x2”, com suporte, em material termoplástico isolante de alto impacto, cor branca, para 1 posição horizontal. Ref: Pial Plus ou similar | pç | 69 |  |  |  | 0 | 3.96 | 0.05 | 5.1683 | 1
08.02.07 |  |  | Placa 4x2”, com suporte, em material termoplástico isolante de alto impacto, cor branca, para 2 posições separadas. Ref: Pial Plus ou similar | pç | 15 |  |  |  | 0 | 3.96 | 0.05 | 5.1683 | 1
08.02.08 |  |  | Placa 4x4”, com suporte, em material termoplástico isolante de alto impacto, cor branca, para 1 + 1 posto. Ref: Pial Plus ou similar | pç | 27 |  |  |  | 0 | 9.22 | 0.05 | 10.4283 | 1
08.02.09 |  |  | Placa 4x4”, com suporte, em material termoplástico isolante de alto impacto, cor branca, para 2 + 2 posições separadas. Ref: Pial Plus ou similar | pç | 2 |  |  |  | 0 | 9.22 | 0.05 | 10.4283 | 1
08.02.10 |  |  | Placa tampa cega 4x2”, com suporte. Ref: Pial Plus ou similar. | pç | 10 |  |  |  | 0 | 3.96 | 0.05 | 5.1683 | 1
08.02.11 |  |  | Placa tampa cega 4x4”, com suporte. Ref: Pial Plus ou similar. | pç | 21 |  |  |  | 0 | 9.22 | 0.05 | 10.4283 | 1
08.02.12 |  |  | Módulo de interruptor simples, 10A-250V, ocupação de 1 módulo, cor branca. Ref: Pial Plus da Pial Legrand. | pç | 49 |  |  |  | 0 | 7.37 | 0.1 | 9.7866 | 1
08.02.13 |  |  | Módulo de interruptor paralelo (3W), 10A-250V, ocupação de 1 módulo, cor branca. Ref: Pial Plus da Pial Legrand. | pç | 4 |  |  |  | 0 | 10.47 | 0.1 | 12.8866 | 1
08.02.14 |  |  | Módulo de interruptor pulsador, 10A-250V, ocupação de 1 módulo, cor branca. Ref: Pial Plus da Pial Legrand. | pç | 1 |  |  |  | 0 | 8.46 | 0.1 | 10.8766 | 1
08.02.15 |  |  | Módulo de tomada (2P+T) padrão brasileiro, 20A-250V, ocupação de 1 módulo, cor branca. Ref: Pial Plus da Pial Legrand. | pç | 222 |  |  |  | 0 | 11.36 | 0.1 | 13.7766 | 1
08.02.16 |  |  | Módulo tampa cega, ocupação de 1 módulo, cor branca. Ref: Pial Plus da Pial Legrand. | pç | 50 |  |  |  | 0 | 3.65 | 0.05 | 4.8583 | 1
08.02.17 |  |  | Módulo tampa com 1 furo redondo para saída de fio, ocupação de 1 módulo, cor branca. Ref: Pial Plus ou similar. | pç | 14 |  |  |  | 0 | 3.69 | 0.05 | 4.8983 | 1
08.02.18 |  |  | Caixa de passagem, tipo condulete, em alumínio de alta resistência mecânica e à corrosão, tipo múltiplo “X”, DN 3/4". Ref.: Tramontina ou similar. | pç | 136 |  |  |  | 0 | 20.92 |  | 21.7254 | 1.0385
08.02.19 |  |  | Caixa de passagem, tipo condulete, em alumínio de alta resistência mecânica e à corrosão, tipo múltiplo “X”, DN 1". Ref.: Tramontina ou similar. | pç | 20 |  |  |  | 0 | 26.1 |  | 27.1048 | 1.0385
08.02.20 |  |  | Caixa de passagem, tipo condulete, em alumínio de alta resistência mecânica e à corrosão, tipo múltiplo “X”, DN 3". Ref.: Tramontina ou similar. | pç | 10 |  |  |  | 0 | 84.44 |  | 87.6909 | 1.0385
08.02.21 |  |  | Caixa de passagem, tipo condulete, em alumínio de alta resistência mecânica e à corrosão, tipo múltiplo “X”, DN 3/4", com 1 tomada (2P+T) padrão brasileiro, 20A/250V. Ref.: Tramontina ou similar. | pç | 1 |  |  |  | 0 | 39.91 |  | 41.4465 | 1.0385
08.02.22 |  |  | Caixa de passagem, tipo condulete, em alumínio de alta resistência mecânica e à corrosão, tipo múltiplo “X”, DN 3/4", com 1 interruptor paralelo (3W), 10A/250V. Ref.: Tramontina ou similar. | pç | 2 |  |  |  | 0 | 61.74 |  | 64.117 | 1.0385
08.02.23 |  |  | Caixa de passagem, tipo condulete, em alumínio de alta resistência mecânica e à corrosão, tipo múltiplo “X”, DN 3/4", com 1 interruptor simples, 10A/250V e uma tomada (2P+T) padrão brasileiro, 20A/250V. Ref.: Tramontina ou similar. | pç | 2 |  |  |  | 0 | 50.15 |  | 52.0808 | 1.0385
08.02.24 |  |  | Caixa de passagem, em chapa de aço, com tampa pintada e fundo galvanizado, dimensões: 20x20x10cm (LxHxP), para instalação embutida na parede. Ref.: Cemar ou similar. | pç | 2 |  |  |  | 0 | 47.97 |  | 49.8168 | 1.0385
08.02.25 |  |  | Caixa de passagem subterrânea, tipo ZC PASSEIO, com tampa e aro articulados em ferro fundido, dimensões internas (77x67x90)cm. | cj | 2 |  |  |  | 0 | 1017.14 |  | 1056.2999 | 1.0385
08.02.26 |  |  | Conjunto com plug macho e fêmea (junção) 2P+T, 10A/250V, para ligação das luminárias embutidas. | cj | 116 |  |  |  | 0 | 10.09 | 0.1 | 12.5066 | 1
08.02.27 |  |  | Caixa de piso, em alumínio fundido, dimensões 10x5x6cm, com duas entradas para eletrodutos de 3/4”, com anel de regulagem e tampa metálica em inox escovado, com tampa basculante, com uma tomada elétrica, 2P+T, 20A, 250V, conforme NBR 14136 (tomada inclusa). | cj | 7 |  |  |  | 0 | 25.24 | 0.5 | 37.3229 | 1
08.02.28 |  |  | Tomada elétrica, 2P+T, 20A, 250V, conforme NBR 14136, de sobrepor, com caixa PVC 3x3”, placa e suporte. | pç | 2 |  |  |  | 0 | 10.56 | 0.1 | 12.9766 | 1
Sub-Total:
08.03 |  |  | CANALETAS DE ALUMÍNIO E ACESSÓRIOS
08.03.01 |  |  | Duto duplo tipo “D”, em perfil de alumínio anodizado, dimensões 25x73mm, com duas vias para passagem de cabos, cor branco. Ref: DT 12241.00 da Dutotec ou similar. | m | 170 |  |  |  | 0 | 41.558 | 0.25 | 47.5995 | 1
08.03.02 |  |  | Tampa plana lisa para duto, em perfil de alumínio anodizado pintado na cor branca, largura de 73mm. Ref: DT 15140.00 da Dutotec ou similar. | m | 170 |  |  |  | 0 | 24.178 | 0.1 | 26.5946 | 1
08.03.03 |  |  | Curva vertical interna, em alumínio anodizado pintado na cor branca, R=30mm, largura de 73mm, com um septo. Ref: DT 38040.30 da Dutotec ou similar. | pç | 15 |  |  |  | 0 | 17.3 | 0.1 | 19.7166 | 1
08.03.04 |  |  | Curva vertical externa, em alumínio anodizado pintado na cor branca, R=30mm, largura de 73mm, com um septo. Ref: DT 38240.30 da Dutotec ou similar. | pç | 6 |  |  |  | 0 | 46.12 | 0.1 | 48.5366 | 1
08.03.05 |  |  | Tampa terminal standard, para fechamento de duto de alumínio, em plástico ABS na cor branca, dimensões 25x73mm. Ref: DT 49140.00 da Dutotec ou similar. | pç | 7 |  |  |  | 0 | 4.02 | 0.05 | 5.2283 | 1
08.03.06 |  |  | Porta equipamentos para três blocos tipo Pial Legrand, em plástico ABS na cor branca. Ref: DT 64440.00 da Dutotec ou similar. | pç | 49 |  |  |  | 0 | 15.37 | 0.1 | 17.7866 | 1
08.03.07 |  |  | Porta equipamentos para três portas RJ45 sem colar tipo Keystone, em plástico ABS na cor branca. Ref: DT 62242.00 da Dutotec ou similar. | pç | 49 |  |  |  | 0 | 12.89 | 0.1 | 15.3066 | 1
Sub-Total:
08.04 |  |  | ELETROCALHAS E ACESSÓRIOS
08.04.01 |  |  | Eletrocalha lisa com tampa, dimensões (200x100)mm, em chapa de aço galvanizada eletrolítica, inclusive conexões e elementos de fixação. Ref.: Mopa ou similar. | m | 42 |  |  |  | 0 | 84.31 |  | 87.5559 | 1.0385
Sub-Total:
08.05 |  |  | LUMINÁRIAS E ACESSÓRIOS
08.05.01 |  |  | Luminária de embutir em forro modulado, com 4 lâmpadas fluorescentes tubulares de 14W (mínimo: 1200lumens/IRC 85/temp. 4000K. Corpo e aletas planas em chapa de aço tratada com acabamento em pintura eletrostática epóxi-pó na cor branca. Refletor em alumínio anodizado de alto brilho. Equipada com porta lâmpada antivibratório em policarbonato, com trava de segurança e proteção contra aquecimento nos contatos. Fornecida completa, com lâmpadas e reatores eletrônicos, 127V-60Hz, de partida rápida e alto fator de potência. Ref: 2750.414.10B da Itaim ou equivalente. | cj | 30 |  |  |  | 0 | 285 | 1 | 309.1659 | 1
08.05.02 |  |  | Luminária de embutir em forro de gesso ou modulado, com 2 lâmpadas fluorescentes tubulares de 28W (mínimo: 2600lumens/IRC 85/temp. 4000K). Corpo e aletas planas em chapa de aço tratada com acabamento em pintura eletrostática epóxi-pó na cor branca. Refletor em alumínio anodizado de alto brilho. Equipada com porta lâmpada antivibratório em policarbonato, com trava de segurança e proteção contra aquecimento nos contatos. Fornecida completa, com lâmpadas e reator eletrônico, 127V-60Hz, de partida rápida e alto fator de potência. Ref: 2006.228.10B da Itaim ou equivalente. | cj | 64 |  |  |  | 0 | 180 | 1 | 204.1659 | 1
08.05.03 |  |  | Luminária de embutir em forro de gesso ou modulado, com 2 lâmpadas fluorescentes tubulares de 14W (mínimo: 1200lumens/IRC 85/temp. 4000K). Corpo e aletas planas em chapa de aço tratada com acabamento em pintura eletrostática epóxi-pó na cor branca. Refletor em alumínio anodizado de alto brilho. Equipada com porta lâmpada antivibratório em policarbonato, com trava de segurança e proteção contra aquecimento nos contatos. Fornecida completa, com lâmpadas e reator eletrônico, 127V-60Hz, de partida rápida e alto fator de potência. Ref: 2006.214.10B da Itaim ou equivalente. | cj | 23 |  |  |  | 0 | 140 | 1 | 164.1659 | 1
08.05.04 |  |  | Luminária de sobrepor, com 2 lâmpadas fluorescentes tubulares de 28W (mínimo: 2600lumens/IRC 85/temp. 4000K). Corpo e aletas planas em chapa de aço tratada com acabamento em pintura eletrostática epóxi-pó na cor branca. Refletor em alumínio anodizado de alto brilho. Alojamento do reator na cabeceira e suspensão por cabos de aço . Equipada com porta-lâmpada antivibratório em policarbonato, com trava de segurança e proteção contra aquecimento nos contatos. Fornecida completa, com lâmpadas e reator eletrônico, 127V-60Hz, de partida rápida e alto fator de potência. Ref: Luminária 3006.228.30B da Itaim ou similar. | cj | 15 |  |  |  | 0 | 185 | 1 | 209.1659 | 1
08.05.05 |  |  | Luminária de sobrepor, com 2 lâmpadas fluorescentes tubulares de 14W (mínimo: 1200lumens/IRC 85/temp. 4000K). Corpo e aletas planas em chapa de aço tratada com acabamento em pintura eletrostática epóxi-pó na cor branca. Refletor em alumínio anodizado de alto brilho. Alojamento do reator na cabeceira e suspensão por cabos de aço . Equipada com porta-lâmpada antivibratório em policarbonato, com trava de segurança e proteção contra aquecimento nos contatos. Fornecida completa, com lâmpadas e reator eletrônico, 127V-60Hz, de partida rápida e alto fator de potência. Ref: Luminária 3006.214.30B da Itaim ou similar. | cj | 3 |  |  |  | 0 | 145 | 1 | 169.1659 | 1
08.05.06 |  |  | Luminária tipo arandela, com 1 lâmpada fluorescente compacta eletrônica de 20W, 127V-60Hz. Corpo e grade frontal de proteção em alumínio fundido, com acabamento em pintura eletrostática epóxi-pó na cor branca. Difusor em vidro transparente frisado. Para instalação ao tempo. Fornecida completa com lâmpada. Ref: Tatu da Itaim ou similar. | cj | 27 |  |  |  | 0 |  |  | 0 | 1.0385
08.05.07 |  |  | Luminária retangular de embutir tipo balizador. Com uma lâmpada fluorescente compacta eletrônica de 20W. Corpo em alumínio injetado com acabamento em pintura eletrostática epóxi-pó na cor branca. Grade frontal de proteção. Porta-lâmpada em policarbonato. Difusor em vidro plano temperado jateado. Fornecida completa com lâmpada. Ref: Piropo da Itaim ou similar. | cj | 14 |  |  |  | 0 | 98.63 | 1 | 122.7959 | 1
08.05.08 |  |  | Projetor de sobrepor orientável. Corpo em alumínio injetado e pintura poliéster texturizada, com aletas de resfriamento. Refletor simétrico em alumínio anodizado de alto brilho. Difusor em vidro plano temperado transparente. Rendimento 76%. Fornecida completa com reator e uma lâmpada vapor metálico de 150W. Ref: Guapi da Itaim ou similar. | cj | 1 |  |  |  | 0 | 315.52 | 1 | 339.6859 | 1
08.05.09 |  |  | Luminária quadrada de embutir, corpo e aletas em chapa de aço pintadas eletrostaticamente na cor branca, refletores parabólicos em alumínio anodizado de alta pureza e refletância, com duas lâmpadas fluorescente compacta eletrônica integrada de 20W, base E27. Dimensões aproximadas: 260x260mm. Fornecida completa com lâmpada. Ref.: PF91-E2E27 da Lumidec ou similar. | cj | 5 |  |  |  | 0 | 101.36 | 1 | 125.5259 | 1
08.05.10 |  |  | Projetor de sobrepor com foco orientável, para iluminação de jardim. Corpo em alumínio injetado e pintura eletrostática epóxi-pó na cor preta. Difusor em vidro plano temperado transparente. Fornecida completa com lâmpada. Halógena refletora PAR20 de 50W. Grau de proteção: IP65. Ref.: modelo Creta da Itaim ou similar. | cj | 2 |  |  |  | 0 | 288.57 | 1 | 312.7359 | 1
Sub-Total:
08.06 |  |  | CABOS
08.06.01 |  |  | Cabo de cobre eletrolítico, flexível classe 5, classe de tensão 750V, isolamento (70ºC) de composto termoplástico em dupla camada de poliolefínico não halogenado, conforme NBR NM 13248 e NBR NM 280. Seção: 2,5mm2. Ref: Prysmian ou similar. | m | 3000 |  |  |  | 0 | 1.51 |  | 1.5681 | 1.0385
08.06.02 |  |  | Cabo de cobre eletrolítico, flexível classe 5, classe de tensão 750V, isolamento (70ºC) de composto termoplástico em dupla camada de poliolefínico não halogenado, conforme NBR NM 13248 e NBR NM 280. Seção: 4,0mm2. Ref: Prysmian ou similar. | m | 6400 |  |  |  | 0 | 2.11 |  | 2.1912 | 1.0385
08.06.03 |  |  | Cabo de cobre eletrolítico, flexível classe 5, classe de tensão 750V, isolamento (70ºC) de composto termoplástico em dupla camada de poliolefínico não halogenado, conforme NBR NM 13248 e NBR NM 280. Seção: 6,0mm2. Ref: Prysmian ou similar. | m | 300 |  |  |  | 0 | 3.05 |  | 3.1674 | 1.0385
08.06.04 |  |  | Cabo de cobre eletrolítico, flexível classe 5, classe de tensão 0,6/1,0kV, isolamento (90ºC) de composto termoplástico em dupla camada de poliolefínico não halogenado, conforme NBR NM 13248. Seção: 16,0mm2. Ref: Prysmian ou similar. | m | 60 |  |  |  | 0 | 8.33 |  | 8.6507 | 1.0385
08.06.05 |  |  | Cabo de cobre eletrolítico, flexível classe 5, classe de tensão 0,6/1,0kV, isolamento (90ºC) de composto termoplástico em dupla camada de poliolefínico não halogenado, conforme NBR NM 13248. Seção: 25,0mm2. Ref: Prysmian ou similar. | m | 270 |  |  |  | 0 | 11.64 |  | 12.0881 | 1.0385
08.06.06 |  |  | Cabo de cobre eletrolítico, flexível classe 5, classe de tensão 0,6/1,0kV, isolamento (90ºC) de composto termoplástico em dupla camada de poliolefínico não halogenado, conforme NBR NM 13248. Seção: 50,0mm2. Ref: Prysmian ou similar. | m | 200 |  |  |  | 0 | 21.36 |  | 22.1824 | 1.0385
08.06.07 |  |  | Cabo de cobre eletrolítico, flexível classe 5, classe de tensão 0,6/1,0kV, isolamento (90ºC) de composto termoplástico em dupla camada de poliolefínico não halogenado, conforme NBR NM 13248. Seção: 120,0mm2. Ref: Prysmian ou similar. | m | 30 |  |  |  | 0 | 53.87 |  | 55.944 | 1.0385
08.06.08 |  |  | Cabo de cobre eletrolítico, flexível classe 5, classe de tensão 0,6/1,0kV, isolamento (90ºC) de composto termoplástico em dupla camada de poliolefínico não halogenado, conforme NBR NM 13248. Seção: 240,0mm2. Ref: Prysmian ou similar. | m | 180 |  |  |  | 0 | 91.09 |  | 94.597 | 1.0385
08.06.09 |  |  | Cabo condutor de cobre, bipolar, 2x2,5mm2, (cabo PP), flexível classe 5, isolação e cobertura em PVC para 450/750 V, temperatura no condutor de 70º C em serviço contínuo, conforme normas NBR 13249. | m | 10 |  |  |  | 0 | 2.19 | 0.05 | 3.3983 | 1
08.06.10 |  |  | Cabo condutor de cobre, bipolar, 4x1,5mm2, (cabo PP), flexível classe 5, isolação e cobertura em PVC para 450/750 V, temperatura no condutor de 70º C em serviço contínuo, conforme normas NBR 13249. | m | 38 |  |  |  | 0 | 2.56 | 0.05 | 3.7683 | 1
Sub-Total:
08.07 |  |  | ACIONAMENTOS
08.07.01 |  |  | Relé fotoelétrico magnético, para comando da iluminação externa, contatos NF, potência 1200VA/127V indutiva. Ref: Tecnowatt ou similar. | pç | 2 |  |  |  | 0 | 46.66 |  | 48.4564 | 1.0385
08.07.02 |  |  | Kit Porteiro Eletrônico (interfone) composto de unidade externa e interna, alimentação bivolt (127/220Vca). Ref: modelo F8NT-AZ01 da HDL ou similar. | cj | 1 |  |  |  | 0 | 149.92 | 2 | 198.2518 | 1
08.07.03 |  |  | Kit vídeo porteiro composto de unidade externa e interna, colorido, câmera oculta day/night, com ajustes de volumes interno e externo, campainha (alto ou baixo), cor e brilho, alimentação bivolt (127/220Vca). Ref: modelo sense classic da HDL ou similar. | cj | 1 |  |  |  | 0 | 549.9 | 3 | 622.3977 | 1
08.07.04 |  |  | Fonte padrão 12Vca/0,5A para acionamento de fechadura eletromagnética, alimentação 127/220Vca (bivolt). Ref: TRA-400 da HDL ou similar. | pç | 1 |  |  |  | 0 | 45.53 | 1 | 69.6959 | 1
08.07.05 |  |  | Sinaleiro para garagem, com 2 lâmpadas (pisca-pisca), dispositivo sonoro (bip) e placa “CUIDADO - VEÍCULOS” . Alimentação elétrica compatível com o automatizador do portão da garagem. Ref. Enerlux ou similar. | pç | 1 |  |  |  | 0 | 157.3 | 1 | 181.4659 | 1
08.07.06 |  |  | Kit alarme de sinalização de emergência para sanitário acessível, composto de central de comando, 1 comando remoto e demais acessórios, em conformidade com a NBR 9050. Alimentação (bivolt) 127/220Vca-60Hz. Ref. Mod. AE-08 da Arco ou similar. | cj | 4 |  |  |  | 0 | 780 | 2 | 828.3318 | 1
08.07.07 |  |  | Kit automatizador para portão deslizante: com motor monofásico, 220Vca-60Hz, capacidade mínima de 20 ciclos/hora, proteção térmica contra superaquecimento; central eletrônica de comando com embreagem eletrônica regulável, temporizador de abertura e fechamento, fechamento automático, receptora e decodificador, saídas para sinaleira e fechadura magnética, entradas para botoeira e fim-de-curso; com dois controles remotos, destravamento manual em caso de falta de energia, coroa interna em liga metálica, cremalheira; fornecido completo. Observação: a potência do motor deverá ser compatível com as características (dimensões, peso, etc.) do portão. Ref.: modelo Deslizante Light Flash da PECCININ ou similar. | cj | 1 |  |  |  | 0 | 619 | 8 | 812.3272 | 1
Sub-Total:
08.08 |  |  | QUADROS DE DISTRIBUIÇÃO COM DISJUNTORES E BARRAMENTOS
08.08.01 |  |  | Quadro geral de baixa tensão com disjuntores, barramentos, dispositivo de proteção contra surto. Fornecido completo, conforme projeto [QGBT]. | cj | 1 |  |  |  | 0 | 3116 |  | 3116 | 1
08.08.02 |  |  | Quadro de distribuição de circuitos com disjuntores, barramentos, dispositivo de proteção contra surto, interruptores DR. Fornecido completo, conforme projeto [QDC1]. | cj | 1 |  |  |  | 0 | 1276 |  | 1276 | 1
08.08.03 |  |  | Quadro de distribuição de circuitos com disjuntores, barramentos, dispositivo de proteção contra surto, interruptores DR. Fornecido completo, conforme projeto [QDC2]. | cj | 1 |  |  |  | 0 | 3164 |  | 3164 | 1
08.08.04 |  |  | Quadro de distribuição de circuitos com disjuntores, barramentos, dispositivo de proteção contra surto. Fornecido completo, conforme projeto [QAC1]. | cj | 1 |  |  |  | 0 | 1089 |  | 1089 | 1
Sub-Total:
08.09 |  |  | ENTRADA DE ENERGIA ELÉTRICA
08.09.01 |  |  | Padrão de entrada de energia trifásico, tipo F3, com disjuntor tripolar de 300A, fornecido completo e ligado, conforme projeto. | cj | 1 |  |  |  | 0 | 5601 |  | 5601 | 1
08.09.02 |  |  | Modificação de rede de distribuição de energia elétrica (obra de reforço, extensão, etc), incluindo todos os serviços, materiais e equipamentos necessários, para viabilizar o fornecimento de energia para a sede da Promotoria, conforme estudo de rede, orçamento e carta-acordo a serem elaborados pela Cemig. | cj | 1 |  |  |  | 0 | 5000 |  | 5000 | 1
Sub-Total:
Total (Item 08):
___________________________________ Giordani Lopes Tavares CREA-MG 82432
Formulas:
ELETRICISTA – H (R$) = [FONTE]
Note on M8: Fonte: SINAPI Março/15
Note on M9: Fonte: SINAPI Março/15
Note on N10: MO = X horas X horas de eletricista + X horas de ajudante