## Planilha de Venda
MODELO - PLANILHA ORÇAMENTÁRIA DE VENDA - INSTALAÇÃO DE PREVENÇÃO E COMBATE A INCÊNDIO
OBRA- PROMOTORIA DE JUSTIÇA DE GOVERNADOR VALADARES - MG
ITEM / SUB-ITEM | Fonte | Código | DESCRIÇÃO | UNID | QUANT. | PREÇO UNITÁRIO (R$) | PREÇO TOTAL (R$)
16 |  |  | INSTALAÇÃO DE PREVENÇÃO E COMBATE A INCÊNDIO
16.1 |  |  | ABRIGO EM CHAPA TIPO EXTERNO 1 PORTA DE AÇO CARBONO, COMPLETO, VIDRO TRANSPARENTE, COM A INSCRIÇÃO "INCÊNDIO", SUPORTE BASCULANTE PARA MANGUEIRA PINTADO DE VERMELHO NAS DIMENSÕES 90 X 60 X 17 CM | UN | 3
16.2 |  |  | ACIONADOR manual de alarme de incêndio | UN | 23
16.3 |  |  | ADAPTADOR EM LATÃO PARA INSTALAÇÃO PREDIAL DE COMBATE A INCÊNDIO, ENGATE RÁPIDO, 1 1/2" x ROSCA INTERNA 5 FIOS 2 1/2" | UN | 16
16.4 |  |  | PRESSOSTATO TELEMECANIQUE, MODELO XML B004 A2S11, COM ESCALA DE 3 A 58 PSI | UN | 2
16.5 |  |  | CILINDRO DE PRESSÃO OU MOLA PNEUMÁTICA DE DIÂMETRO 150mm, COMPRIMENTO DE 1,20m COM GARRAS PARA FIXAÇÃO NA PAREDE | UN | 1
16.6 |  |  | SIRENE PARA ALARME DE BOMBA EM FUNCIONAMENTO MARCA RONTAM RT-11, 220V | PC | 17
16.7 |  |  | CHAVE PARA CONEXÕES DE ENGATE RÁPIDO, (STORZ), 63 x 38 MM | UN | 16
16.8 |  |  | ESGUICHO TIPO AGULHETA, JUNTA DE UNIÃO ENGATE RÁPIDO D = 38 MM | UN | 16
16.9 |  |  | HIDRANTE DE RECALQUE COMPLETO EM CAIXA DE ALVENARIA | UN | 1
16.10 |  |  | LUMINÁRIA DE EMERGÊNCIA AUTÔNOMA IE-16 COM LÂMPADA DE 8 W | UN | 144
16.11 |  |  | MANGUEIRA DE FIBRA SINTÉTICA E BORRACHA D = 38 MM, 15 M | UN | 6
16.12 |  |  | MANÔMETRO WILLY, MOD. 2 1/2", ESCALA DE LEITURA DE 0 A 100 PSI | UN | 4
16.13 |  |  | PLACA FOTOLUMINESCENTE "E5" - 300 X 300 MM | UN | 42
16.14 |  |  | PLACA FOTOLUMINESCENTE "E8" - 300 X 300 MM | UN | 16
16.15 |  |  | PLACA FOTOLUMINESCENTE "S1" OU "S2"- 380 X 190 MM (SAÍDA - DIREITA) | UN | 28
16.16 |  |  | PLACA FOTOLUMINESCENTE "S1" OU "S2"- 380 X 190 MM (SAÍDA - ESQUERDA) | UN | 22
16.17 |  |  | PLACA FOTOLUMINESCENTE "S10" - 380 X 190 MM (SAÍDA ESCADA SOBE) | UN | 2
16.18 |  |  | PLACA FOTOLUMINESCENTE "S12" - 380 X 190 MM (SAÍDA) | UN | 1
16.19 |  |  | REGISTRO GLOBO ANGULAR 15º D = 63 MM PARA HIDRANTE INTERNO | UN | 16
16.20 |  |  | REGISTRO GLOBO D = 15 MM (1/2") | UN | 2
16.21 |  |  | REGISTRO GLOBO D = 25 MM (1") | UN | 20
16.22 |  |  | REGISTRO GLOBO D = 63 MM (2 1/2") | UN | 20
16.23 |  |  | SPRINKLER PENDENTE 15 MM (1/2") 68º C | UN | 344
16.24 |  |  | CANOPLA PARA SPRINKLER | UN | 344
16.25 |  |  | VÁLVULA RETENÇÃO HORIZONTAL D = 13 MM (1/2") | UN | 1
16.26 |  |  | VÁLVULA RETENÇÃO HORIZONTAL D = 63 MM (2 1/2") | UN | 2
16.27 |  |  | ABRIGO EM CHAPA TIPO EXTERNO 1 PORTA DE AÇO CARBONO, COMPLETO, VIDRO TRANSPARENTE, COM A INSCRIÇÃO "INCÊNDIO", SUPORTE BASCULANTE PARA MANGUEIRA PINTADO DE VERMELHO NAS DIMENSÕES 45 X 75 X 17 CM | UN | 13
16.28 |  |  | ELETROBOMBA MOTOR DE 5,0 CV, 220V, TRIFÁSICO COM CAPACIDADE DE VAZÃO DE 500L/MIN. A 25 MCA DE PRESSÃO (REF. SCHNEIDER, MODELO BPI-21 OU EQUIVALENTE) | UN | 1
16.29 |  |  | ELETROBOMBA MOTOR DE 5,0 CV, 220V, TRIFÁSICO COM CAPACIDADE DE VAZÃO DE 1000L/MIN. A 10 MCA DE PRESSÃO (REF. THEBE, MODELO THL-18 OU EQUIVALENTE) | UN | 1
16.30 |  |  | QUADRO DE FORÇA PARA MOTOR DE 5,0 CV, 220V, TRIFÁSICO, CONTENDO DISPOSITIVO PARA PARTIDA MANUAL E AUTOMÁTICA ATRAVÉS DE PRESSOSTATO E SAÍDA PARA ALARME DE BOMBA EM FUNCIONAMENTO | UN | 2
16.31 |  |  | EXTINTOR DE INCÊNDIO TIPO PÓ QUÍMICO 3-A:20-B:C, CAPACIDADE 6 KG | UN | 42
16.32 |  |  | ABRIGO METÁLICO PARA EXTINTOR DE INCÊNDIO CH 1860x40x30cm | UN | 1
16.33 |  |  | MANGUEIRA DE FIBRA SINTÉTICA E BORRACHA D = 38 MM, 20 M TIPO 2 | UN | 13
16.34 |  |  | VALVULA DE GOVERNO COMPLETA E DEMAIS ACESSÓRIOS | UN | 1
16.35 |  |  | HIDRANTE DE RECALQUE COMPLETO EM CAIXA DE ALVENARIA PARA SISTEMA DE SPRINKLER | UN | 1
16.36 |  |  | PLACA FOTOLUMINESCENTE "S8" - 380 X 190 MM (SAÍDA ESCADA DESCE) | UN | 26
16.37 |  |  | PLACA FOTOLUMINESCENTE "S3" - 380 X 190 MM (SAÍDA) | UN | 52
16.38 |  |  | TUBO GALVANIZADO Ø63mm (2 1/2"), COM COSTURA, INCLUSIVE CONEXÕES E SUPORTES | M | 120
16.39 |  |  | TUBO GALVANIZADO Ø100mm, INCLUSIVE CONEXÕES E SUPORTES | M | 78
16.40 |  |  | TUBO GALVANIZADO Ø25mm, INCLUSIVE CONEXÕES E SUPORTES | M | 810
16.41 |  |  | TUBO GALVANIZADO Ø32mm, INCLUSIVE CONEXÕES E SUPORTES | M | 144
16.42 |  |  | TUBO GALVANIZADO Ø40mm, INCLUSIVE CONEXÕES E SUPORTES | M | 84
16.43 |  |  | TUBO GALVANIZADO Ø50mm, INCLUSIVE CONEXÕES E SUPORTES | M | 174
16.44 |  |  | TUBO GALVANIZADO Ø65mm, INCLUSIVE CONEXÕES E SUPORTES | M | 84
16.45 |  |  | REGISTRO GLOBO D = 100 MM (4") | UN | 4
16.46 |  |  | PLACA P4 PARA ELEVADOR Ø 151mm | UN | 32
16.47 |  |  | PLACA E2 PARA O ACIONAMENTO DO ALARME | UN | 23
16.48 |  |  | PLACA E1 PARA A SIRENE DE ALARME (30x30cm) | UN | 17
16.49 |  |  | PLACA M1 CONFORME DETALHE EM PROJETO | UN | 1
16.50 |  |  | PLACA M7 CONFORME DETALHE EM PROJETO | UN | 1
16.51 |  |  | SINALIZAÇÃO DE PISO E12 PINTADA IN-LOCO | UN | 9
16.52 |  |  | PLACA E3 PARA CASA DE BOMBA | UN | 2
16.53 |  |  | PLACA S17 DE INDICAÇÃO DO PAVIMENTO (15x15cm) | UN | 18
16.54 |  |  | PLACA M4 PARA PORTA CORTA FOGO | UN | 35
16.55 |  |  | DETECTOR IÔNICO DE FUMAÇA | UN | 276
16.56 |  |  | Detector/sensor Incêndio Termovelocimétrico | UN | 21
16.57 |  |  | AVISADOR SONORO – VISUAL | UN | 11
16.58 |  |  | CENTRAL DE ALARME DE INCÊNDIO PARA 500 DISPOSITIVOS E 16 LAÇOS | UN | 1
SUB-TOTAL 16
TOTAL