## Planilha
Composição de Custo Civil- Preço Unitário (CPU) (HIPOTÉTICA) | [8 empty] | Índices de Reajustes
[9 empty] | TABELA DE REFERÊNCIA ou COTAÇÕES | DATA BASE- TABELA DE REFERÊNCIA ou COTAÇÕES | DATA BASE DE REAJUSTE DE: | DATA BASE DE REAJUSTE PARA: | ÍNDICE DE REAJUSTE DA DATA BASE
[9 empty] | SETOP | Jun/2015 | Julho/2015 | Abril/2016 | 1.0379
[9 empty] | SINAP | Dez/2015 | Jan/2016 | Abril/2016 | 1.0158
[9 empty] | SUDECAP | Dez/2015 | Jan/2016 | Abril/2016 | 1.0158
[9 empty] | COTAÇÃO-C1 | Fev/2016 | Março/2016 | Abril/2016 | 1.0064
[9 empty] | COTAÇÃO-C2 | Mar/2016 | Abril/2016 | Abril/2016 | 1
[9 empty] | COTAÇÃO-C3 | Abril/2016 | Abril/2016 | Abril/2016 | 1
EMPRESA: XXXXXXXXXXX | [11 empty] | Data: Abril/2016 (é a data da data base reajustada desta planilha)
OBRA: PROMOTORIAS DE JUSTIÇA DE XXXXXXXX – MG
ENDEREÇO: RUA XXXXXXX, Nº XX, BAIRRO XXXXXXXXX, EM XXXXXXX, MG
ITEM: '01.01.02.07 | SERVIÇO: Tarifa de telefone |  |  |  | UNIDADE: mês
DESCRIÇÃO DO SERVIÇO |  | UNID. | QUANT. | PREÇO UNIT. DE CUSTO | PREÇO TOTAL DE CUSTO | TABELA DE REFERÊNCIA ou COTAÇÕES | TIPO DE TABELA REFERÊCIA ou COTAÇÕES | CÓDIGO DA TABELA DE REFERÊNCIA ou COTAÇÕES | DATA BASE- TABELA DE REF. ou COTAÇÕES | PREÇO UNIT. DE CUSTO S/ REAJUSTE | PREÇO TOTAL DE CUSTO S/ REAJUSTE | ÍNDICE DE REAJUSTE DA DATA BASE
MATERIAIS (SEM BDI)
SUB-TOTAL |  |  |  |  | 0 | SUB-TOTAL |  |  |  |  | 0
MÃO-DE-OBRA (SEM BDI)
SUB-TOTAL |  |  |  |  | 0 | SUB-TOTAL |  |  |  |  | 0
OUTROS - SERVIÇOS (SEM BDI)
Tarifa de telefone- MP |  | mês | 1 | 350 | 350 | COTAÇÃO |  | C3 | Abril/2016 | 350 | 350 | 1
SUB-TOTAL |  |  |  |  | 350 | SUB-TOTAL |  |  |  |  | 350
TOTAL DO SERVIÇO – R$ |  |  |  |  | 350 | TOTAL DO SERVIÇO – R$ |  |  |  |  | 350
ITEM: '01.01.03.02 | SERVIÇO: Betoneira |  |  |  | UNIDADE: mês
DESCRIÇÃO DO SERVIÇO |  | UNID. | QUANT. | PREÇO UNIT. DE CUSTO | PREÇO TOTAL DE CUSTO | TABELA DE REFERÊNCIA ou COTAÇÕES | TIPO DE TABELA REFERÊCIA ou COTAÇÕES | CÓDIGO DA TABELA DE REFERÊNCIA ou COTAÇÕES | DATA BASE- TABELA DE REF. ou COTAÇÕES | PREÇO UNIT. DE CUSTO S/ REAJUSTE | PREÇO TOTAL DE CUSTO S/ REAJUSTE | ÍNDICE DE REAJUSTE DA DATA BASE
MATERIAIS (SEM BDI)
SUB-TOTAL |  |  |  |  | 0 | SUB-TOTAL |  |  |  |  | 0
MÃO-DE-OBRA (SEM BDI)
SUB-TOTAL |  |  |  |  | 0 | SUB-TOTAL |  |  |  |  | 0
OUTROS - SERVIÇOS (SEM BDI)
Betoneira |  | mês | 1 | 220.09 | 220.09 | COTAÇÃO |  | C1 | Mar/2016 | 220.09 | 220.09 | 1
SUB-TOTAL |  |  |  |  | 220.09 | SUB-TOTAL |  |  |  |  | 220.09
TOTAL DO SERVIÇO – R$ |  |  |  |  | 220.09 | TOTAL DO SERVIÇO – R$ |  |  |  |  | 220.09
ITEM: '01.01.03.03 | SERVIÇO: Bomba submersível |  |  |  | UNIDADE: mês
DESCRIÇÃO DO SERVIÇO |  | UNID. | QUANT. | PREÇO UNIT. DE CUSTO | PREÇO TOTAL DE CUSTO | TABELA DE REFERÊNCIA ou COTAÇÕES | TIPO DE TABELA REFERÊCIA ou COTAÇÕES | CÓDIGO DA TABELA DE REFERÊNCIA ou COTAÇÕES | DATA BASE- TABELA DE REF. ou COTAÇÕES | PREÇO UNIT. DE CUSTO S/ REAJUSTE | PREÇO TOTAL DE CUSTO S/ REAJUSTE | ÍNDICE DE REAJUSTE DA DATA BASE
MATERIAIS (SEM BDI)
SUB-TOTAL |  |  |  |  | 0 | SUB-TOTAL |  |  |  |  | 0
MÃO-DE-OBRA (SEM BDI)
SUB-TOTAL |  |  |  |  | 0 | SUB-TOTAL |  |  |  |  | 0
OUTROS - SERVIÇOS (SEM BDI)
Bomba submersível |  | mês | 1 | 309.31 | 309.31 | COTAÇÃO |  | C1 | Mar/2016 | 309.31 | 309.31 | 1
SUB-TOTAL |  |  |  |  | 309.31 | SUB-TOTAL |  |  |  |  | 309.31
TOTAL DO SERVIÇO – R$ |  |  |  |  | 309.31 | TOTAL DO SERVIÇO – R$ |  |  |  |  | 309.31
ITEM: '01.01.03.04 | SERVIÇO: Compactador |  |  |  | UNIDADE: mês
DESCRIÇÃO DO SERVIÇO |  | UNID. | QUANT. | PREÇO UNIT. DE CUSTO | PREÇO TOTAL DE CUSTO | TABELA DE REFERÊNCIA ou COTAÇÕES | TIPO DE TABELA REFERÊCIA ou COTAÇÕES | CÓDIGO DA TABELA DE REFERÊNCIA ou COTAÇÕES | DATA BASE- TABELA DE REF. ou COTAÇÕES | PREÇO UNIT. DE CUSTO S/ REAJUSTE | PREÇO TOTAL DE CUSTO S/ REAJUSTE | ÍNDICE DE REAJUSTE DA DATA BASE
MATERIAIS (SEM BDI)
SUB-TOTAL |  |  |  |  | 0 | SUB-TOTAL |  |  |  |  | 0
MÃO-DE-OBRA (SEM BDI)
SUB-TOTAL |  |  |  |  | 0 | SUB-TOTAL |  |  |  |  | 0
OUTROS - SERVIÇOS (SEM BDI)
Compactador |  | mês | 1 | 594.83 | 594.83 | COTAÇÃO |  | C1 | Mar/2016 | 594.83 | 594.83 | 1
SUB-TOTAL |  |  |  |  | 594.83 | SUB-TOTAL |  |  |  |  | 594.83
TOTAL DO SERVIÇO – R$ |  |  |  |  | 594.83 | TOTAL DO SERVIÇO – R$ |  |  |  |  | 594.83
ITEM: '01.01.03.06 | SERVIÇO: Furadeira |  |  |  | UNIDADE: mês
DESCRIÇÃO DO SERVIÇO |  | UNID. | QUANT. | PREÇO UNIT. DE CUSTO | PREÇO TOTAL DE CUSTO | TABELA DE REFERÊNCIA ou COTAÇÕES | TIPO DE TABELA REFERÊCIA ou COTAÇÕES | CÓDIGO DA TABELA DE REFERÊNCIA ou COTAÇÕES | DATA BASE- TABELA DE REF. ou COTAÇÕES | PREÇO UNIT. DE CUSTO S/ REAJUSTE | PREÇO TOTAL DE CUSTO S/ REAJUSTE | ÍNDICE DE REAJUSTE DA DATA BASE
MATERIAIS (SEM BDI)
SUB-TOTAL |  |  |  |  | 0 | SUB-TOTAL |  |  |  |  | 0
MÃO-DE-OBRA (SEM BDI)
SUB-TOTAL |  |  |  |  | 0 | SUB-TOTAL |  |  |  |  | 0
OUTROS - SERVIÇOS (SEM BDI)
Furadeira |  | mês | 1 | 220.09 | 220.09 | COTAÇÃO |  | C1 | Mar/2016 | 220.09 | 178.45 | 1
SUB-TOTAL |  |  |  |  | 220.09 | SUB-TOTAL |  |  |  |  | 178.45
TOTAL DO SERVIÇO – R$ |  |  |  |  | 220.09 | TOTAL DO SERVIÇO – R$ |  |  |  |  | 178.45
ITEM: '01.01.03.07 | SERVIÇO: Martelo elétrico |  |  |  | UNIDADE: mês
DESCRIÇÃO DO SERVIÇO |  | UNID. | QUANT. | PREÇO UNIT. DE CUSTO | PREÇO TOTAL DE CUSTO | TABELA DE REFERÊNCIA ou COTAÇÕES | TIPO DE TABELA REFERÊCIA ou COTAÇÕES | CÓDIGO DA TABELA DE REFERÊNCIA ou COTAÇÕES | DATA BASE- TABELA DE REF. ou COTAÇÕES | PREÇO UNIT. DE CUSTO S/ REAJUSTE | PREÇO TOTAL DE CUSTO S/ REAJUSTE | ÍNDICE DE REAJUSTE DA DATA BASE
MATERIAIS (SEM BDI)
SUB-TOTAL |  |  |  |  | 0 | SUB-TOTAL |  |  |  |  | 0
MÃO-DE-OBRA (SEM BDI)
SUB-TOTAL |  |  |  |  | 0 | SUB-TOTAL |  |  |  |  | 0
OUTROS - SERVIÇOS (SEM BDI)
Martelo elétrico |  | mês | 1 | 475.87 | 475.87 | COTAÇÃO |  | C1 | Mar/2016 | 475.87 | 475.87 | 1
SUB-TOTAL |  |  |  |  | 475.87 | SUB-TOTAL |  |  |  |  | 475.87
TOTAL DO SERVIÇO – R$ |  |  |  |  | 475.87 | TOTAL DO SERVIÇO – R$ |  |  |  |  | 475.87
ITEM: '01.01.03.08 | SERVIÇO: Serra circular elétrica |  |  |  | UNIDADE: mês
DESCRIÇÃO DO SERVIÇO |  | UNID. | QUANT. | PREÇO UNIT. DE CUSTO | PREÇO TOTAL DE CUSTO | TABELA DE REFERÊNCIA ou COTAÇÕES | TIPO DE TABELA REFERÊCIA ou COTAÇÕES | CÓDIGO DA TABELA DE REFERÊNCIA ou COTAÇÕES | DATA BASE- TABELA DE REF. ou COTAÇÕES | PREÇO UNIT. DE CUSTO S/ REAJUSTE | PREÇO TOTAL DE CUSTO S/ REAJUSTE | ÍNDICE DE REAJUSTE DA DATA BASE
MATERIAIS (SEM BDI)
SUB-TOTAL |  |  |  |  | 0 | SUB-TOTAL |  |  |  |  | 0
MÃO-DE-OBRA (SEM BDI)
SUB-TOTAL |  |  |  |  | 0 | SUB-TOTAL |  |  |  |  | 0
OUTROS - SERVIÇOS (SEM BDI)
Serra circular elétrica |  | mês | 1 | 333.11 | 333.11 | COTAÇÃO |  | C1 | Mar/2016 | 333.11 | 333.11 | 1
SUB-TOTAL |  |  |  |  | 333.11 | SUB-TOTAL |  |  |  |  | 333.11
TOTAL DO SERVIÇO – R$ |  |  |  |  | 333.11 | TOTAL DO SERVIÇO – R$ |  |  |  |  | 333.11
ITEM: '01.01.03.09 | SERVIÇO: Serra circular manual |  |  |  | UNIDADE: mês
DESCRIÇÃO DO SERVIÇO |  | UNID. | QUANT. | PREÇO UNIT. DE CUSTO | PREÇO TOTAL DE CUSTO | TABELA DE REFERÊNCIA ou COTAÇÕES | TIPO DE TABELA REFERÊCIA ou COTAÇÕES | CÓDIGO DA TABELA DE REFERÊNCIA ou COTAÇÕES | DATA BASE- TABELA DE REF. ou COTAÇÕES | PREÇO UNIT. DE CUSTO S/ REAJUSTE | PREÇO TOTAL DE CUSTO S/ REAJUSTE | ÍNDICE DE REAJUSTE DA DATA BASE
MATERIAIS (SEM BDI)
SUB-TOTAL |  |  |  |  | 0 | SUB-TOTAL |  |  |  |  | 0
MÃO-DE-OBRA (SEM BDI)
SUB-TOTAL |  |  |  |  | 0 | SUB-TOTAL |  |  |  |  | 0
OUTROS - SERVIÇOS (SEM BDI)
Serra circular manual |  | mês | 1 | 174.52 | 174.52 | COTAÇÃO |  | C1 | Mar/2016 | 174.52 | 174.52 | 1
SUB-TOTAL |  |  |  |  | 174.52 | SUB-TOTAL |  |  |  |  | 174.52
TOTAL DO SERVIÇO – R$ |  |  |  |  | 174.52 | TOTAL DO SERVIÇO – R$ |  |  |  |  | 174.52
ITEM: '01.01.03.10 | SERVIÇO: Disco de serra circular elétrica |  |  |  | UNIDADE: mês
DESCRIÇÃO DO SERVIÇO |  | UNID. | QUANT. | PREÇO UNIT. DE CUSTO | PREÇO TOTAL DE CUSTO | TABELA DE REFERÊNCIA ou COTAÇÕES | TIPO DE TABELA REFERÊCIA ou COTAÇÕES | CÓDIGO DA TABELA DE REFERÊNCIA ou COTAÇÕES | DATA BASE- TABELA DE REF. ou COTAÇÕES | PREÇO UNIT. DE CUSTO S/ REAJUSTE | PREÇO TOTAL DE CUSTO S/ REAJUSTE | ÍNDICE DE REAJUSTE DA DATA BASE
MATERIAIS (SEM BDI)
SUB-TOTAL |  |  |  |  | 0 | SUB-TOTAL |  |  |  |  | 0
MÃO-DE-OBRA (SEM BDI)
SUB-TOTAL |  |  |  |  | 0 | SUB-TOTAL |  |  |  |  | 0
OUTROS - SERVIÇOS (SEM BDI)
Disco de serra circular elétrica |  | mês | 1 | 193.91 | 193.91 | COTAÇÃO |  | C1 | Mar/2016 | 193.91 | 193.91 | 1
SUB-TOTAL |  |  |  |  | 193.91 | SUB-TOTAL |  |  |  |  | 193.91
TOTAL DO SERVIÇO – R$ |  |  |  |  | 193.91 | TOTAL DO SERVIÇO – R$ |  |  |  |  | 193.91
ITEM: '01.01.03.11 | SERVIÇO: Disco de serra circular manual |  |  |  | UNIDADE: mês
DESCRIÇÃO DO SERVIÇO |  | UNID. | QUANT. | PREÇO UNIT. DE CUSTO | PREÇO TOTAL DE CUSTO | TABELA DE REFERÊNCIA ou COTAÇÕES | TIPO DE TABELA REFERÊCIA ou COTAÇÕES | CÓDIGO DA TABELA DE REFERÊNCIA ou COTAÇÕES | DATA BASE- TABELA DE REF. ou COTAÇÕES | PREÇO UNIT. DE CUSTO S/ REAJUSTE | PREÇO TOTAL DE CUSTO S/ REAJUSTE | ÍNDICE DE REAJUSTE DA DATA BASE
MATERIAIS (SEM BDI)
SUB-TOTAL |  |  |  |  | 0 | SUB-TOTAL |  |  |  |  | 0
MÃO-DE-OBRA (SEM BDI)
SUB-TOTAL |  |  |  |  | 0 | SUB-TOTAL |  |  |  |  | 0
OUTROS - SERVIÇOS (SEM BDI)
Disco de serra circular manual |  | mês | 1 | 32.32 | 32.32 | COTAÇÃO |  | C1 | Mar/2016 | 32.32 | 32.32 | 1
SUB-TOTAL |  |  |  |  | 32.32 | SUB-TOTAL |  |  |  |  | 32.32
TOTAL DO SERVIÇO – R$ |  |  |  |  | 32.32 | TOTAL DO SERVIÇO – R$ |  |  |  |  | 32.32
ITEM: '02.01.20 | SERVIÇO: Remoção de duas lixeiras plásticas (coleta seletiva), com reaproveitamento |  |  |  | UNIDADE: un.
DESCRIÇÃO DO SERVIÇO |  | UNID. | QUANT. | PREÇO UNIT. DE CUSTO | PREÇO TOTAL DE CUSTO | TABELA DE REFERÊNCIA ou COTAÇÕES | TIPO DE TABELA REFERÊCIA ou COTAÇÕES | CÓDIGO DA TABELA DE REFERÊNCIA ou COTAÇÕES | DATA BASE- TABELA DE REF. ou COTAÇÕES | PREÇO UNIT. DE CUSTO S/ REAJUSTE | PREÇO TOTAL DE CUSTO S/ REAJUSTE | ÍNDICE DE REAJUSTE DA DATA BASE
MATERIAIS (SEM BDI)
SUB-TOTAL |  |  |  |  | 0 | SUB-TOTAL |  |  |  |  | 0
MÃO-DE-OBRA (SEM BDI)
Servente com encargos complementares |  | h | 2 | 10.3713 | 20.7426 | SINAP | Composição | 88316 | Dez/2015 | 10.21 | 20.42 | 1.0158
SUB-TOTAL |  |  |  |  | 20.7426 | SUB-TOTAL |  |  |  |  | 20.42
OUTROS - SERVIÇOS (SEM BDI)
0
SUB-TOTAL |  |  |  |  | 0 | SUB-TOTAL |  |  |  |  | 0
TOTAL DO SERVIÇO – R$ |  |  |  |  | 20.7426 | TOTAL DO SERVIÇO – R$ |  |  |  |  | 20.42
ITEM: '02.01.25 | SERVIÇO: Remoção dos mastros das bandeiras, com reaproveitamento |  |  |  | UNIDADE: un.
DESCRIÇÃO DO SERVIÇO |  | UNID. | QUANT. | PREÇO UNIT. DE CUSTO | PREÇO TOTAL DE CUSTO | TABELA DE REFERÊNCIA ou COTAÇÕES | TIPO DE TABELA REFERÊCIA ou COTAÇÕES | CÓDIGO DA TABELA DE REFERÊNCIA ou COTAÇÕES | DATA BASE- TABELA DE REF. ou COTAÇÕES | PREÇO UNIT. DE CUSTO S/ REAJUSTE | PREÇO TOTAL DE CUSTO S/ REAJUSTE | ÍNDICE DE REAJUSTE DA DATA BASE
MATERIAIS (SEM BDI)
SUB-TOTAL |  |  |  |  | 0 | SUB-TOTAL |  |  |  |  | 0
MÃO-DE-OBRA (SEM BDI)
Servente com encargos complementares |  | h | 2.5 | 10.3713 | 25.9283 | SINAP | Composição | 88316 | Dez/2015 | 10.21 | 25.525 | 1.0158
SUB-TOTAL |  |  |  |  | 25.9283 | SUB-TOTAL |  |  |  |  | 25.525
OUTROS - SERVIÇOS (SEM BDI)
0
SUB-TOTAL |  |  |  |  | 0 | SUB-TOTAL |  |  |  |  | 0
TOTAL DO SERVIÇO – R$ |  |  |  |  | 25.9283 | TOTAL DO SERVIÇO – R$ |  |  |  |  | 25.525
ITEM: '02.02.04 | SERVIÇO: Retirada de letreiro existente para posterior aproveitamento |  |  |  | UNIDADE: un.
DESCRIÇÃO DO SERVIÇO |  | UNID. | QUANT. | PREÇO UNIT. DE CUSTO | PREÇO TOTAL DE CUSTO | TABELA DE REFERÊNCIA ou COTAÇÕES | TIPO DE TABELA REFERÊCIA ou COTAÇÕES | CÓDIGO DA TABELA DE REFERÊNCIA ou COTAÇÕES | DATA BASE- TABELA DE REF. ou COTAÇÕES | PREÇO UNIT. DE CUSTO S/ REAJUSTE | PREÇO TOTAL DE CUSTO S/ REAJUSTE | ÍNDICE DE REAJUSTE DA DATA BASE
MATERIAIS (SEM BDI)
SUB-TOTAL |  |  |  |  | 0 | SUB-TOTAL |  |  |  |  | 0
MÃO-DE-OBRA (SEM BDI)
Servente com encargos complementares |  | h | 3 | 10.3713 | 31.114 | SINAP | Composição | 88316 | Dez/2015 | 10.21 | 30.63 | 1.0158
SUB-TOTAL |  |  |  |  | 31.114 | SUB-TOTAL |  |  |  |  | 30.63
OUTROS - SERVIÇOS (SEM BDI)
0
SUB-TOTAL |  |  |  |  | 0 | SUB-TOTAL |  |  |  |  | 0
TOTAL DO SERVIÇO – R$ |  |  |  |  | 31.114 | TOTAL DO SERVIÇO – R$ |  |  |  |  | 30.63
ITEM: '02.02.07 | SERVIÇO: Remoção de porta em vidro temperado, com reaproveitamento |  |  |  | UNIDADE: un.
DESCRIÇÃO DO SERVIÇO |  | UNID. | QUANT. | PREÇO UNIT. DE CUSTO | PREÇO TOTAL DE CUSTO | TABELA DE REFERÊNCIA ou COTAÇÕES | TIPO DE TABELA REFERÊCIA ou COTAÇÕES | CÓDIGO DA TABELA DE REFERÊNCIA ou COTAÇÕES | DATA BASE- TABELA DE REF. ou COTAÇÕES | PREÇO UNIT. DE CUSTO S/ REAJUSTE | PREÇO TOTAL DE CUSTO S/ REAJUSTE | ÍNDICE DE REAJUSTE DA DATA BASE
MATERIAIS (SEM BDI)
SUB-TOTAL |  |  |  |  | 0 | SUB-TOTAL |  |  |  |  | 0
MÃO-DE-OBRA (SEM BDI)
Servente com encargos complementares |  | h | 7.33 | 10.3713 | 76.0218 | SINAP | Composição | 88316 | Dez/2015 | 10.21 | 74.8393 | 1.0158
SUB-TOTAL |  |  |  |  | 76.0218 | SUB-TOTAL |  |  |  |  | 74.8393
OUTROS - SERVIÇOS (SEM BDI)
0
SUB-TOTAL |  |  |  |  | 0 | SUB-TOTAL |  |  |  |  | 0
TOTAL DO SERVIÇO – R$ |  |  |  |  | 76.0218 | TOTAL DO SERVIÇO – R$ |  |  |  |  | 74.8393
ITEM: '02.02.08 | SERVIÇO: Remoção de esquadria em vidro temperado, sem reaproveitamento e com destino final a ser definido pelo contratante |  |  |  | UNIDADE: un.
DESCRIÇÃO DO SERVIÇO |  | UNID. | QUANT. | PREÇO UNIT. DE CUSTO | PREÇO TOTAL DE CUSTO | TABELA DE REFERÊNCIA ou COTAÇÕES | TIPO DE TABELA REFERÊCIA ou COTAÇÕES | CÓDIGO DA TABELA DE REFERÊNCIA ou COTAÇÕES | DATA BASE- TABELA DE REF. ou COTAÇÕES | PREÇO UNIT. DE CUSTO S/ REAJUSTE | PREÇO TOTAL DE CUSTO S/ REAJUSTE | ÍNDICE DE REAJUSTE DA DATA BASE
MATERIAIS (SEM BDI)
SUB-TOTAL |  |  |  |  | 0 | SUB-TOTAL |  |  |  |  | 0
MÃO-DE-OBRA (SEM BDI)
Servente com encargos complementares |  | h | 7.33 | 10.3713 | 76.0218 | SINAP | Composição | 88316 | Dez/2015 | 10.21 | 74.8393 | 1.0158
SUB-TOTAL |  |  |  |  | 76.0218 | SUB-TOTAL |  |  |  |  | 74.8393
OUTROS - SERVIÇOS (SEM BDI)
0
SUB-TOTAL |  |  |  |  | 0 | SUB-TOTAL |  |  |  |  | 0
TOTAL DO SERVIÇO – R$ |  |  |  |  | 76.0218 | TOTAL DO SERVIÇO – R$ |  |  |  |  | 74.8393
ITEM: '02.02.09 | SERVIÇO: Remoção de guichê em vidro temperado, com reaproveitamento |  |  |  | UNIDADE: un.
DESCRIÇÃO DO SERVIÇO |  | UNID. | QUANT. | PREÇO UNIT. DE CUSTO | PREÇO TOTAL DE CUSTO | TABELA DE REFERÊNCIA ou COTAÇÕES | TIPO DE TABELA REFERÊCIA ou COTAÇÕES | CÓDIGO DA TABELA DE REFERÊNCIA ou COTAÇÕES | DATA BASE- TABELA DE REF. ou COTAÇÕES | PREÇO UNIT. DE CUSTO S/ REAJUSTE | PREÇO TOTAL DE CUSTO S/ REAJUSTE | ÍNDICE DE REAJUSTE DA DATA BASE
MATERIAIS (SEM BDI)
SUB-TOTAL |  |  |  |  | 0 | SUB-TOTAL |  |  |  |  | 0
MÃO-DE-OBRA (SEM BDI)
Servente com encargos complementares |  | h | 21.99 | 10.3713 | 228.0653 | SINAP | Composição | 88316 | Dez/2015 | 10.21 | 224.5179 | 1.0158
SUB-TOTAL |  |  |  |  | 228.0653 | SUB-TOTAL |  |  |  |  | 224.5179
OUTROS - SERVIÇOS (SEM BDI)
0
SUB-TOTAL |  |  |  |  | 0 | SUB-TOTAL |  |  |  |  | 0
TOTAL DO SERVIÇO – R$ |  |  |  |  | 228.0653 | TOTAL DO SERVIÇO – R$ |  |  |  |  | 224.5179
ITEM: '02.02.27 | SERVIÇO: Remoção de bancada em aço inox, sem reaproveitamento e com destino final a ser definido pelo contratante |  |  |  | UNIDADE: 'm²
DESCRIÇÃO DO SERVIÇO |  | UNID. | QUANT. | PREÇO UNIT. DE CUSTO | PREÇO TOTAL DE CUSTO | TABELA DE REFERÊNCIA ou COTAÇÕES | TIPO DE TABELA REFERÊCIA ou COTAÇÕES | CÓDIGO DA TABELA DE REFERÊNCIA ou COTAÇÕES | DATA BASE- TABELA DE REF. ou COTAÇÕES | PREÇO UNIT. DE CUSTO S/ REAJUSTE | PREÇO TOTAL DE CUSTO S/ REAJUSTE | ÍNDICE DE REAJUSTE DA DATA BASE
MATERIAIS (SEM BDI)
SUB-TOTAL |  |  |  |  | 0 | SUB-TOTAL |  |  |  |  | 0
MÃO-DE-OBRA (SEM BDI)
Servente com encargos complementares |  | h | 2 | 10.3713 | 20.7426 | SINAP | Composição | 88316 | Dez/2015 | 10.21 | 20.42 | 1.0158
Pedreiro com encargos complementares |  | h | 1 | 14.2314 | 14.2314 | SINAP | Composição | 88309 | Dez/2015 | 14.01 | 14.01 | 1.0158
SUB-TOTAL |  |  |  |  | 34.974 | SUB-TOTAL |  |  |  |  | 34.43
OUTROS - SERVIÇOS (SEM BDI)
0
SUB-TOTAL |  |  |  |  | 0 | SUB-TOTAL |  |  |  |  | 0
TOTAL DO SERVIÇO – R$ |  |  |  |  | 34.974 | TOTAL DO SERVIÇO – R$ |  |  |  |  | 34.43
ITEM: '02.02.28 | SERVIÇO: Remoção de armário sob bancada da cozinha, sem reaproveitamento |  |  |  | UNIDADE: 'm²
DESCRIÇÃO DO SERVIÇO |  | UNID. | QUANT. | PREÇO UNIT. DE CUSTO | PREÇO TOTAL DE CUSTO | TABELA DE REFERÊNCIA ou COTAÇÕES | TIPO DE TABELA REFERÊCIA ou COTAÇÕES | CÓDIGO DA TABELA DE REFERÊNCIA ou COTAÇÕES | DATA BASE- TABELA DE REF. ou COTAÇÕES | PREÇO UNIT. DE CUSTO S/ REAJUSTE | PREÇO TOTAL DE CUSTO S/ REAJUSTE | ÍNDICE DE REAJUSTE DA DATA BASE
MATERIAIS (SEM BDI)
SUB-TOTAL |  |  |  |  | 0 | SUB-TOTAL |  |  |  |  | 0
MÃO-DE-OBRA (SEM BDI)
Servente com encargos complementares |  | h | 1 | 10.3713 | 10.3713 | SINAP | Composição | 88316 | Dez/2015 | 10.21 | 10.21 | 1.0158
Carpinteiro com encargos complementares |  | h | 1 | 14.0587 | 14.0587 | SINAP | Composição | 88261 | Dez/2015 | 13.84 | 13.84 | 1.0158
SUB-TOTAL |  |  |  |  | 24.43 | SUB-TOTAL |  |  |  |  | 24.05
OUTROS - SERVIÇOS (SEM BDI)
0
SUB-TOTAL |  |  |  |  | 0 | SUB-TOTAL |  |  |  |  | 0
TOTAL DO SERVIÇO – R$ |  |  |  |  | 24.43 | TOTAL DO SERVIÇO – R$ |  |  |  |  | 24.05
ITEM: '02.02.29 | SERVIÇO: Retirada dos rejuntes do piso cerâmico que será mantido |  |  |  | UNIDADE: 'm²
DESCRIÇÃO DO SERVIÇO |  | UNID. | QUANT. | PREÇO UNIT. DE CUSTO | PREÇO TOTAL DE CUSTO | TABELA DE REFERÊNCIA ou COTAÇÕES | TIPO DE TABELA REFERÊCIA ou COTAÇÕES | CÓDIGO DA TABELA DE REFERÊNCIA ou COTAÇÕES | DATA BASE- TABELA DE REF. ou COTAÇÕES | PREÇO UNIT. DE CUSTO S/ REAJUSTE | PREÇO TOTAL DE CUSTO S/ REAJUSTE | ÍNDICE DE REAJUSTE DA DATA BASE
MATERIAIS (SEM BDI)
SUB-TOTAL |  |  |  |  | 0 | SUB-TOTAL |  |  |  |  | 0
MÃO-DE-OBRA (SEM BDI)
Servente com encargos complementares |  | h | 1.5 | 10.3713 | 15.557 | SINAP | Composição | 88316 | Dez/2015 | 10.21 | 15.315 | 1.0158
SUB-TOTAL |  |  |  |  | 15.557 | SUB-TOTAL |  |  |  |  | 15.315
OUTROS - SERVIÇOS (SEM BDI)
0
SUB-TOTAL |  |  |  |  | 0 | SUB-TOTAL |  |  |  |  | 0
TOTAL DO SERVIÇO – R$ |  |  |  |  | 15.557 | TOTAL DO SERVIÇO – R$ |  |  |  |  | 15.315
ITEM: '02.02.30 | SERVIÇO: Retirada dos assentos sanitários existentes, sem reaproveitamento, pois todos serão substituídos |  |  |  | UNIDADE: un.
DESCRIÇÃO DO SERVIÇO |  | UNID. | QUANT. | PREÇO UNIT. DE CUSTO | PREÇO TOTAL DE CUSTO | TABELA DE REFERÊNCIA ou COTAÇÕES | TIPO DE TABELA REFERÊCIA ou COTAÇÕES | CÓDIGO DA TABELA DE REFERÊNCIA ou COTAÇÕES | DATA BASE- TABELA DE REF. ou COTAÇÕES | PREÇO UNIT. DE CUSTO S/ REAJUSTE | PREÇO TOTAL DE CUSTO S/ REAJUSTE | ÍNDICE DE REAJUSTE DA DATA BASE
MATERIAIS (SEM BDI)
SUB-TOTAL |  |  |  |  | 0 | SUB-TOTAL |  |  |  |  | 0
MÃO-DE-OBRA (SEM BDI)
Servente com encargos complementares |  | h | 0.1 | 10.3713 | 1.0371 | SINAP | Composição | 88316 | Dez/2015 | 10.21 | 1.021 | 1.0158
SUB-TOTAL |  |  |  |  | 1.0371 | SUB-TOTAL |  |  |  |  | 1.021
OUTROS - SERVIÇOS (SEM BDI)
0
SUB-TOTAL |  |  |  |  | 0 | SUB-TOTAL |  |  |  |  | 0
TOTAL DO SERVIÇO – R$ |  |  |  |  | 1.0371 | TOTAL DO SERVIÇO – R$ |  |  |  |  | 1.021
ITEM: '06.01.02 | SERVIÇO: Impermeabilização com revestimento semi-flexível impermeabilizante bicomponente ( com tela), com fornecimento e colocação |  |  |  | UNIDADE: 'm²
DESCRIÇÃO DO SERVIÇO |  | UNID. | QUANT. | PREÇO UNIT. DE CUSTO | PREÇO TOTAL DE CUSTO | TABELA DE REFERÊNCIA ou COTAÇÕES | TIPO DE TABELA REFERÊCIA ou COTAÇÕES | CÓDIGO DA TABELA DE REFERÊNCIA ou COTAÇÕES | DATA BASE- TABELA DE REF. ou COTAÇÕES | PREÇO UNIT. DE CUSTO S/ REAJUSTE | PREÇO TOTAL DE CUSTO S/ REAJUSTE | ÍNDICE DE REAJUSTE DA DATA BASE
MATERIAIS (SEM BDI)
SUB-TOTAL |  |  |  |  | 0 | SUB-TOTAL |  |  |  |  | 0
MÃO-DE-OBRA (SEM BDI)
Tela de poliester malha 3 x 3 mm |  | m² | 1 | 4.92 | 4.92 | COTAÇÃO |  | C2 | Mar/2016 | 4.92 | 4.92 | 1
SUB-TOTAL |  |  |  |  | 4.92 | SUB-TOTAL |  |  |  |  | 4.92
OUTROS - SERVIÇOS (SEM BDI)
Impermeabilização com revestimento semi-flexível impermeabilizante bicomponente ( com tela), com fornecimento e colocação |  | m² | 1 | 8.0045 | 8.0045 | SINAP | Composição | 72075 | Dez/2015 | 7.88 | 7.88 | 1.0158
SUB-TOTAL |  |  |  |  | 8.0045 | SUB-TOTAL |  |  |  |  | 7.88
TOTAL DO SERVIÇO – R$ |  |  |  |  | 12.9245 | TOTAL DO SERVIÇO – R$ |  |  |  |  | 12.8
ITEM: '07.01.05 | SERVIÇO: Tela metálica hexagonal galvanizada (tipo viveiro - larg = 50cm) malha de 12,7x12,7mm e fio de 0,54mm (24 bwg), para reforço da ligação da alvenaria com os elementos estruturais, com fornecimento e colocação |  |  |  | UNIDADE: 'm²
DESCRIÇÃO DO SERVIÇO |  | UNID. | QUANT. | PREÇO UNIT. DE CUSTO | PREÇO TOTAL DE CUSTO | TABELA DE REFERÊNCIA ou COTAÇÕES | TIPO DE TABELA REFERÊCIA ou COTAÇÕES | CÓDIGO DA TABELA DE REFERÊNCIA ou COTAÇÕES | DATA BASE- TABELA DE REF. ou COTAÇÕES | PREÇO UNIT. DE CUSTO S/ REAJUSTE | PREÇO TOTAL DE CUSTO S/ REAJUSTE | ÍNDICE DE REAJUSTE DA DATA BASE
MATERIAIS (SEM BDI)
Tela metálica hexagonal galvanizada (tipo viveiro - larg = 50cm) malha de 12,7x12,7mm e fio de 0,54mm (24 bwg), para reforço da ligação da alvenaria com os elementos estruturais |  | m² | 1.1 | 7.06 | 7.766 | COTAÇÃO |  | C2 | Mar/2016 | 7.06 | 7.766 | 1
SUB-TOTAL |  |  |  |  | 7.766 | SUB-TOTAL |  |  |  |  | 7.766
MÃO-DE-OBRA (SEM BDI)
Servente com encargos complementares |  | h | 0.2 | 10.3713 | 2.0743 | SINAP | Composição | 88316 | Dez/2015 | 10.21 | 2.042 | 1.0158
Pedreiro com encargos complementares |  | h | 0.2 | 14.2314 | 2.8463 | SINAP | Composição | 88309 | Dez/2015 | 14.01 | 2.802 | 1.0158
SUB-TOTAL |  |  |  |  | 4.9205 | SUB-TOTAL |  |  |  |  | 4.844
OUTROS - SERVIÇOS (SEM BDI)
0
SUB-TOTAL |  |  |  |  | 0 | SUB-TOTAL |  |  |  |  | 0
TOTAL DO SERVIÇO – R$ |  |  |  |  | 12.6865 | TOTAL DO SERVIÇO – R$ |  |  |  |  | 12.61
ITEM:'07.01.06.01.03 | SERVIÇO: Película jateada |  |  |  | UNIDADE: 'm²
DESCRIÇÃO DO SERVIÇO |  | UNID. | QUANT. | PREÇO UNIT. DE CUSTO | PREÇO TOTAL DE CUSTO | TABELA DE REFERÊNCIA ou COTAÇÕES | TIPO DE TABELA REFERÊCIA ou COTAÇÕES | CÓDIGO DA TABELA DE REFERÊNCIA ou COTAÇÕES | DATA BASE- TABELA DE REF. ou COTAÇÕES | PREÇO UNIT. DE CUSTO S/ REAJUSTE | PREÇO TOTAL DE CUSTO S/ REAJUSTE | ÍNDICE DE REAJUSTE DA DATA BASE
MATERIAIS (SEM BDI)
SUB-TOTAL |  |  |  |  | 0 | SUB-TOTAL |  |  |  |  | 0
MÃO-DE-OBRA (SEM BDI)
SUB-TOTAL |  |  |  |  | 0 | SUB-TOTAL |  |  |  |  | 0
OUTROS - SERVIÇOS (SEM BDI)
Película jateada- Fornecimento e colocação |  | m² | 1 | 316.88 | 316.88 | COTAÇÃO |  | C2 | Mar/2016 | 316.88 | 316.88 | 1
SUB-TOTAL |  |  |  |  | 316.88 | SUB-TOTAL |  |  |  |  | 316.88
TOTAL DO SERVIÇO – R$ |  |  |  |  | 316.88 | TOTAL DO SERVIÇO – R$ |  |  |  |  | 316.88
ITEM: '07.01.06.03 | SERVIÇO: Fornecimento e colocação de ferragens e fechadura (com chave de entrada) cromada para porta de divisoria com mão de obra- Referência- SINAPI- Código74068/1 |  |  |  | UNIDADE: un.
DESCRIÇÃO DO SERVIÇO |  | UNID. | QUANT. | PREÇO UNIT. DE CUSTO | PREÇO TOTAL DE CUSTO | TABELA DE REFERÊNCIA ou COTAÇÕES | TIPO DE TABELA REFERÊCIA ou COTAÇÕES | CÓDIGO DA TABELA DE REFERÊNCIA ou COTAÇÕES | DATA BASE- TABELA DE REF. ou COTAÇÕES | PREÇO UNIT. DE CUSTO S/ REAJUSTE | PREÇO TOTAL DE CUSTO S/ REAJUSTE | ÍNDICE DE REAJUSTE DA DATA BASE
MATERIAIS (SEM BDI)
Fornecimento de dobradiças cromadas |  | un. | 3 | 24.623 | 73.869 | SINAPI | Insumo | 11447 | Dez/2015 | 24.24 | 72.72 | 1.0158
SUB-TOTAL |  |  |  |  | 73.869 | SUB-TOTAL |  |  |  |  | 72.72
MÃO-DE-OBRA (SEM BDI)
Servente com encargos complementares |  | h | 1.3 | 10.3713 | 13.4827 | SINAP | Composição | 88316 | Dez/2015 | 10.21 | 13.273 | 1.0158
Carpinteiro com encargos complementares |  | h | 1.3 | 14.0587 | 18.2763 | SINAP | Composição | 88261 | Dez/2015 | 13.84 | 17.992 | 1.0158
SUB-TOTAL |  |  |  |  | 31.759 | SUB-TOTAL |  |  |  |  | 31.265
OUTROS - SERVIÇOS (SEM BDI)
Fechadura de embutir com cilindro, externa, completa, acabamento padrão médio, incluso execução de furo - fornecimento e instalação. Af_08/2015 |  | un. | 1 | 131.8813 | 131.8813 | SINAPI | Composição | 90830 | Dez/2015 | 129.83 | 129.83 | 1.0158
SUB-TOTAL |  |  |  |  | 131.8813 | SUB-TOTAL |  |  |  |  | 129.83
TOTAL DO SERVIÇO – R$ |  |  |  |  | 237.5093 | TOTAL DO SERVIÇO – R$ |  |  |  |  | 233.815
ITEM: '07.02.06 | SERVIÇO: Instalação de cobertura em policarbonato reaproveitada |  |  |  | UNIDADE: 'm²
DESCRIÇÃO DO SERVIÇO |  | UNID. | QUANT. | PREÇO UNIT. DE CUSTO | PREÇO TOTAL DE CUSTO | TABELA DE REFERÊNCIA ou COTAÇÕES | TIPO DE TABELA REFERÊCIA ou COTAÇÕES | CÓDIGO DA TABELA DE REFERÊNCIA ou COTAÇÕES | DATA BASE- TABELA DE REF. ou COTAÇÕES | PREÇO UNIT. DE CUSTO S/ REAJUSTE | PREÇO TOTAL DE CUSTO S/ REAJUSTE | ÍNDICE DE REAJUSTE DA DATA BASE
MATERIAIS (SEM BDI)
Parafuso de latao com acabamento cromado para fixar peca, inclui porca cega, arruela e bucha de nylon tamanho s-10 |  | un. | 4 | 1.3916 | 5.5666 | SINAP | Insumo | 11955 | Dez/2015 | 1.37 | 5.48 | 1.0158
Silicone acetico uso geral incolor 280 g |  | un. | 0.4 | 8.3397 | 3.3359 | SINAP | Insumo | 39961 | Dez/2015 | 8.21 | 3.284 | 1.0158
SUB-TOTAL |  |  |  |  | 8.9025 | SUB-TOTAL |  |  |  |  | 8.764
MÃO-DE-OBRA (SEM BDI)
Servente com encargos complementares- montagem da cobertura |  | h | 1.5 | 10.3713 | 15.557 | SINAP | Composição | 88316 | Dez/2015 | 10.21 | 15.315 | 1.0158
Telhadista com encargos complementares- montagem da cobertura |  | h | 1.5 | 12.6569 | 18.9853 | SINAP | Composição | 88323 | Dez/2015 | 12.46 | 18.69 | 1.0158
SUB-TOTAL |  |  |  |  | 34.5423 | SUB-TOTAL |  |  |  |  | 34.005
OUTROS - SERVIÇOS (SEM BDI)
Pilar metálico |  | m | 2.12 | 84.5755 | 179.3001 | SINAP | Composição | 74072/002 | Dez/2015 | 83.26 | 176.5112 | 1.0158
Fundação para fixação dos pilares- concreto armado, 20 mpa, inclusive forma e aço |  | m³ | 0.01 | 1443.6566 | 14.4366 | SETOP | Composição | SEE-EST-060 | Jun/2015 | 1390.94 | 13.9094 | 1.0379
Escavacao manual a ceu aberto em material de 1a categoria, em profundidade ate 0,50m |  | m³ | 0.01 | 24.9074 | 0.24907 | SINAP | Composição | 78018 | Dez/2015 | 24.52 | 0.2452 | 1.0158
Fundo anticorrosivo a base de oxido de ferro (zarcao), uma demao |  | m² | 1 | 9.2946 | 9.2946 | SINAP | Composição | 74064/002 | Dez/2015 | 9.15 | 9.15 | 1.0158
Pintura esmalte acetinado, duas demaos, sobre superficie metalica |  | m² | 1 | 19.5135 | 19.5135 | SINAP | Composição | 73924/002 | Dez/2015 | 19.21 | 19.21 | 1.0158
SUB-TOTAL |  |  |  |  | 222.7938 | SUB-TOTAL |  |  |  |  | 219.0258
TOTAL DO SERVIÇO – R$ |  |  |  |  | 266.2386 | TOTAL DO SERVIÇO – R$ |  |  |  |  | 261.7948
ITEM: 07.03.01.01 | SERVIÇO: Tratamento e acabamento das portas, marcos e alizares de madeira das portas existentes a serem mantidas |  |  |  | UNIDADE: 'm²
DESCRIÇÃO DO SERVIÇO |  | UNID. | QUANT. | PREÇO UNIT. DE CUSTO | PREÇO TOTAL DE CUSTO | TABELA DE REFERÊNCIA ou COTAÇÕES | TIPO DE TABELA REFERÊCIA ou COTAÇÕES | CÓDIGO DA TABELA DE REFERÊNCIA ou COTAÇÕES | DATA BASE- TABELA DE REF. ou COTAÇÕES | PREÇO UNIT. DE CUSTO S/ REAJUSTE | PREÇO TOTAL DE CUSTO S/ REAJUSTE | ÍNDICE DE REAJUSTE DA DATA BASE
MATERIAIS (SEM BDI)
SUB-TOTAL |  |  |  |  | 0 | SUB-TOTAL |  |  |  |  | 0
MÃO-DE-OBRA (SEM BDI)
SUB-TOTAL |  |  |  |  | 0 | SUB-TOTAL |  |  |  |  | 0
OUTROS - SERVIÇOS (SEM BDI)
Lixamento de madeira |  | m² | 1 | 2.4598 | 2.4598 | SETOP | Composição | PIN-LIX-010 | Jun/2015 | 2.37 | 2.37 | 1.0379
Fundo selador |  | m² | 1 | 2.5598 | 2.5598 | SINAP | Composição | 88411 | Dez/2015 | 2.52 | 2.52 | 1.0158
Verniz acetinado |  | m² | 1 | 15.1151 | 15.1151 | SINAP | Composição | 40905 | Dez/2015 | 14.88 | 14.88 | 1.0158
SUB-TOTAL |  |  |  |  | 20.1347 | SUB-TOTAL |  |  |  |  | 19.77
TOTAL DO SERVIÇO – R$ |  |  |  |  | 20.1347 | TOTAL DO SERVIÇO – R$ |  |  |  |  | 19.77
ITEM: 07.03.01.02.01 | SERVIÇO: Chave de entrada- Referência- SINAPI- Código 74068/1 |  |  |  | UNIDADE: un.
DESCRIÇÃO DO SERVIÇO |  | UNID. | QUANT. | PREÇO UNIT. DE CUSTO | PREÇO TOTAL DE CUSTO | TABELA DE REFERÊNCIA ou COTAÇÕES | TIPO DE TABELA REFERÊCIA ou COTAÇÕES | CÓDIGO DA TABELA DE REFERÊNCIA ou COTAÇÕES | DATA BASE- TABELA DE REF. ou COTAÇÕES | PREÇO UNIT. DE CUSTO S/ REAJUSTE | PREÇO TOTAL DE CUSTO S/ REAJUSTE | ÍNDICE DE REAJUSTE DA DATA BASE
MATERIAIS (SEM BDI)
Fechadura com chave de entrada- Tráfego intenso |  | un. | 1 | 221.41 | 221.41 | COTAÇÃO |  | C2 | Mar/2016 | 221.41 | 221.41 | 1
SUB-TOTAL |  |  |  |  | 221.41 | SUB-TOTAL |  |  |  |  | 221.41
MÃO-DE-OBRA (SEM BDI)
Servente com encargos complementares- colocação e fechadura |  | h | 1.3 | 10.3713 | 13.4827 | SINAP | Composição | 88316 | Dez/2015 | 10.21 | 13.273 | 1.0158
Carpinteiro com encargos complementares- colocação e fechadura |  | h | 1.3 | 14.0587 | 18.2763 | SINAP | Composição | 88261 | Dez/2015 | 13.84 | 17.992 | 1.0158
SUB-TOTAL |  |  |  |  | 31.759 | SUB-TOTAL |  |  |  |  | 31.265
OUTROS - SERVIÇOS (SEM BDI)
Remoção de ferragens (fechadura e maçaneta) |  | un. | 1 | 9.2166 | 9.2166 | SETOP | Composição | DEM-FER-005 | Jun/2015 | 8.88 | 8.88 | 1.0379
SUB-TOTAL |  |  |  |  | 9.2166 | SUB-TOTAL |  |  |  |  | 8.88
TOTAL DO SERVIÇO – R$ |  |  |  |  | 262.3855 | TOTAL DO SERVIÇO – R$ |  |  |  |  | 261.555
ITEM: 07.03.01.02.02 | SERVIÇO: Chave de banheiro- Referência- Código-74068/1 |  |  |  | UNIDADE: un.
DESCRIÇÃO DO SERVIÇO |  | UNID. | QUANT. | PREÇO UNIT. DE CUSTO | PREÇO TOTAL DE CUSTO | TABELA DE REFERÊNCIA ou COTAÇÕES | TIPO DE TABELA REFERÊCIA ou COTAÇÕES | CÓDIGO DA TABELA DE REFERÊNCIA ou COTAÇÕES | DATA BASE- TABELA DE REF. ou COTAÇÕES | PREÇO UNIT. DE CUSTO S/ REAJUSTE | PREÇO TOTAL DE CUSTO S/ REAJUSTE | ÍNDICE DE REAJUSTE DA DATA BASE
MATERIAIS (SEM BDI)
Fechadura com chave de banheiro- Tráfego intenso |  | un. | 1 | 180.98 | 180.98 | COTAÇÃO |  | C2 | Mar/2016 | 180.98 | 180.98 | 1
SUB-TOTAL |  |  |  |  | 180.98 | SUB-TOTAL |  |  |  |  | 180.98
MÃO-DE-OBRA (SEM BDI)
DISCRIMINAÇÃO |  | UNIDADE | QUANT. | P.UNIT. | P.TOTAL
Servente com encargos complementares- colocação e fechadura |  | h | 1.3 | 10.3713 | 13.4827 | SINAP | Composição | 88316 | Dez/2015 | 10.21 | 13.273 | 1.0158
Carpinteiro com encargos complementares- colocação e fechadura |  | h | 1.3 | 14.0587 | 18.2763 | SINAP | Composição | 88261 | Dez/2015 | 13.84 | 17.992 | 1.0158
SUB-TOTAL |  |  |  |  | 31.759 | SUB-TOTAL |  |  |  |  | 31.265
OUTROS - SERVIÇOS (SEM BDI)
Remoção de ferragens (fechadura e maçaneta) |  | un. | 1 | 9.2166 | 9.2166 | SETOP | Composição | DEM-FER-005 | Jun/2015 | 8.88 | 8.88 | 1.0379
SUB-TOTAL |  |  |  |  | 9.2166 | SUB-TOTAL |  |  |  |  | 8.88
TOTAL DO SERVIÇO – R$ |  |  |  |  | 221.9555 | TOTAL DO SERVIÇO – R$ |  |  |  |  | 221.125
ITEM: 07.03.01.03 | SERVIÇO: P14N - (90X210)cm - Fornecimento e colocação de porta prancheta, 1 folha de abrir, com marco, alizar de largura 7cm, quinas retas, todos com acabamento em ipê champagne/cumaru, e ferragem, inclusive fechadura tráfego intenso com chave de banheiro |  |  |  | UNIDADE: un.
DESCRIÇÃO DO SERVIÇO |  | UNID. | QUANT. | PREÇO UNIT. DE CUSTO | PREÇO TOTAL DE CUSTO | TABELA DE REFERÊNCIA ou COTAÇÕES | TIPO DE TABELA REFERÊCIA ou COTAÇÕES | CÓDIGO DA TABELA DE REFERÊNCIA ou COTAÇÕES | DATA BASE- TABELA DE REF. ou COTAÇÕES | PREÇO UNIT. DE CUSTO S/ REAJUSTE | PREÇO TOTAL DE CUSTO S/ REAJUSTE | ÍNDICE DE REAJUSTE DA DATA BASE
MATERIAIS (SEM BDI)
Parafuso rosca soberba aco zinc cabeca chata fenda simples 7 x 65 mm |  | un. | 6 | 0.28442 | 1.7065 | SINAPI | Insumo | 4378 | Dez/2015 | 0.28 | 1.68 | 1.0158
Peca de madeira de lei nativa/regional 10 x 10 x 3 cm p/ fixacao de esquadrias ou rodape- código insumo-4419 |  | un. | 6 | 0.81264 | 4.8758 | SINAPI | Insumo | 4419 | Dez/2015 | 0.8 | 4.8 | 1.0158
Prego polido com cabeca 1" x 17"-código insumo- 5072 |  | kg | 0.612 | 8.0553 | 4.9298 | SINAPI | Insumo | 20247 | Dez/2015 | 7.93 | 4.8532 | 1.0158
Dobradica latao cromado 3 x 3" c/ aneis- código insumo- 11447 |  | un. | 3 | 24.623 | 73.869 | SINAPI | Insumo | 11447 | Dez/2015 | 24.24 | 72.72 | 1.0158
Porta prancheta ipê- Dimensão 90x210cm |  | un. | 1 | 139.47 | 139.47 | COTAÇÃO |  | C2 | Mar/2016 | 139.47 | 139.47 | 1
Marco de ipê- Dimensão 90x210cm com largura De15cm |  | un. | 1 | 192.53 | 192.53 | COTAÇÃO |  | C2 | Mar/2016 | 192.53 | 192.53 | 1
Alizares de ipê- Dimensão 90x210cm com largura De 7cm |  | cj | 2 | 88.17 | 176.34 | COTAÇÃO |  | C2 | Mar/2016 | 88.17 | 176.34 | 1
Fechadura com chave de banheiro- Tráfego intenso |  | un. | 1 | 180.98 | 180.98 | COTAÇÃO |  | C2 | Mar/2016 | 180.98 | 180.98 | 1
SUB-TOTAL |  |  |  |  | 774.7012 | SUB-TOTAL |  |  |  |  | 773.3732
MÃO-DE-OBRA (SEM BDI)
Carpinteiro de esquadria com encargos complementares |  | h | 2.085 | 14.0587 | 29.3123 | SINAPI | Composição | 88261 | Dez/2015 | 13.84 | 28.8564 | 1.0158
Pedreiro com encargos complementares |  | h | 1.428 | 14.2314 | 20.3224 | SINAPI | Composição | 88309 | Dez/2015 | 14.01 | 20.0063 | 1.0158
Servente com encargos complementares |  | h | 3.513 | 10.3713 | 36.4344 | SINAPI | Composição | 88316 | Dez/2015 | 10.21 | 35.8677 | 1.0158
SUB-TOTAL |  |  |  |  | 86.0692 | SUB-TOTAL |  |  |  |  | 84.7304
OUTROS (SEM BDI)
Argamassa traço 1:4 (cimento e areia média) para contrapiso,preparo manual. af_06/2014 |  | m³ | 0.0108 | 403.0898 | 4.3534 | SINAPI | Composição | 87373 | Dez/2015 | 396.82 | 4.2857 | 1.0158
SUB-TOTAL |  |  |  |  | 4.3534 | SUB-TOTAL |  |  |  |  | 4.2857
TOTAL DO SERVIÇO – R$ |  |  |  |  | 865.1237 | TOTAL DO SERVIÇO – R$ |  |  |  |  | 862.3892
ITEM: 07.03.01.04 e 07.03.01.07 | SERVIÇO: P15N – (90X210)cm - Fornecimento e colocação de porta prancheta, 1 folha de abrir, com marco, alizar de largura 7cm, quinas retas, todos com acabamento em ipê champagne/cumaru, e ferragem, inclusive fechadura tráfego intenso com chave de entrada e P18N |  |  |  | UNIDADE: un.
DESCRIÇÃO DO SERVIÇO |  | UNID. | QUANT. | PREÇO UNIT. DE CUSTO | PREÇO TOTAL DE CUSTO | TABELA DE REFERÊNCIA ou COTAÇÕES | TIPO DE TABELA REFERÊCIA ou COTAÇÕES | CÓDIGO DA TABELA DE REFERÊNCIA ou COTAÇÕES | DATA BASE- TABELA DE REF. ou COTAÇÕES | PREÇO UNIT. DE CUSTO S/ REAJUSTE | PREÇO TOTAL DE CUSTO S/ REAJUSTE | ÍNDICE DE REAJUSTE DA DATA BASE
MATERIAIS (SEM BDI)
Parafuso rosca soberba aco zinc cabeca chata fenda simples 7 x 65 mm |  | un. | 6 | 0.28442 | 1.7065 | SINAPI | Insumo | 4378 | Dez/2015 | 0.28 | 1.68 | 1.0158
Peca de madeira de lei nativa/regional 10 x 10 x 3 cm p/ fixacao de esquadrias ou rodape- código insumo-4419 |  | un. | 6 | 0.81264 | 4.8758 | SINAPI | Insumo | 4419 | Dez/2015 | 0.8 | 4.8 | 1.0158
Prego polido com cabeca 1" x 17"-código insumo- 5072 |  | kg | 0.612 | 8.0553 | 4.9298 | SINAPI | Insumo | 20247 | Dez/2015 | 7.93 | 4.8532 | 1.0158
Dobradica latao cromado 3 x 3" c/ aneis-código insumo- 11447 |  | un. | 3 | 24.623 | 73.869 | SINAPI | Insumo | 11447 | Dez/2015 | 24.24 | 72.72 | 1.0158
Porta prancheta ipê- Dimensão 90x210cm |  | un. | 1 | 139.47 | 139.47 | COTAÇÃO |  | C2 | Mar/2016 | 139.47 | 139.47 | 1
Marco de ipê- Dimensão 90x210cm com largura De15cm |  | un. | 1 | 192.53 | 192.53 | COTAÇÃO |  | C2 | Mar/2016 | 192.53 | 192.53 | 1
Alizares de ipê- Dimensão 90x210cm com largura De 7cm |  | cj | 2 | 88.17 | 176.34 | COTAÇÃO |  | C2 | Mar/2016 | 88.17 | 176.34 | 1
Fechadura com chave de entrada- Tráfego intenso |  | un. | 1 | 221.41 | 221.41 | COTAÇÃO |  | C2 | Mar/2016 | 221.41 | 221.41 | 1
SUB-TOTAL |  |  |  |  | 815.1312 | SUB-TOTAL |  |  |  |  | 813.8032
MÃO-DE-OBRA (SEM BDI)
Carpinteiro de esquadria com encargos complementares |  | h | 2.085 | 14.0587 | 29.3123 | SINAPI | Composição | 88261 | Dez/2015 | 13.84 | 28.8564 | 1.0158
Pedreiro com encargos complementares |  | h | 1.428 | 14.2314 | 20.3224 | SINAPI | Composição | 88309 | Dez/2015 | 14.01 | 20.0063 | 1.0158
Servente com encargos complementares |  | h | 3.513 | 10.3713 | 36.4344 | SINAPI | Composição | 88316 | Dez/2015 | 10.21 | 35.8677 | 1.0158
SUB-TOTAL |  |  |  |  | 86.0692 | SUB-TOTAL |  |  |  |  | 84.7304
OUTROS (SEM BDI)
Argamassa traço 1:4 (cimento e areia média) para contrapiso,preparo manual. af_06/2014 |  | m³ | 0.0108 | 403.0898 | 4.3534 | SINAPI | Composição | 87373 | Dez/2015 | 396.82 | 4.2857 | 1.0158
SUB-TOTAL |  |  |  |  | 4.3534 | SUB-TOTAL |  |  |  |  | 4.2857
TOTAL DO SERVIÇO – R$ |  |  |  |  | 905.5537 | TOTAL DO SERVIÇO – R$ |  |  |  |  | 902.8192
ITEM: '07.03.01.05 | SERVIÇO: P16N-(90X210)cm – Fornecimento e colocação de porta prancheta para acessibilidade, 1 folha de abrir, com marco, alizar com largura 7cm, quinas retas, todos com acabamento em ipê champagne/cumaru, com barrado em alumínio escovado nos dois lados, resistente a impacto (h=40 cm e espessura de 1mm), e ferragem, inclusive fechadura tráfego intenso |  |  |  | UNIDADE: un.
DESCRIÇÃO DO SERVIÇO |  | UNID. | QUANT. | PREÇO UNIT. DE CUSTO | PREÇO TOTAL DE CUSTO | TABELA DE REFERÊNCIA ou COTAÇÕES | TIPO DE TABELA REFERÊCIA ou COTAÇÕES | CÓDIGO DA TABELA DE REFERÊNCIA ou COTAÇÕES | DATA BASE- TABELA DE REF. ou COTAÇÕES | PREÇO UNIT. DE CUSTO S/ REAJUSTE | PREÇO TOTAL DE CUSTO S/ REAJUSTE | ÍNDICE DE REAJUSTE DA DATA BASE
MATERIAIS (SEM BDI)
Parafuso rosca soberba aco zinc cabeca chata fenda simples 7 x 65 mm |  | un. | 6 | 0.28442 | 1.7065 | SINAPI | Insumo | 4378 | Dez/2015 | 0.28 | 1.68 | 1.0158
Peca de madeira de lei nativa/regional 10 x 10 x 3 cm p/ fixacao de esquadrias ou rodape- código insumo- 4419 |  | un. | 6 | 0.81264 | 4.8758 | SINAPI | Insumo | 4419 | Dez/2015 | 0.8 | 4.8 | 1.0158
Prego polido com cabeca 1" x 17"-código insumo- 5072 |  | kg | 0.612 | 8.0553 | 4.9298 | SINAPI | Insumo | 20247 | Dez/2015 | 7.93 | 4.8532 | 1.0158
Dobradica latao cromado 3 x 3" c/ aneis-código insumo- 11447 |  | un. | 3 | 24.623 | 73.869 | SINAPI | Insumo | 11447 | Dez/2015 | 24.24 | 72.72 | 1.0158
Porta prancheta ipê- Dimensão 90x210cm |  | un. | 1 | 139.47 | 139.47 | COTAÇÃO |  | C2 | Mar/2016 | 139.47 | 139.47 | 1
Marco de ipê- Dimensão 90x210cm com largura De15cm |  | un. | 1 | 192.53 | 192.53 | COTAÇÃO |  | C2 | Mar/2016 | 192.53 | 192.53 | 1
Alizares de ipê- Dimensão 90x210cm com largura De 7cm |  | cj | 2 | 88.17 | 176.34 | COTAÇÃO |  | C2 | Mar/2016 | 88.17 | 176.34 | 1
Fechadura para banheiro- tráfego intenso |  | un. | 1 | 180.98 | 180.98 | COTAÇÃO |  | C2 | Mar/2016 | 180.98 | 180.98 | 1
Barrado em alumínio escovado nos dois lados Resistente a impacto (h=40 cm e espessura de 1mm |  | un. | 2 | 143.4 | 286.8 | COTAÇÃO |  | C2 | Mar/2016 | 143.4 | 286.8 | 1
SUB-TOTAL |  |  |  |  | 1061.5012 | SUB-TOTAL |  |  |  |  | 1060.1732
MÃO-DE-OBRA (SEM BDI)
Carpinteiro de esquadria com encargos complementares |  | h | 2.085 | 14.0587 | 29.3123 | SINAPI | Composição | 88261 | Dez/2015 | 13.84 | 28.8564 | 1.0158
Pedreiro com encargos complementares |  | h | 1.428 | 14.2314 | 20.3224 | SINAPI | Composição | 88309 | Dez/2015 | 14.01 | 20.0063 | 1.0158
Servente com encargos complementares |  | h | 3.513 | 10.3713 | 36.4344 | SINAPI | Composição | 88316 | Dez/2015 | 10.21 | 35.8677 | 1.0158
SUB-TOTAL |  |  |  |  | 86.0692 | SUB-TOTAL |  |  |  |  | 84.7304
OUTROS (SEM BDI)
Argamassa traço 1:4 (cimento e areia média) para contrapiso,preparo manual. af_06/2014 |  | m³ | 0.0108 | 403.0898 | 4.3534 | SINAPI | Composição | 87373 | Dez/2015 | 396.82 | 4.2857 | 1.0158
SUB-TOTAL |  |  |  |  | 4.3534 | SUB-TOTAL |  |  |  |  | 4.2857
TOTAL DO SERVIÇO – R$ |  |  |  |  | 1151.9237 | TOTAL DO SERVIÇO – R$ |  |  |  |  | 1149.1892
ITEM: '07.03.01.06 | SERVIÇO: P17N - (90X210)cm - Fornecimento e colocação de porta prancheta, 1 folha de abrir, com marco, alizar de largura 7cm, quinas retas, todos com acabamento em imbuia, e ferragem, inclusive fechadura tráfego intenso |  |  |  | UNIDADE: un.
DESCRIÇÃO DO SERVIÇO |  | UNID. | QUANT. | PREÇO UNIT. DE CUSTO | PREÇO TOTAL DE CUSTO | TABELA DE REFERÊNCIA ou COTAÇÕES | TIPO DE TABELA REFERÊCIA ou COTAÇÕES | CÓDIGO DA TABELA DE REFERÊNCIA ou COTAÇÕES | DATA BASE- TABELA DE REF. ou COTAÇÕES | PREÇO UNIT. DE CUSTO S/ REAJUSTE | PREÇO TOTAL DE CUSTO S/ REAJUSTE | ÍNDICE DE REAJUSTE DA DATA BASE
MATERIAIS (SEM BDI)
Parafuso rosca soberba aco zinc cabeca chata fenda simples 7 x 65 mm |  | un. | 6 | 0.28442 | 1.7065 | SINAPI | Insumo | 4378 | Dez/2015 | 0.28 | 1.68 | 1.0158
Peca de madeira de lei nativa/regional 10 x 10 x 3 cm p/ fixacao de esquadrias ou rodape- código insumo-4419 |  | un. | 6 | 0.81264 | 4.8758 | SINAPI | Insumo | 4419 | Dez/2015 | 0.8 | 4.8 | 1.0158
Prego polido com cabeca 1" x 17"-código insumo- 5072 |  | kg | 0.612 | 8.0553 | 4.9298 | SINAPI | Insumo | 20247 | Dez/2015 | 7.93 | 4.8532 | 1.0158
Dobradica latao cromado 3 x 3" c/ aneis-código insumo- 11447 |  | un. | 3 | 24.623 | 73.869 | SINAPI | Insumo | 11447 | Dez/2015 | 24.24 | 72.72 | 1.0158
Porta prancheta com acabamento em imbuia- Dimensão 90x210cm |  | un. | 1 | 139.47 | 139.47 | COTAÇÃO |  | C2 | Mar/2016 | 139.47 | 139.47 | 1
Marco revestido em imbuia- Dimensão 90x210cm com largura de15cm |  | un. | 1 | 192.53 | 192.53 | COTAÇÃO |  | C2 | Mar/2016 | 192.53 | 192.53 | 1
Alizares revestido em imbuia- Dimensão 90x210cm com largura de 7cm |  | cj | 2 | 88.17 | 176.34 | COTAÇÃO |  | C2 | Mar/2016 | 88.17 | 176.34 | 1
Fechadura com chave de entrada- Tráfego intenso |  | un. | 1 | 221.41 | 221.41 | COTAÇÃO |  | C2 | Mar/2016 | 221.41 | 221.41 | 1
SUB-TOTAL |  |  |  |  | 815.1312 | SUB-TOTAL |  |  |  |  | 813.8032
MÃO-DE-OBRA (SEM BDI)
Carpinteiro de esquadria com encargos complementares |  | h | 2.085 | 14.0587 | 29.3123 | SINAPI | Composição | 88261 | Dez/2015 | 13.84 | 28.8564 | 1.0158
Pedreiro com encargos complementares |  | h | 1.428 | 14.2314 | 20.3224 | SINAPI | Composição | 88309 | Dez/2015 | 14.01 | 20.0063 | 1.0158
Servente com encargos complementares |  | h | 3.513 | 10.3713 | 36.4344 | SINAPI | Composição | 88316 | Dez/2015 | 10.21 | 35.8677 | 1.0158
SUB-TOTAL |  |  |  |  | 86.0692 | SUB-TOTAL |  |  |  |  | 84.7304
OUTROS (SEM BDI)
Argamassa traço 1:4 (cimento e areia média) para contrapiso,preparo manual. af_06/2014 |  | m³ | 0.0108 | 403.0898 | 4.3534 | SINAPI | Composição | 87373 | Dez/2015 | 396.82 | 4.2857 | 1.0158
SUB-TOTAL |  |  |  |  | 4.3534 | SUB-TOTAL |  |  |  |  | 4.2857
TOTAL DO SERVIÇO – R$ |  |  |  |  | 905.5537 | TOTAL DO SERVIÇO – R$ |  |  |  |  | 902.8192
ITEM: 07.03.01.08 | SERVIÇO: P19N - (90X210)cm Fornecimento e colocação de porta interna de madeira, tipo veneziana, 1 folha de abrir, com marco, alizar de largura 7cm, quinas retas, todos com acabamento em imbuia, e ferragem, inclusive fechadura tráfego intenso com chave de entrada |  |  |  | UNIDADE: un.
DESCRIÇÃO DO SERVIÇO |  | UNID. | QUANT. | PREÇO UNIT. DE CUSTO | PREÇO TOTAL DE CUSTO | TABELA DE REFERÊNCIA ou COTAÇÕES | TIPO DE TABELA REFERÊCIA ou COTAÇÕES | CÓDIGO DA TABELA DE REFERÊNCIA ou COTAÇÕES | DATA BASE- TABELA DE REF. ou COTAÇÕES | PREÇO UNIT. DE CUSTO S/ REAJUSTE | PREÇO TOTAL DE CUSTO S/ REAJUSTE | ÍNDICE DE REAJUSTE DA DATA BASE
MATERIAIS (SEM BDI)
Parafuso rosca soberba aco zinc cabeca chata fenda simples 7 x 65 mm |  | un. | 6 | 0.43679 | 2.6208 | SINAPI | Insumo | 4378 | Dez/2015 | 0.43 | 2.58 | 1.0158
Peca de madeira de lei nativa/regional 10 x 10 x 3 cm p/ fixacao de esquadrias ou rodape- código insumo-4419 |  | un. | 6 | 0.28442 | 1.7065 | SINAPI | Insumo | 4419 | Dez/2015 | 0.28 | 1.68 | 1.0158
Prego polido com cabeca 1" x 17"-código insumo- 5072 |  | kg | 0.612 | 8.0553 | 4.9298 | SINAPI | Insumo | 20247 | Dez/2015 | 7.93 | 4.8532 | 1.0158
Dobradica latao cromado 3 x 3" c/ aneis-código insumo- 11447 |  | un. | 3 | 24.623 | 73.869 | SINAPI | Insumo | 11447 | Dez/2015 | 24.24 | 72.72 | 1.0158
Porta veneziana com acabamento em imbuia- Dimensão 90x210cm |  | un. | 1 | 367.9 | 367.9 | COTAÇÃO |  | C2 | Mar/2016 | 367.9 | 367.9 | 1
Marco revestido em imbuia- Dimensão 90x210cm com largura de15cm |  | un. | 1 | 192.53 | 192.53 | COTAÇÃO |  | C2 | Mar/2016 | 192.53 | 192.53 | 1
Alizares revestido em imbuia- Dimensão 90x210cm com largura de 7cm |  | cj | 2 | 88.17 | 176.34 | COTAÇÃO |  | C2 | Mar/2016 | 88.17 | 176.34 | 1
Fechadura com chave de entrada- Tráfego intenso |  | un. | 1 | 221.41 | 221.41 | COTAÇÃO |  | C2 | Mar/2016 | 221.41 | 221.41 | 1
SUB-TOTAL |  |  |  |  | 1041.3061 | SUB-TOTAL |  |  |  |  | 1040.0132
MÃO-DE-OBRA (SEM BDI)
Carpinteiro de esquadria com encargos complementares |  | h | 2.085 | 14.0587 | 29.3123 | SINAPI | Composição | 88261 | Dez/2015 | 13.84 | 28.8564 | 1.0158
Pedreiro com encargos complementares |  | h | 1.428 | 14.2314 | 20.3224 | SINAPI | Composição | 88309 | Dez/2015 | 14.01 | 20.0063 | 1.0158
Servente com encargos complementares |  | h | 3.513 | 10.3713 | 36.4344 | SINAPI | Composição | 88316 | Dez/2015 | 10.21 | 35.8677 | 1.0158
SUB-TOTAL |  |  |  |  | 86.0692 | SUB-TOTAL |  |  |  |  | 84.7304
OUTROS (SEM BDI)
Argamassa traço 1:4 (cimento e areia média) para contrapiso,preparo manual. af_06/2014 |  | m³ | 0.0108 | 403.0898 | 4.3534 | SINAPI | Composição | 87373 | Dez/2015 | 396.82 | 4.2857 | 1.0158
SUB-TOTAL |  |  |  |  | 4.3534 | SUB-TOTAL |  |  |  |  | 4.2857
TOTAL DO SERVIÇO – R$ |  |  |  |  | 1131.7286 | TOTAL DO SERVIÇO – R$ |  |  |  |  | 1129.0292
ITEM: 07.03.01.09 | SERVIÇO: Marco e alizar para P21N-(120X210)cm – Fornecimento e colocação de marco de madeira (sem jabre) e alizar de largura 10cm, quinas retas, com acabamento em ipê champagne/cumaru |  |  |  | UNIDADE: un.
DESCRIÇÃO DO SERVIÇO |  | UNID. | QUANT. | PREÇO UNIT. DE CUSTO | PREÇO TOTAL DE CUSTO | TABELA DE REFERÊNCIA ou COTAÇÕES | TIPO DE TABELA REFERÊCIA ou COTAÇÕES | CÓDIGO DA TABELA DE REFERÊNCIA ou COTAÇÕES | DATA BASE- TABELA DE REF. ou COTAÇÕES | PREÇO UNIT. DE CUSTO S/ REAJUSTE | PREÇO TOTAL DE CUSTO S/ REAJUSTE | ÍNDICE DE REAJUSTE DA DATA BASE
MATERIAIS (SEM BDI)
Parafuso rosca soberba aco zinc cabeca chata fenda simples 7 x 65 mm |  | un. | 6 | 0.28442 | 1.7065 | SINAPI | Insumo | 4378 | Dez/2015 | 0.28 | 1.68 | 1.0158
Peca de madeira de lei nativa/regional 10 x 10 x 3 cm p/ fixacao de esquadrias ou rodape- código insumo-4419 |  | un. | 6 | 0.81264 | 4.8758 | SINAPI | Insumo | 4419 | Dez/2015 | 0.8 | 4.8 | 1.0158
Prego polido com cabeca 1" x 17"-código insumo- 5072 |  | kg | 0.612 | 8.0553 | 4.9298 | SINAPI | Insumo | 20247 | Dez/2015 | 7.93 | 4.8532 | 1.0158
Marco de ipê- Dimensão 120x210cm com largura De15cm |  | un. | 1 | 519.26 | 519.26 | COTAÇÃO |  | C2 | Mar/2016 | 519.26 | 519.26 | 1
Alizares de ipê- Dimensão 120x210cm com largura De 7cm |  | cj | 2 | 334.63 | 669.26 | COTAÇÃO |  | C2 | Mar/2016 | 334.63 | 669.26 | 1
SUB-TOTAL |  |  |  |  | 1200.0322 | SUB-TOTAL |  |  |  |  | 1199.8532
MÃO-DE-OBRA (SEM BDI)
Carpinteiro de esquadria com encargos complementares |  | h | 1.39 | 14.0587 | 19.5416 | SINAPI | Composição | 88261 | Dez/2015 | 13.84 | 19.2376 | 1.0158
Pedreiro com encargos complementares |  | h | 0.952 | 14.2314 | 13.5483 | SINAPI | Composição | 88309 | Dez/2015 | 14.01 | 13.3375 | 1.0158
Servente com encargos complementares |  | h | 2.342 | 10.3713 | 24.2896 | SINAPI | Composição | 88316 | Dez/2015 | 10.21 | 23.9118 | 1.0158
SUB-TOTAL |  |  |  |  | 57.3794 | SUB-TOTAL |  |  |  |  | 56.4869
OUTROS (SEM BDI)
Argamassa traço 1:4 (cimento e areia média) para contrapiso,preparo manual. af_06/2014 |  | m³ | 0.0108 | 403.0898 | 4.3534 | SINAPI | Composição | 87373 | Dez/2015 | 396.82 | 4.2857 | 1.0158
SUB-TOTAL |  |  |  |  | 4.3534 | SUB-TOTAL |  |  |  |  | 4.2857
TOTAL DO SERVIÇO – R$ |  |  |  |  | 1261.765 | TOTAL DO SERVIÇO – R$ |  |  |  |  | 1260.6258
ITEM: '07.04.01.01 | SERVIÇO: P3R– (80X210) cm– Relocação de porta reaproveitada em ferro e vidro, 1 folha de abrir, com ferragem e fechadura. Referência- SINAPI- Côdigo 74068/1 |  |  |  | UNIDADE: un.
DESCRIÇÃO DO SERVIÇO |  | UNID. | QUANT. | PREÇO UNIT. DE CUSTO | PREÇO TOTAL DE CUSTO | TABELA DE REFERÊNCIA ou COTAÇÕES | TIPO DE TABELA REFERÊCIA ou COTAÇÕES | CÓDIGO DA TABELA DE REFERÊNCIA ou COTAÇÕES | DATA BASE- TABELA DE REF. ou COTAÇÕES | PREÇO UNIT. DE CUSTO S/ REAJUSTE | PREÇO TOTAL DE CUSTO S/ REAJUSTE | ÍNDICE DE REAJUSTE DA DATA BASE
MATERIAIS (SEM BDI)
Fechadura: Completa com chave de entrada. Maçaneta: de alavanca. Ref.: PADO – Linha Serralheiro – Modelo Magnum; LA FONTE Material: Zamac (maçaneta) e inox (espelho). Acabamento: cromado |  | un. | 1 | 102.99 | 102.99 | COTAÇÃO |  | C2 | Mar/2016 | 102.99 | 102.99 | 1
SUB-TOTAL |  |  |  |  | 102.99 | SUB-TOTAL |  |  |  |  | 102.99
MÃO-DE-OBRA (SEM BDI)
Servente com encargos complementares- colocação de ferragens e fechadura |  | h | 1.3 | 10.3713 | 13.4827 | SINAP | Composição | 88325 | Dez/2015 | 10.21 | 13.273 | 1.0158
Carpinteiro com encargos complementares- colocação de ferragens e fechadura |  | h | 1.3 | 14.0587 | 18.2763 | SINAP | Composição | 88261 | Dez/2015 | 13.84 | 17.992 | 1.0158
SUB-TOTAL |  |  |  |  | 31.759 | SUB-TOTAL |  |  |  |  | 31.265
OUTROS (SEM BDI)
Remoção de ferragens (dobradiças, fechaduras, maçanetas) |  | un. | 1 | 9.2166 | 9.2166 | SETOP | Composição | DEM-FER-005 | Jun/2015 | 8.88 | 8.88 | 1.0379
Assentamento de porta de ferro |  | un. | 1 | 83.5406 | 83.5406 | SETOP | Composição | SER-COL-020 | Jun/2015 | 80.49 | 80.49 | 1.0379
SUB-TOTAL |  |  |  |  | 92.7571 | SUB-TOTAL |  |  |  |  | 89.37
TOTAL DO SERVIÇO – R$ |  |  |  |  | 227.5061 | TOTAL DO SERVIÇO – R$ |  |  |  |  | 223.625
ITEM: 07.04.01.02 | SERVIÇO: P23N (90 X 210)cm – Fornecimento e colocação de porta em aço carbono sob encomenda, com contramarco, uma folha de abrir tipo veneziana vazada, com marco em granito cinza corumbá, excedendo a espessura da parede em 1 cm (vide item marco) e ferragem, inclusive fechadura (conforme detalhamento arquitetônico) |  |  |  | UNIDADE: un.
DESCRIÇÃO DO SERVIÇO |  | UNID. | QUANT. | PREÇO UNIT. DE CUSTO | PREÇO TOTAL DE CUSTO | TABELA DE REFERÊNCIA ou COTAÇÕES | TIPO DE TABELA REFERÊCIA ou COTAÇÕES | CÓDIGO DA TABELA DE REFERÊNCIA ou COTAÇÕES | DATA BASE- TABELA DE REF. ou COTAÇÕES | PREÇO UNIT. DE CUSTO S/ REAJUSTE | PREÇO TOTAL DE CUSTO S/ REAJUSTE | ÍNDICE DE REAJUSTE DA DATA BASE
MATERIAIS (SEM BDI)
Fechadura: Completa com chave de entrada. Maçaneta: de alavanca. Ref.: PADO- Modelo Magnum; LA FONTE – Linha Serralheiro – Cód. 2235 Material: Zamac (maçaneta) e inox (espelho). Acabamento: cromado |  | un. | 1 | 102.99 | 102.99 | COTAÇÃO |  | C2 | Mar/2016 | 102.99 | 102.99 | 1
Dobradica latao cromado 3 x 3" c/ aneis-referência sinapi 74068/1 |  | un. | 3 | 24.623 | 73.869 | SINAPI | Insumo | 11447 | Dez/2015 | 24.24 | 72.72 | 1.0158
SUB-TOTAL |  |  |  |  | 176.859 | SUB-TOTAL |  |  |  |  | 175.71
MÃO-DE-OBRA (SEM BDI)
Servente com encargos complementares- colocação de fechadura- referência sinapi 74068/1 |  | h | 1.3 | 10.3713 | 13.4827 | SINAP | Composição | 88316 | Dez/2015 | 10.21 | 13.273 | 1.0158
Serralheiro com encargos complementares- colocação de fechadura- referência sinapi 74068/1 |  | h | 1.3 | 13.5914 | 17.6688 | SINAP | Composição | 88315 | Dez/2015 | 13.38 | 17.394 | 1.0158
Marmorista/graniteiro com encargos complementares- colocação de granito- referência sinapi 84161 |  | h | 2.04 | 13.5609 | 27.6643 | SINAPI | Composição | 88274 | Dez/2015 | 13.35 | 27.234 | 1.0158
Servente com encargos complementares- colocação de granito- referência sinapi 84161 |  | h | 1.02 | 10.3713 | 10.5787 | SINAPI | Composição | 88316 | Dez/2015 | 10.21 | 10.4142 | 1.0158
SUB-TOTAL |  |  |  |  | 69.3946 | SUB-TOTAL |  |  |  |  | 68.3152
OUTROS (SEM BDI)
Argamassa traço 1:4 (cimento e areia média) para contrapiso, preparo manual. af_06/2014-marco de granito- referência sinapi 84161 |  | m³ | 0.015 | 403.0898 | 6.0463 | SINAPI | Composição | 87373 | Dez/2015 | 396.82 | 5.9523 | 1.0158
Marco de granito cinza Corumbá |  | m² | 1.02 | 208.3377 | 212.5044 | SETOP | Composição | SOL-GRA-005 | Jun/2015 | 200.73 | 204.7446 | 1.0379
Porta de ferro tipo veneziana, de abrir, sem bandeira sem ferragens- fornecimento e colocação |  | m² | 1.89 | 303.4296 | 573.482 | SINAPI | Composição | 73933/003 | Dez/2015 | 298.71 | 564.5619 | 1.0158
SUB-TOTAL |  |  |  |  | 792.0327 | SUB-TOTAL |  |  |  |  | 775.2588
TOTAL DO SERVIÇO – R$ |  |  |  |  | 1038.2863 | TOTAL DO SERVIÇO – R$ |  |  |  |  | 1019.284
ITEM: 07.04.02.04 | SERVIÇO: Escada metálica com 20 espelhos de 17,5cm de altura, com piso em chapa metálica estanpada, com fornecimento e colocação |  |  |  | UNIDADE: un.
DESCRIÇÃO DO SERVIÇO |  | UNID. | QUANT. | PREÇO UNIT. DE CUSTO | PREÇO TOTAL DE CUSTO | TABELA DE REFERÊNCIA ou COTAÇÕES | TIPO DE TABELA REFERÊCIA ou COTAÇÕES | CÓDIGO DA TABELA DE REFERÊNCIA ou COTAÇÕES | DATA BASE- TABELA DE REF. ou COTAÇÕES | PREÇO UNIT. DE CUSTO S/ REAJUSTE | PREÇO TOTAL DE CUSTO S/ REAJUSTE | ÍNDICE DE REAJUSTE DA DATA BASE
MATERIAIS (SEM BDI)
SUB-TOTAL |  |  |  |  | 0 | SUB-TOTAL |  |  |  |  | 0
MÃO-DE-OBRA (SEM BDI)
Servente com encargos complementares |  | h | 16 | 10.3713 | 165.9411 | SINAPI | Composição | 88316 | Dez/2015 | 10.21 | 163.36 | 1.0158
Serralheiro com encargos complementares |  | h | 8 | 13.5914 | 108.7312 | SINAPI | Composição | 88315 | Dez/2015 | 13.38 | 107.04 | 1.0158
SUB-TOTAL |  |  |  |  | 274.6723 | SUB-TOTAL |  |  |  |  | 270.4
OUTROS (SEM BDI)
Escada metálica com 20 espelhos de 17,5cm de altura, com piso em chapa metálica estanpada, com fornecimento e colocação |  | un. | 1 | 8873.28 | 8873.28 | COTAÇÃO |  | C2 | Mar/2016 | 8873.28 | 8873.28 | 1
SUB-TOTAL |  |  |  |  | 8873.28 | SUB-TOTAL |  |  |  |  | 8873.28
TOTAL DO SERVIÇO – R$ |  |  |  |  | 9147.9523 | TOTAL DO SERVIÇO – R$ |  |  |  |  | 9143.68
ITEM: 07.04.03.01 | SERVIÇO: P22N-(90X210)cm – Fornecimento e colocação de porta em alumínio sob encomenda, com contramarco, uma folha de abrir tipo veneziana vazada (chapa espessura=1,5mm), com marco em granito cinza corumbá, excedendo a espessura da parede em 1 cm (vide item marco) e ferragem, inclusive fechadura (conforme detalhamento arquitetônico).esquadrias de alumínio |  |  |  | UNIDADE: un.
DESCRIÇÃO DO SERVIÇO |  | UNID. | QUANT. | PREÇO UNIT. DE CUSTO | PREÇO TOTAL DE CUSTO | TABELA DE REFERÊNCIA ou COTAÇÕES | TIPO DE TABELA REFERÊCIA ou COTAÇÕES | CÓDIGO DA TABELA DE REFERÊNCIA ou COTAÇÕES | DATA BASE- TABELA DE REF. ou COTAÇÕES | PREÇO UNIT. DE CUSTO S/ REAJUSTE | PREÇO TOTAL DE CUSTO S/ REAJUSTE | ÍNDICE DE REAJUSTE DA DATA BASE
MATERIAIS (SEM BDI)
Fechadura: Completa com chave de entrada. Maçaneta: de alavanca. Ref.: PADO – Linha Serralheiro – Modelo Magnum; LA FONTE Material: Zamac (maçaneta) e inox (espelho). Acabamento: cromado |  | un. | 1 | 102.99 | 102.99 | COTAÇÃO |  | C2 | Mar/2016 | 102.99 | 102.99 | 1 | .
Dobradica latao cromado 3 x 3" c/ aneis- referência sinapi 74068/1 |  | un. | 3 | 24.623 | 73.869 | SINAPI | Insumo | 11447 | Dez/2015 | 24.24 | 72.72 | 1.0158
SUB-TOTAL |  |  |  |  | 176.859 | SUB-TOTAL |  |  |  |  | 175.71
MÃO-DE-OBRA (SEM BDI)
Servente com encargos complementares- colocação de fechadura- referência sinapi 74068/1 |  | h | 1.3 | 10.3713 | 13.4827 | SINAP | Composição | 88316 | Dez/2015 | 10.21 | 13.273 | 1.0158
Carpinteiro com encargos complementares- colocação de fechadura- referência sinapi 74068/1 |  | h | 1.3 | 14.0587 | 18.2763 | SINAP | Composição | 88261 | Dez/2015 | 13.84 | 17.992 | 1.0158
Marmorista/graniteiro com encargos complementares- colocação de granito- referência sinapi 84161 |  | h | 2.04 | 13.5609 | 27.6643 | SINAPI | Composição | 88274 | Dez/2015 | 13.35 | 27.234 | 1.0158
Servente com encargos complementares- colocação de granito- referência sinapi 84161 |  | h | 1.02 | 10.3713 | 10.5787 | SINAPI | Composição | 88316 | Dez/2015 | 10.21 | 10.4142 | 1.0158
SUB-TOTAL |  |  |  |  | 70.002 | SUB-TOTAL |  |  |  |  | 68.9132
OUTROS (SEM BDI)
P22N-(90X210)cm – fornecimento e colocação de porta em alumínio sob encomenda, com contramarco, uma folha de abrir tipo veneziana vazada (chapa espessura=1,5mm sem ferragens |  | m² | 1.89 | 710.4505 | 1342.7515 | SINAPI | Composição | 91341 | Dez/2015 | 699.4 | 1321.866 | 1.0158
Argamassa traço 1:4 (cimento e areia média) para contrapiso, preparo manual. af_06/2014- marco de granito- referência sinapi 84161 |  | m³ | 0.015 | 403.0898 | 6.0463 | SINAPI | Composição | 87373 | Dez/2015 | 396.82 | 5.9523 | 1.0158
Marco de granito cinza Corumbá |  | m² | 1.22 | 208.3377 | 254.172 | SETOP | Composição | SOL-GRA-005 | Jun/2015 | 200.73 | 244.8906 | 1.0379
Vedação de esquadrias metálicas com silicone pastoso |  | m | 5.1 | 15.0392 | 76.6998 | SETOP | Composição | SER-VED-005 | Jun/2015 | 14.49 | 73.899 | 1.0379
SUB-TOTAL |  |  |  |  | 1679.6696 | SUB-TOTAL |  |  |  |  | 1646.6079
TOTAL DO SERVIÇO – R$ |  |  |  |  | 1926.5306 | TOTAL DO SERVIÇO – R$ |  |  |  |  | 1891.2311
ITEM: 07.04.03.02 | SERVIÇO: J2R – (150X130/105)cm – Relocação de janela reaproveitada em alumínio, com 2 folhas de correr |  |  |  | UNIDADE: un.
DESCRIÇÃO DO SERVIÇO |  | UNID. | QUANT. | PREÇO UNIT. DE CUSTO | PREÇO TOTAL DE CUSTO | TABELA DE REFERÊNCIA ou COTAÇÕES | TIPO DE TABELA REFERÊCIA ou COTAÇÕES | CÓDIGO DA TABELA DE REFERÊNCIA ou COTAÇÕES | DATA BASE- TABELA DE REF. ou COTAÇÕES | PREÇO UNIT. DE CUSTO S/ REAJUSTE | PREÇO TOTAL DE CUSTO S/ REAJUSTE | ÍNDICE DE REAJUSTE DA DATA BASE
MATERIAIS (SEM BDI)
SUB-TOTAL |  |  |  |  | 0 | SUB-TOTAL |  |  |  |  | 0
MÃO-DE-OBRA (SEM BDI)
Servente com encargos complementares- referência sinapi 74067/2 |  | h | 3.71 | 10.3713 | 38.4776 | SINAP | Composição | 88316 | Dez/2015 | 10.21 | 37.8791 | 1.0158
Serralheiro com encargos complementares- referência sinapi 74067/2 |  | h | 2.15 | 13.5914 | 29.2215 | SINAP | Composição | 88315 | Dez/2015 | 13.38 | 28.767 | 1.0158
Pedreiro com encargos complementares- referência sinapi 74067/2 |  | h | 0.98 | 14.2314 | 13.9467 | SINAPI | Composição | 88309 | Dez/2015 | 14.01 | 13.7298 | 1.0158
SUB-TOTAL |  |  |  |  | 81.6458 | SUB-TOTAL |  |  |  |  | 80.3759
OUTROS (SEM BDI)
Argamassa traço 1:4 (cimento e areia média) para contrapiso, preparo manual. af_06/2014- marco- referência sinapi 74067/2 |  | m³ | 0.012 | 403.0898 | 4.8371 | SINAPI | Composição | 87373 | Dez/2015 | 396.82 | 4.7618 | 1.0158
Vedação de esquadrias metálicas com silicone pastoso |  | m | 5.6 | 15.0392 | 84.2194 | SETOP | Composição | SER-VED-005 | Jun/2015 | 14.49 | 81.144 | 1.0379
SUB-TOTAL |  |  |  |  | 89.0564 | SUB-TOTAL |  |  |  |  | 85.9058
TOTAL DO SERVIÇO – R$ |  |  |  |  | 170.7023 | TOTAL DO SERVIÇO – R$ |  |  |  |  | 166.2817
ITEM: 07.04.04.01 | SERVIÇO: Barras tipo reta, 45cm, para as portas dos sanitários acessíveis, com fornecimento e colocação, em aço inox 317 chapa 18, d= 1 ½” – para portas P16N |  |  |  | UNIDADE: 'un.
DESCRIÇÃO DO SERVIÇO |  | UNID. | QUANT. | PREÇO UNIT. DE CUSTO | PREÇO TOTAL DE CUSTO | TABELA DE REFERÊNCIA ou COTAÇÕES | TIPO DE TABELA REFERÊCIA ou COTAÇÕES | CÓDIGO DA TABELA DE REFERÊNCIA ou COTAÇÕES | DATA BASE- TABELA DE REF. ou COTAÇÕES | PREÇO UNIT. DE CUSTO S/ REAJUSTE | PREÇO TOTAL DE CUSTO S/ REAJUSTE | ÍNDICE DE REAJUSTE DA DATA BASE
MATERIAIS (SEM BDI)
Barras tipo reta, 45cm, para as portas dos sanitários acessíveis, com fornecimento, em aço inox 317 chapa 18, d= 1 ½” – para portas P16N |  | un. | 1 | 120 | 120 | COTAÇÃO |  | C2 | Mar/2016 | 120 | 102.99 | 1
SUB-TOTAL |  |  |  |  | 120 | SUB-TOTAL |  |  |  |  | 102.99
MÃO-DE-OBRA (SEM BDI)
Servente com encargos complementares- referência sinapi 74067/2 |  | h | 0.5 | 10.3713 | 5.1857 | SINAP | Composição | 88316 | Dez/2015 | 10.21 | 5.105 | 1.0158
SUB-TOTAL |  |  |  |  | 5.1857 | SUB-TOTAL |  |  |  |  | 5.105
OUTROS (SEM BDI)
SUB-TOTAL |  |  |  |  | 0 | SUB-TOTAL |  |  |  |  | 0
TOTAL DO SERVIÇO – R$ |  |  |  |  | 125.1857 | TOTAL DO SERVIÇO – R$ |  |  |  |  | 108.095
ITEM: 07.04.04.02 | SERVIÇO: Barras tipo reta, 80cm, para deficiente, a serem instaladas junto ao vaso sanitário, com fornecimento e colocação, em aço inox 317 chapa 18, d= 1 ½” |  |  |  | UNIDADE: 'un.
DESCRIÇÃO DO SERVIÇO |  | UNID. | QUANT. | PREÇO UNIT. DE CUSTO | PREÇO TOTAL DE CUSTO | TABELA DE REFERÊNCIA ou COTAÇÕES | TIPO DE TABELA REFERÊCIA ou COTAÇÕES | CÓDIGO DA TABELA DE REFERÊNCIA ou COTAÇÕES | DATA BASE- TABELA DE REF. ou COTAÇÕES | PREÇO UNIT. DE CUSTO S/ REAJUSTE | PREÇO TOTAL DE CUSTO S/ REAJUSTE | ÍNDICE DE REAJUSTE DA DATA BASE
MATERIAIS (SEM BDI)
Barras tipo reta, 80cm, para deficiente, a serem instaladas junto ao vaso sanitário, com fornecimento, em aço inox 317 chapa 18, d= 1 ½” |  | un. | 1 | 180 | 180 | COTAÇÃO |  | C2 | Mar/2016 | 180 | 102.99 | 1
SUB-TOTAL |  |  |  |  | 180 | SUB-TOTAL |  |  |  |  | 102.99
MÃO-DE-OBRA (SEM BDI)
Servente com encargos complementares- referência sinapi 74067/2 |  | h | 0.5 | 10.3713 | 5.1857 | SINAP | Composição | 88316 | Dez/2015 | 10.21 | 5.105 | 1.0158
SUB-TOTAL |  |  |  |  | 5.1857 | SUB-TOTAL |  |  |  |  | 5.105
OUTROS (SEM BDI)
SUB-TOTAL |  |  |  |  | 0 | SUB-TOTAL |  |  |  |  | 0
TOTAL DO SERVIÇO – R$ |  |  |  |  | 185.1857 | TOTAL DO SERVIÇO – R$ |  |  |  |  | 108.095
ITEM: 07.04.04.03 | SERVIÇO: Barras tipo “u” para deficiente, a ser instaladas junto aos lavatórios, com fornecimento e colocação em aço inox 317 chapa 18, d= 1 ½” |  |  |  | UNIDADE: 'un.
DESCRIÇÃO DO SERVIÇO |  | UNID. | QUANT. | PREÇO UNIT. DE CUSTO | PREÇO TOTAL DE CUSTO | TABELA DE REFERÊNCIA ou COTAÇÕES | TIPO DE TABELA REFERÊCIA ou COTAÇÕES | CÓDIGO DA TABELA DE REFERÊNCIA ou COTAÇÕES | DATA BASE- TABELA DE REF. ou COTAÇÕES | PREÇO UNIT. DE CUSTO S/ REAJUSTE | PREÇO TOTAL DE CUSTO S/ REAJUSTE | ÍNDICE DE REAJUSTE DA DATA BASE
MATERIAIS (SEM BDI)
Barras tipo “u” para deficiente, a ser instaladas junto aos lavatórios, com fornecimento em aço inox 317 chapa 18, d= 1 ½” |  | un. | 1 | 220 | 220 | COTAÇÃO |  | C2 | Mar/2016 | 220 | 102.99 | 1
SUB-TOTAL |  |  |  |  | 220 | SUB-TOTAL |  |  |  |  | 102.99
MÃO-DE-OBRA (SEM BDI)
Servente com encargos complementares- referência sinapi 74067/2 |  | h | 0.5 | 10.3713 | 5.1857 | SINAP | Composição | 88316 | Dez/2015 | 10.21 | 5.105 | 1.0158
SUB-TOTAL |  |  |  |  | 5.1857 | SUB-TOTAL |  |  |  |  | 5.105
OUTROS (SEM BDI)
SUB-TOTAL |  |  |  |  | 0 | SUB-TOTAL |  |  |  |  | 0
TOTAL DO SERVIÇO – R$ |  |  |  |  | 225.1857 | TOTAL DO SERVIÇO – R$ |  |  |  |  | 108.095
ITEM: 07.05.01.03 | SERVIÇO: Vidro laminado incolor, e= 6 mm, com fornecimento e colocação |  |  |  | UNIDADE: m²
DESCRIÇÃO DO SERVIÇO |  | UNID. | QUANT. | PREÇO UNIT. DE CUSTO | PREÇO TOTAL DE CUSTO | TABELA DE REFERÊNCIA ou COTAÇÕES | TIPO DE TABELA REFERÊCIA ou COTAÇÕES | CÓDIGO DA TABELA DE REFERÊNCIA ou COTAÇÕES | DATA BASE- TABELA DE REF. ou COTAÇÕES | PREÇO UNIT. DE CUSTO S/ REAJUSTE | PREÇO TOTAL DE CUSTO S/ REAJUSTE | ÍNDICE DE REAJUSTE DA DATA BASE
MATERIAIS (SEM BDI)
SUB-TOTAL |  |  |  |  | 0 | SUB-TOTAL |  |  |  |  | 0
MÃO-DE-OBRA (SEM BDI)
SUB-TOTAL |  |  |  |  | 0 | SUB-TOTAL |  |  |  |  | 0
OUTROS (SEM BDI)
Vidro laminado liso incolor, e= 6mm, com fornecimento e colocação |  | m² | 1 | 170.64 | 170.64 | COTAÇÃO |  | C2 | Mar/2016 | 170.64 | 170.64 | 1
SUB-TOTAL |  |  |  |  | 170.64 | SUB-TOTAL |  |  |  |  | 170.64
TOTAL DO SERVIÇO – R$ |  |  |  |  | 170.64 | TOTAL DO SERVIÇO – R$ |  |  |  |  | 170.64
ITEM: 07.05.02.01 | SERVIÇO: P1R - (320x270)CM- Relocação de porta reaproveitada: porta reaproveitada: porta em vidro verde temperado 8mm, com 02 folhas fixas e 02 folhas de correr |  |  |  | UNIDADE: un.
DESCRIÇÃO DO SERVIÇO |  | UNID. | QUANT. | PREÇO UNIT. DE CUSTO | PREÇO TOTAL DE CUSTO | TABELA DE REFERÊNCIA ou COTAÇÕES | TIPO DE TABELA REFERÊCIA ou COTAÇÕES | CÓDIGO DA TABELA DE REFERÊNCIA ou COTAÇÕES | DATA BASE- TABELA DE REF. ou COTAÇÕES | PREÇO UNIT. DE CUSTO S/ REAJUSTE | PREÇO TOTAL DE CUSTO S/ REAJUSTE | ÍNDICE DE REAJUSTE DA DATA BASE
MATERIAIS (SEM BDI)
SUB-TOTAL |  |  |  |  | 0 | SUB-TOTAL |  |  |  |  | 0
MÃO-DE-OBRA (SEM BDI)
SUB-TOTAL |  |  |  |  | 0 | SUB-TOTAL |  |  |  |  | 0
OUTROS (SEM BDI)
P1R - (320x270)CM- Relocação de porta reaproveitada: porta reaproveitada: porta em vidro verde temperado 8mm, com 02 folhas fixas e 02 folhas de correr |  | un. | 1 | 1965.77 | 1965.77 | COTAÇÃO |  | C2 | Mar/2016 | 1965.77 | 1965.77 | 1
SUB-TOTAL |  |  |  |  | 1965.77 | SUB-TOTAL |  |  |  |  | 1965.77
TOTAL DO SERVIÇO – R$ |  |  |  |  | 1965.77 | TOTAL DO SERVIÇO – R$ |  |  |  |  | 1965.77
ITEM: 07.05.02.02 | SERVIÇO: P21N - (120X210)CM – Fornecimento e colocação de porta pivotante em vidro temperado liso, incolor, e=10mm, uma folha de abrir. fechadura pv-90-1r af-l fabricante hdl ou similar (abrir para fora, maçaneta tipo "l"), mola de piso fabricante dorma bts 75r ou similar, ferragens jumbo e puxador cromado. acabamento de vidro com película jateada e de segurança |  |  |  | UNIDADE: un.
DESCRIÇÃO DO SERVIÇO |  | UNID. | QUANT. | PREÇO UNIT. DE CUSTO | PREÇO TOTAL DE CUSTO | TABELA DE REFERÊNCIA ou COTAÇÕES | TIPO DE TABELA REFERÊCIA ou COTAÇÕES | CÓDIGO DA TABELA DE REFERÊNCIA ou COTAÇÕES | DATA BASE- TABELA DE REF. ou COTAÇÕES | PREÇO UNIT. DE CUSTO S/ REAJUSTE | PREÇO TOTAL DE CUSTO S/ REAJUSTE | ÍNDICE DE REAJUSTE DA DATA BASE
MATERIAIS (SEM BDI)
SUB-TOTAL |  |  |  |  | 0 | SUB-TOTAL |  |  |  |  | 0
MÃO-DE-OBRA (SEM BDI)
SUB-TOTAL |  |  |  |  | 0 | SUB-TOTAL |  |  |  |  | 0
OUTROS (SEM BDI)
P21N - (120X210)CM – Fornecimento e colocação de porta pivotante em vidro temperado liso, incolor, e=10mm, uma folha de abrir. fechadura pv-90-1r af-l fabricante hdl ou similar (abrir para fora, maçaneta tipo "l"), mola de piso fabricante dorma bts 75r ou similar, ferragens jumbo e puxador cromado. acabamento de vidro com película jateada e de segurança |  | un. | 1 | 1146.7 | 1146.7 | COTAÇÃO |  | C2 | Mar/2016 | 1146.7 | 1146.7 | 1
SUB-TOTAL |  |  |  |  | 1146.7 | SUB-TOTAL |  |  |  |  | 1146.7
TOTAL DO SERVIÇO – R$ |  |  |  |  | 1146.7 | TOTAL DO SERVIÇO – R$ |  |  |  |  | 1146.7
ITEM: 07.05.02.03 | SERVIÇO: E1R - (120X120/90)CM – Relocação de vidro temperado do guichê |  |  |  | UNIDADE: un.
DESCRIÇÃO DO SERVIÇO |  | UNID. | QUANT. | PREÇO UNIT. DE CUSTO | PREÇO TOTAL DE CUSTO | TABELA DE REFERÊNCIA ou COTAÇÕES | TIPO DE TABELA REFERÊCIA ou COTAÇÕES | CÓDIGO DA TABELA DE REFERÊNCIA ou COTAÇÕES | DATA BASE- TABELA DE REF. ou COTAÇÕES | PREÇO UNIT. DE CUSTO S/ REAJUSTE | PREÇO TOTAL DE CUSTO S/ REAJUSTE | ÍNDICE DE REAJUSTE DA DATA BASE
MATERIAIS (SEM BDI)
SUB-TOTAL |  |  |  |  | 0 | SUB-TOTAL |  |  |  |  | 0
MÃO-DE-OBRA (SEM BDI)
SUB-TOTAL |  |  |  |  | 0 | SUB-TOTAL |  |  |  |  | 0
OUTROS (SEM BDI)
E1R - (120X120/90)CM – Relocação de vidro temperado do guichê |  | un. | 1 | 327.63 | 327.63 | COTAÇÃO |  | C2 | Mar/2016 | 327.63 | 327.63 | 1
SUB-TOTAL |  |  |  |  | 327.63 | SUB-TOTAL |  |  |  |  | 327.63
TOTAL DO SERVIÇO – R$ |  |  |  |  | 327.63 | TOTAL DO SERVIÇO – R$ |  |  |  |  | 327.63
ITEM: 07.05.02.04 | SERVIÇO: E3N- (110X260/0)CM – Fornecimento e colocação de esquadria em vidro temperado verde, e=10mm, com 1 folha fixa |  |  |  | UNIDADE: un.
DESCRIÇÃO DO SERVIÇO |  | UNID. | QUANT. | PREÇO UNIT. DE CUSTO | PREÇO TOTAL DE CUSTO | TABELA DE REFERÊNCIA ou COTAÇÕES | TIPO DE TABELA REFERÊCIA ou COTAÇÕES | CÓDIGO DA TABELA DE REFERÊNCIA ou COTAÇÕES | DATA BASE- TABELA DE REF. ou COTAÇÕES | PREÇO UNIT. DE CUSTO S/ REAJUSTE | PREÇO TOTAL DE CUSTO S/ REAJUSTE | ÍNDICE DE REAJUSTE DA DATA BASE
MATERIAIS (SEM BDI)
SUB-TOTAL |  |  |  |  | 0 | SUB-TOTAL |  |  |  |  | 0
MÃO-DE-OBRA (SEM BDI)
SUB-TOTAL |  |  |  |  | 0 | SUB-TOTAL |  |  |  |  | 0
OUTROS (SEM BDI)
E3N- (110X260/0)CM – Fornecimento e colocação de esquadria em vidro temperado verde, e=10mm, com 1 folha fixa |  | un. | 1 | 976.06 | 976.06 | COTAÇÃO |  | C2 | Mar/2016 | 976.06 | 976.06 | 1
SUB-TOTAL |  |  |  |  | 976.06 | SUB-TOTAL |  |  |  |  | 976.06
TOTAL DO SERVIÇO – R$ |  |  |  |  | 976.06 | TOTAL DO SERVIÇO – R$ |  |  |  |  | 976.06
ITEM: 07.05.03.01 | SERVIÇO: E4N- (190X830/0+105X830/0)CM – Fornecimento e colocação de pele de vidro, com acabamento em quina viva de vidro. vidro temperado e laminado, 10mm ou superior, refletivo na cor prata externo e incolor interno, sob encomenda, acabamento, acessórios, conforme projeto arquitetônico, com fornecimento e colocação. estrutura interna linha elegance ou similar, tratamento anodizado fosco, classe a13, vedação com lã de rocha, sistema glazing |  |  |  | UNIDADE: un.
DESCRIÇÃO DO SERVIÇO |  | UNID. | QUANT. | PREÇO UNIT. DE CUSTO | PREÇO TOTAL DE CUSTO | TABELA DE REFERÊNCIA ou COTAÇÕES | TIPO DE TABELA REFERÊCIA ou COTAÇÕES | CÓDIGO DA TABELA DE REFERÊNCIA ou COTAÇÕES | DATA BASE- TABELA DE REF. ou COTAÇÕES | PREÇO UNIT. DE CUSTO S/ REAJUSTE | PREÇO TOTAL DE CUSTO S/ REAJUSTE | ÍNDICE DE REAJUSTE DA DATA BASE
MATERIAIS (SEM BDI)
SUB-TOTAL |  |  |  |  | 0 | SUB-TOTAL |  |  |  |  | 0
MÃO-DE-OBRA (SEM BDI)
SUB-TOTAL |  |  |  |  | 0 | SUB-TOTAL |  |  |  |  | 0
OUTROS (SEM BDI)
E4N- (190X830/0+105X830/0)CM – Fornecimento e colocação de pele de vidro, com acabamento em quina viva de vidro. vidro temperado e laminado, 10mm ou superior, refletivo na cor prata externo e incolor interno, sob encomenda, acabamento, acessórios, conforme projeto arquitetônico, com fornecimento e colocação. estrutura interna linha elegance ou similar, tratamento anodizado fosco, classe a13, vedação com lã de rocha, sistema glazing |  | un. | 1 | 22283.31 | 22283.31 | COTAÇÃO |  | C2 | Mar/2016 | 22283.31 | 22283.31 | 1
SUB-TOTAL |  |  |  |  | 22283.31 | SUB-TOTAL |  |  |  |  | 22283.31
TOTAL DO SERVIÇO – R$ |  |  |  |  | 22283.31 | TOTAL DO SERVIÇO – R$ |  |  |  |  | 22283.31
ITEM: '07.06.06 | SERVIÇO: Forro acústico de fibra mineral removível, apoiado sobre perfil em aço tipo "t", resistente à umidade e ao fogo. painel625 x 625 x16mm. |  |  |  | UNIDADE: 'm²
DESCRIÇÃO DO SERVIÇO |  | UNID. | QUANT. | PREÇO UNIT. DE CUSTO | PREÇO TOTAL DE CUSTO | TABELA DE REFERÊNCIA ou COTAÇÕES | TIPO DE TABELA REFERÊCIA ou COTAÇÕES | CÓDIGO DA TABELA DE REFERÊNCIA ou COTAÇÕES | DATA BASE- TABELA DE REF. ou COTAÇÕES | PREÇO UNIT. DE CUSTO S/ REAJUSTE | PREÇO TOTAL DE CUSTO S/ REAJUSTE | ÍNDICE DE REAJUSTE DA DATA BASE
MATERIAIS (SEM BDI)
SUB-TOTAL |  |  |  |  | 0 | SUB-TOTAL |  |  |  |  | 0
MÃO-DE-OBRA (SEM BDI)
SUB-TOTAL |  |  |  |  | 0 | SUB-TOTAL |  |  |  |  | 0
OUTROS (SEM BDI)
Forro acústico de fibra mineral removível, apoiado sobre perfil em aço tipo "t", resistente à umidade e ao fogo. painel625 x 625 x16mm.- Fornecimento e colocação |  | m2 | 1 | 36.61 | 36.61 | COTAÇÃO |  | C2 | Mar/2016 | 36.61 | 36.61 | 1
SUB-TOTAL |  |  |  |  | 36.61 | SUB-TOTAL |  |  |  |  | 36.61
TOTAL DO SERVIÇO – R$ |  |  |  |  | 36.61 | TOTAL DO SERVIÇO – R$ |  |  |  |  | 36.61
ITEM: '07.08.05.03 | SERVIÇO: Porcelanato antiderrapante, coeficiente de atrito maior ou igual a 0,4, pei 5, assentado com argamassa pré-fabricada de cimento colante e rejuntamento, inclusive fornecimento. dimensão 50x50cm, (eliane - coleção grânulos - plantina na)- SINAPI- Referência- 87259 |  |  |  | UNIDADE: 'm²
DESCRIÇÃO DO SERVIÇO |  | UNID. | QUANT. | PREÇO UNIT. DE CUSTO | PREÇO TOTAL DE CUSTO | TABELA DE REFERÊNCIA ou COTAÇÕES | TIPO DE TABELA REFERÊCIA ou COTAÇÕES | CÓDIGO DA TABELA DE REFERÊNCIA ou COTAÇÕES | DATA BASE- TABELA DE REF. ou COTAÇÕES | PREÇO UNIT. DE CUSTO S/ REAJUSTE | PREÇO TOTAL DE CUSTO S/ REAJUSTE | ÍNDICE DE REAJUSTE DA DATA BASE
MATERIAIS (SEM BDI)
Rejunte Colorido |  | kg | 0.3 | 3.2302 | 0.96907 | SINAP | Insumo | 34357 | Dez/2015 | 3.18 | 0.954 | 1.0158
Argamassa ou cimento colante em po para fixacao interna/externa de pecas ceramicas, pedras e porcelanatos (ACIII) |  | m² | 10.64 | 2.2754 | 24.2102 | SINAP | Insumo | 37596 | Dez/2015 | 2.24 | 23.8336 | 1.0158
Porcelanato antiderrapante, coeficiente de atrito maior ou igual a 0,4, pei 5- dimensão 50x50cm, (eliane - coleção grânulos - plantina na) |  | m² | 1.07 | 121.23 | 129.7161 | COTAÇÃO |  | C2 | Mar/2016 | 121.23 | 129.7161 | 1
SUB-TOTAL |  |  |  |  | 154.8953 | SUB-TOTAL |  |  |  |  | 154.5037
MÃO-DE-OBRA (SEM BDI)
Servente com encargos complementares- referência sinapi 74067/2 |  | h | 0.26 | 10.3713 | 2.6965 | SINAP | Composição | 88316 | Dez/2015 | 10.21 | 2.6546 | 1.0158
Azulejista ou ladrilhista com encargos complementares |  | h | 0.75 | 13.1749 | 9.8812 | SINAP | Composição | 88256 | Dez/2015 | 12.97 | 9.7275 | 1.0158
SUB-TOTAL |  |  |  |  | 12.5777 | SUB-TOTAL |  |  |  |  | 12.3821
OUTROS (SEM BDI)
SUB-TOTAL |  |  |  |  | 0 | SUB-TOTAL |  |  |  |  | 0
TOTAL DO SERVIÇO – R$ |  |  |  |  | 167.4731 | TOTAL DO SERVIÇO – R$ |  |  |  |  | 166.8858
ITEM: 07.08.05.04 | SERVIÇO: Reserva de piso em porcelanato, somente fornecimento.dimensão 50 x 50cm |  |  |  | UNIDADE: 'm²
DESCRIÇÃO DO SERVIÇO |  | UNID. | QUANT. | PREÇO UNIT. DE CUSTO | PREÇO TOTAL DE CUSTO | TABELA DE REFERÊNCIA ou COTAÇÕES | TIPO DE TABELA REFERÊCIA ou COTAÇÕES | CÓDIGO DA TABELA DE REFERÊNCIA ou COTAÇÕES | DATA BASE- TABELA DE REF. ou COTAÇÕES | PREÇO UNIT. DE CUSTO S/ REAJUSTE | PREÇO TOTAL DE CUSTO S/ REAJUSTE | ÍNDICE DE REAJUSTE DA DATA BASE
MATERIAIS (SEM BDI)
Porcelanato antiderrapante, coeficiente de atrito maior ou igual a 0,4, pei 5- dimensão 50x50cm, (eliane - coleção grânulos - plantina na) |  | m² | 1 | 121.23 | 121.23 | COTAÇÃO |  | C2 | Mar/2016 | 121.23 | 121.23 | 1
SUB-TOTAL |  |  |  |  | 121.23 | SUB-TOTAL |  |  |  |  | 121.23
MÃO-DE-OBRA (SEM BDI)
SUB-TOTAL |  |  |  |  | 0 | SUB-TOTAL |  |  |  |  | 0
OUTROS (SEM BDI)
SUB-TOTAL |  |  |  |  | 0 | SUB-TOTAL |  |  |  |  | 0
TOTAL DO SERVIÇO – R$ |  |  |  |  | 121.23 | TOTAL DO SERVIÇO – R$ |  |  |  |  | 121.23
ITEM: 07.08.06.01 | SERVIÇO: Degrau e patamar em granito cinza corumbá flameado, assentado com argamassa pré-fabricada de cimento colante, e=2cm e reajuntamento, inclusive fornecimento. aplicar resina no granito- SINAPI- Referência- 72138 |  |  |  | UNIDADE: 'm²
DESCRIÇÃO DO SERVIÇO |  | UNID. | QUANT. | PREÇO UNIT. DE CUSTO | PREÇO TOTAL DE CUSTO | TABELA DE REFERÊNCIA ou COTAÇÕES | TIPO DE TABELA REFERÊCIA ou COTAÇÕES | CÓDIGO DA TABELA DE REFERÊNCIA ou COTAÇÕES | DATA BASE- TABELA DE REF. ou COTAÇÕES | PREÇO UNIT. DE CUSTO S/ REAJUSTE | PREÇO TOTAL DE CUSTO S/ REAJUSTE | ÍNDICE DE REAJUSTE DA DATA BASE
MATERIAIS (SEM BDI)
Rejunte Colorido |  | kg | 0.211 | 3.2302 | 0.68158 | SINAP | Insumo | 34357 | Dez/2015 | 3.18 | 0.67098 | 1.0158
Argamassa ou cimento colante em po para fixacao interna/externa de pecas ceramicas, pedras e porcelanatos (ACIII) |  | m² | 8 | 2.2754 | 18.2031 | SINAP | Insumo | 37596 | Dez/2015 | 2.24 | 17.92 | 1.0158
Degrau e patamar em granito cinza corumbá flameado |  | m² | 1.05 | 198.88 | 208.824 | COTAÇÃO |  | C2 | Mar/2016 | 198.88 | 208.824 | 1
Selador incolor acrílico em emulsão (ref - selador fc - viapol) |  | ml | 100 | 0.0055 | 0.55 | COTAÇÃO |  | C2 | Mar/2016 | 0.0055 | 0.55 | 1
Resina acrílica fosca 100% pura ref. fuseprotec – viapol- duas demãos |  | l | 0.4 | 32.5 | 13 | COTAÇÃO |  | C2 | Mar/2016 | 32.5 | 13 | 1
SUB-TOTAL |  |  |  |  | 241.2587 | SUB-TOTAL |  |  |  |  | 240.965
MÃO-DE-OBRA (SEM BDI)
Servente com encargos complementares- referência sinapi 74067/2 |  | h | 0.5 | 10.3713 | 5.1857 | SINAP | Composição | 88316 | Dez/2015 | 10.21 | 5.105 | 1.0158
Marmorista/graniteiro com encargos complementares- colocação de granito- referência sinapi 84161 |  | h | 0.5 | 13.5609 | 6.7805 | SINAP | Composição | 88274 | Dez/2015 | 13.35 | 6.675 | 1.0158
SUB-TOTAL |  |  |  |  | 11.9661 | SUB-TOTAL |  |  |  |  | 11.78
OUTROS (SEM BDI)
SUB-TOTAL |  |  |  |  | 0 | SUB-TOTAL |  |  |  |  | 0
TOTAL DO SERVIÇO – R$ |  |  |  |  | 253.2248 | TOTAL DO SERVIÇO – R$ |  |  |  |  | 252.745
ITEM: 07.09.02.02 | SERVIÇO: Soleira de granito cinza corumbá de 15 cm de largura, flameado assentado com argamassa pré-fabricada de cimento colante, e=2 cm e rejuntamento, com inclinação em direção ao interior dos cômodos deixando um desnível máximo de 0,5cm em relação ao lado externo, inclusive fornecimento- SINAPI- Referência- 72138 |  |  |  | UNIDADE: 'm²
DESCRIÇÃO DO SERVIÇO |  | UNID. | QUANT. | PREÇO UNIT. DE CUSTO | PREÇO TOTAL DE CUSTO | TABELA DE REFERÊNCIA ou COTAÇÕES | TIPO DE TABELA REFERÊCIA ou COTAÇÕES | CÓDIGO DA TABELA DE REFERÊNCIA ou COTAÇÕES | DATA BASE- TABELA DE REF. ou COTAÇÕES | PREÇO UNIT. DE CUSTO S/ REAJUSTE | PREÇO TOTAL DE CUSTO S/ REAJUSTE | ÍNDICE DE REAJUSTE DA DATA BASE
MATERIAIS (SEM BDI)
Rejunte Colorido |  | kg | 0.211 | 3.2302 | 0.68158 | SINAP | Insumo | 34357 | Dez/2015 | 3.18 | 0.67098 | 1.0158
Argamassa ou cimento colante em po para fixacao interna/externa de pecas ceramicas, pedras e porcelanatos (ACIII) |  | m² | 8 | 2.2754 | 18.2031 | SINAP | Insumo | 37596 | Dez/2015 | 2.24 | 17.92 | 1.0158
Soleira de granito cinza corumbá de 15 cm de largura, flameado |  | m² | 1.05 | 198.88 | 208.824 | COTAÇÃO |  | C2 | Mar/2016 | 198.88 | 208.824 | 1
SUB-TOTAL |  |  |  |  | 227.7087 | SUB-TOTAL |  |  |  |  | 227.415
MÃO-DE-OBRA (SEM BDI)
Servente com encargos complementares- referência sinapi 74067/2 |  | h | 0.5 | 10.3713 | 5.1857 | SINAP | Composição | 88316 | Dez/2015 | 10.21 | 5.105 | 1.0158
Marmorista/graniteiro com encargos complementares- colocação de granito- referência sinapi 84161 |  | h | 0.5 | 13.5609 | 6.7805 | SINAP | Composição | 88274 | Dez/2015 | 13.35 | 6.675 | 1.0158
SUB-TOTAL |  |  |  |  | 11.9661 | SUB-TOTAL |  |  |  |  | 11.78
OUTROS (SEM BDI)
SUB-TOTAL |  |  |  |  | 0 | SUB-TOTAL |  |  |  |  | 0
TOTAL DO SERVIÇO – R$ |  |  |  |  | 239.6748 | TOTAL DO SERVIÇO – R$ |  |  |  |  | 239.195
ITEM: 07.09.02.05 | SERVIÇO: Soleira de granito cinza corumbá flameado, com 25 cm de largura, com aplicação de resina, assentado com argamassa pré-fabricada de cimento colante, e=2 cm e rejuntamento, com inclinação em direção ao interior dos cômodos deixando um desnível máximo de 0,5cm em relação ao lado externo, inclusive fornecimento - SINAPI- Referência- 72138 |  |  |  | UNIDADE: 'm²
DESCRIÇÃO DO SERVIÇO |  | UNID. | QUANT. | PREÇO UNIT. DE CUSTO | PREÇO TOTAL DE CUSTO | TABELA DE REFERÊNCIA ou COTAÇÕES | TIPO DE TABELA REFERÊCIA ou COTAÇÕES | CÓDIGO DA TABELA DE REFERÊNCIA ou COTAÇÕES | DATA BASE- TABELA DE REF. ou COTAÇÕES | PREÇO UNIT. DE CUSTO S/ REAJUSTE | PREÇO TOTAL DE CUSTO S/ REAJUSTE | ÍNDICE DE REAJUSTE DA DATA BASE
MATERIAIS (SEM BDI)
Rejunte Colorido |  | kg | 0.211 | 3.2302 | 0.68158 | SINAP | Insumo | 34357 | Dez/2015 | 3.18 | 0.67098 | 1.0158
Argamassa ou cimento colante em po para fixacao interna/externa de pecas ceramicas, pedras e porcelanatos (ACIII) |  | m² | 8 | 2.2754 | 18.2031 | SINAP | Insumo | 37596 | Dez/2015 | 2.24 | 17.92 | 1.0158
Soleira de granito cinza corumbá flameado, com 25 cm de largura |  | m² | 1.05 | 198.88 | 208.824 | COTAÇÃO |  | C2 | Mar/2016 | 198.88 | 208.824 | 1
Selador incolor acrílico em emulsão (ref - selador fc - viapol) |  | ml | 100 | 0.0055 | 0.55 | COTAÇÃO |  | C2 | Mar/2016 | 0.0055 | 0.55 | 1
Resina acrílica fosca 100% pura ref. fuseprotec – viapol- duas demãos |  | l | 0.4 | 32.5 | 13 | COTAÇÃO |  | C2 | Mar/2016 | 32.5 | 13 | 1
SUB-TOTAL |  |  |  |  | 241.2587 | SUB-TOTAL |  |  |  |  | 240.965
MÃO-DE-OBRA (SEM BDI)
Servente com encargos complementares- referência sinapi 74067/2 |  | h | 0.5 | 10.3713 | 5.1857 | SINAP | Composição | 88316 | Dez/2015 | 10.21 | 5.105 | 1.0158
Marmorista/graniteiro com encargos complementares- colocação de granito- referência sinapi 84161 |  | h | 0.5 | 13.5609 | 6.7805 | SINAP | Composição | 88274 | Dez/2015 | 13.35 | 6.675 | 1.0158
SUB-TOTAL |  |  |  |  | 11.9661 | SUB-TOTAL |  |  |  |  | 11.78
OUTROS (SEM BDI)
SUB-TOTAL |  |  |  |  | 0 | SUB-TOTAL |  |  |  |  | 0
TOTAL DO SERVIÇO – R$ |  |  |  |  | 253.2248 | TOTAL DO SERVIÇO – R$ |  |  |  |  | 252.745
ITEM: 07.09.04.01 | SERVIÇO: Bancada em granito cinza corumbá polido, com testeira, rodabancada e rejuntamento – 130x55 cm, com recorte para instalação de lavatório oval de embutir e furo para torneira, com fornecimento e colocação |  |  |  | UNIDADE: 'un.
DESCRIÇÃO DO SERVIÇO |  | UNID. | QUANT. | PREÇO UNIT. DE CUSTO | PREÇO TOTAL DE CUSTO | TABELA DE REFERÊNCIA ou COTAÇÕES | TIPO DE TABELA REFERÊCIA ou COTAÇÕES | CÓDIGO DA TABELA DE REFERÊNCIA ou COTAÇÕES | DATA BASE- TABELA DE REF. ou COTAÇÕES | PREÇO UNIT. DE CUSTO S/ REAJUSTE | PREÇO TOTAL DE CUSTO S/ REAJUSTE | ÍNDICE DE REAJUSTE DA DATA BASE
MATERIAIS (SEM BDI)
SUB-TOTAL |  |  |  |  | 0 | SUB-TOTAL |  |  |  |  | 0
MÃO-DE-OBRA (SEM BDI)
SUB-TOTAL |  |  |  |  | 0 | SUB-TOTAL |  |  |  |  | 0
OUTROS (SEM BDI)
Bancada em granito cinza corumbá polido – 130x55 cm com fornecimento e colocação |  | m² | 0.72 | 404.9367 | 291.5544 | SETOP | Composição | BAN-GRA-015 | Jun/2015 | 390.15 | 280.908 | 1.0379
Testeira: granito Cinza Corumbá polido altura =8 cm |  | m | 1.3 | 9.7355 | 12.6562 | SETOP | Composição | BAN-TES-005 | Jun/2015 | 9.38 | 12.194 | 1.0379
Rodabancada: granito Cinza Corumbá polido, Com altura = 10 cm |  | m | 2.4 | 30.8049 | 73.9317 | SETOP | Composição | BAN-ROD-010 | Jun/2015 | 29.68 | 71.232 | 1.0379
SUB-TOTAL |  |  |  |  | 378.1423 | SUB-TOTAL |  |  |  |  | 364.334
TOTAL DO SERVIÇO – R$ |  |  |  |  | 378.1423 | TOTAL DO SERVIÇO – R$ |  |  |  |  | 364.334
ITEM: 07.09.04.02 | SERVIÇO: Bancada em granito cinza corumbá polido, com testeira, rodabancada e rejuntamento – 192x60cm, com recorte para a instalação de cuba de inox e furo para torneira, com fornecimento e colocação |  |  |  | UNIDADE: 'un.
DESCRIÇÃO DO SERVIÇO |  | UNID. | QUANT. | PREÇO UNIT. DE CUSTO | PREÇO TOTAL DE CUSTO | TABELA DE REFERÊNCIA ou COTAÇÕES | TIPO DE TABELA REFERÊCIA ou COTAÇÕES | CÓDIGO DA TABELA DE REFERÊNCIA ou COTAÇÕES | DATA BASE- TABELA DE REF. ou COTAÇÕES | PREÇO UNIT. DE CUSTO S/ REAJUSTE | PREÇO TOTAL DE CUSTO S/ REAJUSTE | ÍNDICE DE REAJUSTE DA DATA BASE
MATERIAIS (SEM BDI)
SUB-TOTAL |  |  |  |  | 0 | SUB-TOTAL |  |  |  |  | 0
MÃO-DE-OBRA (SEM BDI)
SUB-TOTAL |  |  |  |  | 0 | SUB-TOTAL |  |  |  |  | 0
OUTROS (SEM BDI)
Bancada em granito cinza corumbá polido – 192x60cm com fornecimento e colocação |  | m² | 1.15 | 404.9367 | 465.6772 | SETOP | Composição | BAN-GRA-015 | Jun/2015 | 390.15 | 448.6725 | 1.0379
Testeira: granito Cinza Corumbá polido altura = 8 cm |  | m | 1.92 | 9.7355 | 18.6922 | SETOP | Composição | BAN-TES-005 | Jun/2015 | 9.38 | 18.0096 | 1.0379
Rodabancada: granito Cinza Corumbá polido, Com altura = 10 cm |  | m | 3.12 | 30.8049 | 96.1112 | SETOP | Composição | BAN-ROD-010 | Jun/2015 | 29.68 | 92.6016 | 1.0379
SUB-TOTAL |  |  |  |  | 580.4806 | SUB-TOTAL |  |  |  |  | 559.2837
TOTAL DO SERVIÇO – R$ |  |  |  |  | 580.4806 | TOTAL DO SERVIÇO – R$ |  |  |  |  | 559.2837
ITEM: 07.09.04.03 | SERVIÇO: Bancada em granito cinza corumbá polido, com testeira, rodabancada e rejuntamento – 120x50cm, com fornecimento e colocação |  |  |  | UNIDADE: 'un.
DESCRIÇÃO DO SERVIÇO |  | UNID. | QUANT. | PREÇO UNIT. DE CUSTO | PREÇO TOTAL DE CUSTO | TABELA DE REFERÊNCIA ou COTAÇÕES | TIPO DE TABELA REFERÊCIA ou COTAÇÕES | CÓDIGO DA TABELA DE REFERÊNCIA ou COTAÇÕES | DATA BASE- TABELA DE REF. ou COTAÇÕES | PREÇO UNIT. DE CUSTO S/ REAJUSTE | PREÇO TOTAL DE CUSTO S/ REAJUSTE | ÍNDICE DE REAJUSTE DA DATA BASE
MATERIAIS (SEM BDI)
SUB-TOTAL |  |  |  |  | 0 | SUB-TOTAL |  |  |  |  | 0
MÃO-DE-OBRA (SEM BDI)
SUB-TOTAL |  |  |  |  | 0 | SUB-TOTAL |  |  |  |  | 0
OUTROS (SEM BDI)
Bancada em granito cinza corumbá polido – 120x50cm com fornecimento e colocação |  | m² | 0.6 | 404.9367 | 242.962 | SETOP | Composição | BAN-GRA-015 | Jun/2015 | 390.15 | 234.09 | 1.0379
Testeira: granito Cinza Corumbá polido altura = 8 cm |  | m | 3.6 | 9.7355 | 35.0478 | SETOP | Composição | BAN-TES-005 | Jun/2015 | 9.38 | 33.768 | 1.0379
Rodabancada: granito Cinza Corumbá polido, Com altura = 10 cm |  | m | 1.2 | 30.8049 | 36.9658 | SETOP | Composição | BAN-ROD-010 | Jun/2015 | 29.68 | 35.616 | 1.0379
SUB-TOTAL |  |  |  |  | 314.9757 | SUB-TOTAL |  |  |  |  | 303.474
TOTAL DO SERVIÇO – R$ |  |  |  |  | 314.9757 | TOTAL DO SERVIÇO – R$ |  |  |  |  | 303.474
ITEM: '07.11.01 | SERVIÇO: PLACA 1 - (15X15CM) Película de vinil adesivado com símbolo internacional de acesso para aplicação por trás de vidro. fundo: cor azul (pantone 2925c) e símbolo: cor branco, com fornecimento e colocação |  |  |  | UNIDADE: 'un.
DESCRIÇÃO DO SERVIÇO |  | UNID. | QUANT. | PREÇO UNIT. DE CUSTO | PREÇO TOTAL DE CUSTO | TABELA DE REFERÊNCIA ou COTAÇÕES | TIPO DE TABELA REFERÊCIA ou COTAÇÕES | CÓDIGO DA TABELA DE REFERÊNCIA ou COTAÇÕES | DATA BASE- TABELA DE REF. ou COTAÇÕES | PREÇO UNIT. DE CUSTO S/ REAJUSTE | PREÇO TOTAL DE CUSTO S/ REAJUSTE | ÍNDICE DE REAJUSTE DA DATA BASE
MATERIAIS (SEM BDI)
SUB-TOTAL |  |  |  |  | 0 | SUB-TOTAL |  |  |  |  | 0
MÃO-DE-OBRA (SEM BDI)
SUB-TOTAL |  |  |  |  | 0 | SUB-TOTAL |  |  |  |  | 0
OUTROS (SEM BDI)
PLACA 1 - (15X15CM) Película de vinil adesivado com símbolo internacional de acesso para aplicação por trás de vidro. fundo: cor azul (pantone 2925c) e símbolo: cor branco, com fornecimento e colocação |  | un. | 1 | 15 | 15 | COTAÇÃO |  | C2 | Mar/2016 | 15 | 15 | 1
SUB-TOTAL |  |  |  |  | 15 | SUB-TOTAL |  |  |  |  | 15
TOTAL DO SERVIÇO – R$ |  |  |  |  | 15 | TOTAL DO SERVIÇO – R$ |  |  |  |  | 15
ITEM: '07.11.02 | SERVIÇO: PLACA 2 - (15X15CM) Placa de acrílico transparente e=3mm, com película de vinil adesivada por trás do acrílico, contendo o símbolo internacional de acesso, com fornecimento e colocação. fazer 2 furos nas laterais a 1cm na horizontal e centralizados na vertical |  |  |  | UNIDADE: 'un.
DESCRIÇÃO DO SERVIÇO |  | UNID. | QUANT. | PREÇO UNIT. DE CUSTO | PREÇO TOTAL DE CUSTO | TABELA DE REFERÊNCIA ou COTAÇÕES | TIPO DE TABELA REFERÊCIA ou COTAÇÕES | CÓDIGO DA TABELA DE REFERÊNCIA ou COTAÇÕES | DATA BASE- TABELA DE REF. ou COTAÇÕES | PREÇO UNIT. DE CUSTO S/ REAJUSTE | PREÇO TOTAL DE CUSTO S/ REAJUSTE | ÍNDICE DE REAJUSTE DA DATA BASE
MATERIAIS (SEM BDI)
SUB-TOTAL |  |  |  |  | 0 | SUB-TOTAL |  |  |  |  | 0
MÃO-DE-OBRA (SEM BDI)
SUB-TOTAL |  |  |  |  | 0 | SUB-TOTAL |  |  |  |  | 0
OUTROS (SEM BDI)
PLACA 2 - (15X15CM) Placa de acrílico transparente e=3mm, com película de vinil adesivada por trás do acrílico, contendo o símbolo internacional de acesso, com fornecimento e colocação. fazer 2 furos nas laterais a 1cm na horizontal e centralizados na vertical |  | un. | 1 | 20 | 20 | COTAÇÃO |  | C2 | Mar/2016 | 20 | 20 | 1
SUB-TOTAL |  |  |  |  | 20 | SUB-TOTAL |  |  |  |  | 20
TOTAL DO SERVIÇO – R$ |  |  |  |  | 20 | TOTAL DO SERVIÇO – R$ |  |  |  |  | 20
ITEM:'07.11.03 | SERVIÇO: PLACA 6 - (15X15CM) Placa de acrílico transparente e=3mm, com película de vinil adesivada por trás do acrílico, contendo o símbolo indicativo de banheiro com h=10cm, com fornecimento e colocação. fazer 2 furos nas laterais a 1cm na horizontal e centralizados na vertical |  |  |  | UNIDADE: 'un.
DESCRIÇÃO DO SERVIÇO |  | UNID. | QUANT. | PREÇO UNIT. DE CUSTO | PREÇO TOTAL DE CUSTO | TABELA DE REFERÊNCIA ou COTAÇÕES | TIPO DE TABELA REFERÊCIA ou COTAÇÕES | CÓDIGO DA TABELA DE REFERÊNCIA ou COTAÇÕES | DATA BASE- TABELA DE REF. ou COTAÇÕES | PREÇO UNIT. DE CUSTO S/ REAJUSTE | PREÇO TOTAL DE CUSTO S/ REAJUSTE | ÍNDICE DE REAJUSTE DA DATA BASE
MATERIAIS (SEM BDI)
SUB-TOTAL |  |  |  |  | 0 | SUB-TOTAL |  |  |  |  | 0
MÃO-DE-OBRA (SEM BDI)
SUB-TOTAL |  |  |  |  | 0 | SUB-TOTAL |  |  |  |  | 0
OUTROS (SEM BDI)
PLACA 6 - (15X15CM) Placa de acrílico transparente e=3mm, com película de vinil adesivada por trás do acrílico, contendo o símbolo indicativo de banheiro com h=10cm, com fornecimento e colocação. fazer 2 furos nas laterais a 1cm na horizontal e centralizados na vertical |  | un. | 1 | 20 | 20 | COTAÇÃO |  | C2 | Mar/2016 | 20 | 20 | 1
SUB-TOTAL |  |  |  |  | 20 | SUB-TOTAL |  |  |  |  | 20
TOTAL DO SERVIÇO – R$ |  |  |  |  | 20 | TOTAL DO SERVIÇO – R$ |  |  |  |  | 20
ITEM: '07.11.04 | SERVIÇO: PLACA 7 - (45X22CM) Película de vinil adesivada para aplicação por trás do vidro, contendo texto h=2,7 cm, fonte arial, “atendimento prioritário” e 5 símbolos com h=7,5 cm, com fornecimento e colocação |  |  |  | UNIDADE: 'un.
DESCRIÇÃO DO SERVIÇO |  | UNID. | QUANT. | PREÇO UNIT. DE CUSTO | PREÇO TOTAL DE CUSTO | TABELA DE REFERÊNCIA ou COTAÇÕES | TIPO DE TABELA REFERÊCIA ou COTAÇÕES | CÓDIGO DA TABELA DE REFERÊNCIA ou COTAÇÕES | DATA BASE- TABELA DE REF. ou COTAÇÕES | PREÇO UNIT. DE CUSTO S/ REAJUSTE | PREÇO TOTAL DE CUSTO S/ REAJUSTE | ÍNDICE DE REAJUSTE DA DATA BASE
MATERIAIS (SEM BDI)
SUB-TOTAL |  |  |  |  | 0 | SUB-TOTAL |  |  |  |  | 0
MÃO-DE-OBRA (SEM BDI)
SUB-TOTAL |  |  |  |  | 0 | SUB-TOTAL |  |  |  |  | 0
OUTROS (SEM BDI)
PLACA 7 - (45X22CM) Película de vinil adesivada para aplicação por trás do vidro, contendo texto h=2,7 cm, fonte arial, “atendimento prioritário” e 5 símbolos com h=7,5 cm, com fornecimento e colocação |  | un. | 1 | 80 | 80 | COTAÇÃO |  | C2 | Mar/2016 | 80 | 80 | 1
SUB-TOTAL |  |  |  |  | 80 | SUB-TOTAL |  |  |  |  | 80
TOTAL DO SERVIÇO – R$ |  |  |  |  | 80 | TOTAL DO SERVIÇO – R$ |  |  |  |  | 80
ITEM: '07.11.05 | SERVIÇO: PLACA 9 - (45X22CM) Placa de acrílico transparente e=4mm, com película de vinil adesivada por trás do acrílico, contendo texto h=2,7 cm, fonte arial, “assento preferencial” e 5 símbolos com h=7,5 cm, com fornecimento e colocação. fazer 4 furos nas laterais a 2,5cm na horizontal e na vertical |  |  |  | UNIDADE: 'un.
DESCRIÇÃO DO SERVIÇO |  | UNID. | QUANT. | PREÇO UNIT. DE CUSTO | PREÇO TOTAL DE CUSTO | TABELA DE REFERÊNCIA ou COTAÇÕES | TIPO DE TABELA REFERÊCIA ou COTAÇÕES | CÓDIGO DA TABELA DE REFERÊNCIA ou COTAÇÕES | DATA BASE- TABELA DE REF. ou COTAÇÕES | PREÇO UNIT. DE CUSTO S/ REAJUSTE | PREÇO TOTAL DE CUSTO S/ REAJUSTE | ÍNDICE DE REAJUSTE DA DATA BASE
MATERIAIS (SEM BDI)
SUB-TOTAL |  |  |  |  | 0 | SUB-TOTAL |  |  |  |  | 0
MÃO-DE-OBRA (SEM BDI)
SUB-TOTAL |  |  |  |  | 0 | SUB-TOTAL |  |  |  |  | 0
OUTROS (SEM BDI)
PLACA 9 - (45X22CM) Placa de acrílico transparente e=4mm, com película de vinil adesivada por trás do acrílico, contendo texto h=2,7 cm, fonte arial, “assento preferencial” e 5 símbolos com h=7,5 cm, com fornecimento e colocação. fazer 4 furos nas laterais a 2,5cm na horizontal e na vertical |  | un. | 1 | 70 | 70 | COTAÇÃO |  | C2 | Mar/2016 | 70 | 70 | 1
SUB-TOTAL |  |  |  |  | 70 | SUB-TOTAL |  |  |  |  | 70
TOTAL DO SERVIÇO – R$ |  |  |  |  | 70 | TOTAL DO SERVIÇO – R$ |  |  |  |  | 70
ITEM: '07.11.06 | SERVIÇO: PLACA 11 - (70X9CM) Placa de acrílico transparente e=4mm, com película de vinil adesivada por trás do acrílico, contendo texto h=2,7 cm (ver legenda), fonte arial, com fornecimento e colocação. fazer 2 furos nas laterais a 4cm na horizontal e centralizados na vertical |  |  |  | UNIDADE: 'un.
DESCRIÇÃO DO SERVIÇO |  | UNID. | QUANT. | PREÇO UNIT. DE CUSTO | PREÇO TOTAL DE CUSTO | TABELA DE REFERÊNCIA ou COTAÇÕES | TIPO DE TABELA REFERÊCIA ou COTAÇÕES | CÓDIGO DA TABELA DE REFERÊNCIA ou COTAÇÕES | DATA BASE- TABELA DE REF. ou COTAÇÕES | PREÇO UNIT. DE CUSTO S/ REAJUSTE | PREÇO TOTAL DE CUSTO S/ REAJUSTE | ÍNDICE DE REAJUSTE DA DATA BASE
MATERIAIS (SEM BDI)
SUB-TOTAL |  |  |  |  | 0 | SUB-TOTAL |  |  |  |  | 0
MÃO-DE-OBRA (SEM BDI)
SUB-TOTAL |  |  |  |  | 0 | SUB-TOTAL |  |  |  |  | 0
OUTROS (SEM BDI)
PLACA 11 - (70X9CM) Placa de acrílico transparente e=4mm, com película de vinil adesivada por trás do acrílico, contendo texto h=2,7 cm (ver legenda), fonte arial, com fornecimento e colocação. fazer 2 furos nas laterais a 4cm na horizontal e centralizados na vertical |  | un. | 1 | 60 | 60 | COTAÇÃO |  | C2 | Mar/2016 | 60 | 60 | 1
SUB-TOTAL |  |  |  |  | 60 | SUB-TOTAL |  |  |  |  | 60
TOTAL DO SERVIÇO – R$ |  |  |  |  | 60 | TOTAL DO SERVIÇO – R$ |  |  |  |  | 60
ITEM: '07.11.07 | SERVIÇO: PLACA 12 - (35X10CM) Placa de acrílico transparente e=4mm, com película de vinil adesivada por trás do acrílico, contendo texto h=2,7 cm (ver legenda), fonte arial, com fornecimento e colocação. fazer 2 furos nas laterais a 4cm na horizontal e centralizados na vertical |  |  |  | UNIDADE: 'un.
DESCRIÇÃO DO SERVIÇO |  | UNID. | QUANT. | PREÇO UNIT. DE CUSTO | PREÇO TOTAL DE CUSTO | TABELA DE REFERÊNCIA ou COTAÇÕES | TIPO DE TABELA REFERÊCIA ou COTAÇÕES | CÓDIGO DA TABELA DE REFERÊNCIA ou COTAÇÕES | DATA BASE- TABELA DE REF. ou COTAÇÕES | PREÇO UNIT. DE CUSTO S/ REAJUSTE | PREÇO TOTAL DE CUSTO S/ REAJUSTE | ÍNDICE DE REAJUSTE DA DATA BASE
MATERIAIS (SEM BDI)
SUB-TOTAL |  |  |  |  | 0 | SUB-TOTAL |  |  |  |  | 0
MÃO-DE-OBRA (SEM BDI)
SUB-TOTAL |  |  |  |  | 0 | SUB-TOTAL |  |  |  |  | 0
OUTROS (SEM BDI)
PLACA 12 - (35X10CM) Placa de acrílico transparente e=4mm, com película de vinil adesivada por trás do acrílico, contendo texto h=2,7 cm (ver legenda), fonte arial, com fornecimento e colocação. fazer 2 furos nas laterais a 4cm na horizontal e centralizados na vertical |  | un. | 1 | 50 | 50 | COTAÇÃO |  | C2 | Mar/2016 | 50 | 50 | 1
SUB-TOTAL |  |  |  |  | 50 | SUB-TOTAL |  |  |  |  | 50
TOTAL DO SERVIÇO – R$ |  |  |  |  | 50 | TOTAL DO SERVIÇO – R$ |  |  |  |  | 50
ITEM: '07.11.08 | SERVIÇO: PLACA 13 - (15X7CM) Placa de acrílico transparente e=3mm, contendo texto em relevo (ver legenda) h=1,8 cm, fonte arial e braille, com fornecimento e colocação. fazer 2 furos nas laterais a 1cm na horizontal e centralizados na vertical |  |  |  | UNIDADE: 'un.
DESCRIÇÃO DO SERVIÇO |  | UNID. | QUANT. | PREÇO UNIT. DE CUSTO | PREÇO TOTAL DE CUSTO | TABELA DE REFERÊNCIA ou COTAÇÕES | TIPO DE TABELA REFERÊCIA ou COTAÇÕES | CÓDIGO DA TABELA DE REFERÊNCIA ou COTAÇÕES | DATA BASE- TABELA DE REF. ou COTAÇÕES | PREÇO UNIT. DE CUSTO S/ REAJUSTE | PREÇO TOTAL DE CUSTO S/ REAJUSTE | ÍNDICE DE REAJUSTE DA DATA BASE
MATERIAIS (SEM BDI)
SUB-TOTAL |  |  |  |  | 0 | SUB-TOTAL |  |  |  |  | 0
MÃO-DE-OBRA (SEM BDI)
SUB-TOTAL |  |  |  |  | 0 | SUB-TOTAL |  |  |  |  | 0
OUTROS (SEM BDI)
PLACA 13 - (15X7CM) Placa de acrílico transparente e=3mm, contendo texto em relevo (ver legenda) h=1,8 cm, fonte arial e braille, com fornecimento e colocação. fazer 2 furos nas laterais a 1cm na horizontal e centralizados na vertical |  | un. | 1 | 30 | 30 | COTAÇÃO |  | C2 | Mar/2016 | 30 | 30 | 1
SUB-TOTAL |  |  |  |  | 30 | SUB-TOTAL |  |  |  |  | 30
TOTAL DO SERVIÇO – R$ |  |  |  |  | 30 | TOTAL DO SERVIÇO – R$ |  |  |  |  | 30
ITEM: '07.11.09 | SERVIÇO: PLACA 15 - (3,5X7CM) Placa de acrílico transparente e=3mm, contendo letra/número em relevo (ver legenda) h=1,8 cm, fonte arial e braille, com fornecimento e colocação |  |  |  | UNIDADE: 'un.
DESCRIÇÃO DO SERVIÇO |  | UNID. | QUANT. | PREÇO UNIT. DE CUSTO | PREÇO TOTAL DE CUSTO | TABELA DE REFERÊNCIA ou COTAÇÕES | TIPO DE TABELA REFERÊCIA ou COTAÇÕES | CÓDIGO DA TABELA DE REFERÊNCIA ou COTAÇÕES | DATA BASE- TABELA DE REF. ou COTAÇÕES | PREÇO UNIT. DE CUSTO S/ REAJUSTE | PREÇO TOTAL DE CUSTO S/ REAJUSTE | ÍNDICE DE REAJUSTE DA DATA BASE
MATERIAIS (SEM BDI)
SUB-TOTAL |  |  |  |  | 0 | SUB-TOTAL |  |  |  |  | 0
MÃO-DE-OBRA (SEM BDI)
SUB-TOTAL |  |  |  |  | 0 | SUB-TOTAL |  |  |  |  | 0
OUTROS (SEM BDI)
PLACA 15 - (3,5X7CM) Placa de acrílico transparente e=3mm, contendo letra/número em relevo (ver legenda) h=1,8 cm, fonte arial e braille, com fornecimento e colocação |  | un. | 1 | 10 | 10 | COTAÇÃO |  | C2 | Mar/2016 | 10 | 10 | 1
SUB-TOTAL |  |  |  |  | 10 | SUB-TOTAL |  |  |  |  | 10
TOTAL DO SERVIÇO – R$ |  |  |  |  | 10 | TOTAL DO SERVIÇO – R$ |  |  |  |  | 10
ITEM: '07.11.10 | SERVIÇO: PLACA 16 - (10X3CM) Placa de alumínio e=xxmm, flexível para instalação em corrimão seção circular, contendo texto em relevo (ver legenda) h=0,5 cm, fonte arial e braille, com fornecimento e colocação |  |  |  | UNIDADE: 'un.
DESCRIÇÃO DO SERVIÇO |  | UNID. | QUANT. | PREÇO UNIT. DE CUSTO | PREÇO TOTAL DE CUSTO | TABELA DE REFERÊNCIA ou COTAÇÕES | TIPO DE TABELA REFERÊCIA ou COTAÇÕES | CÓDIGO DA TABELA DE REFERÊNCIA ou COTAÇÕES | DATA BASE- TABELA DE REF. ou COTAÇÕES | PREÇO UNIT. DE CUSTO S/ REAJUSTE | PREÇO TOTAL DE CUSTO S/ REAJUSTE | ÍNDICE DE REAJUSTE DA DATA BASE
MATERIAIS (SEM BDI)
SUB-TOTAL |  |  |  |  | 0 | SUB-TOTAL |  |  |  |  | 0
MÃO-DE-OBRA (SEM BDI)
SUB-TOTAL |  |  |  |  | 0 | SUB-TOTAL |  |  |  |  | 0
OUTROS (SEM BDI)
PLACA 16 - (10X3CM) Placa de alumínio e=xxmm, flexível para instalação em corrimão seção circular, contendo texto em relevo (ver legenda) h=0,5 cm, fonte arial e braille, com fornecimento e colocação |  | un. | 1 | 70 | 70 | COTAÇÃO |  | C2 | Mar/2016 | 70 | 70 | 1
SUB-TOTAL |  |  |  |  | 70 | SUB-TOTAL |  |  |  |  | 70
TOTAL DO SERVIÇO – R$ |  |  |  |  | 70 | TOTAL DO SERVIÇO – R$ |  |  |  |  | 70
ITEM: '07.11.11 | SERVIÇO: PLACA 17 – (50X70CM) Placa de aço para sinalização vertical de vaga de estacionamento acessível, pintada com fundo branco, quadro em azul e símbolo internacional de acesso na cor branco e texto “estacionamento reservado para veículos autorizados” na cor preto, incluindo todos os acessórios necessários à sua fixação, com fornecimento e colocação |  |  |  | UNIDADE: 'un.
DESCRIÇÃO DO SERVIÇO |  | UNID. | QUANT. | PREÇO UNIT. DE CUSTO | PREÇO TOTAL DE CUSTO | TABELA DE REFERÊNCIA ou COTAÇÕES | TIPO DE TABELA REFERÊCIA ou COTAÇÕES | CÓDIGO DA TABELA DE REFERÊNCIA ou COTAÇÕES | DATA BASE- TABELA DE REF. ou COTAÇÕES | PREÇO UNIT. DE CUSTO S/ REAJUSTE | PREÇO TOTAL DE CUSTO S/ REAJUSTE | ÍNDICE DE REAJUSTE DA DATA BASE
MATERIAIS (SEM BDI)
SUB-TOTAL |  |  |  |  | 0 | SUB-TOTAL |  |  |  |  | 0
MÃO-DE-OBRA (SEM BDI)
SUB-TOTAL |  |  |  |  | 0 | SUB-TOTAL |  |  |  |  | 0
OUTROS (SEM BDI)
PLACA 17 – (50X70CM) Placa de aço para sinalização vertical de vaga de estacionamento acessível, pintada com fundo branco, quadro em azul e símbolo internacional de acesso na cor branco e texto “estacionamento reservado para veículos autorizados” na cor preto, incluindo todos os acessórios necessários à sua fixação, com fornecimento e colocação |  | un. | 1 | 250 | 250 | COTAÇÃO |  | C2 | Mar/2016 | 250 | 250 | 1
SUB-TOTAL |  |  |  |  | 250 | SUB-TOTAL |  |  |  |  | 250
TOTAL DO SERVIÇO – R$ |  |  |  |  | 250 | TOTAL DO SERVIÇO – R$ |  |  |  |  | 250
ITEM: '07.11.12 | SERVIÇO: Fornecimento e instalação de faixa para degraus de escada em policarbonato liso fotoluminescente, largura 3cm e comprimento 20cm, na cor amarelo, fixado com cola de contato |  |  |  | UNIDADE: 'un.
DESCRIÇÃO DO SERVIÇO |  | UNID. | QUANT. | PREÇO UNIT. DE CUSTO | PREÇO TOTAL DE CUSTO | TABELA DE REFERÊNCIA ou COTAÇÕES | TIPO DE TABELA REFERÊCIA ou COTAÇÕES | CÓDIGO DA TABELA DE REFERÊNCIA ou COTAÇÕES | DATA BASE- TABELA DE REF. ou COTAÇÕES | PREÇO UNIT. DE CUSTO S/ REAJUSTE | PREÇO TOTAL DE CUSTO S/ REAJUSTE | ÍNDICE DE REAJUSTE DA DATA BASE
MATERIAIS (SEM BDI)
SUB-TOTAL |  |  |  |  | 0 | SUB-TOTAL |  |  |  |  | 0
MÃO-DE-OBRA (SEM BDI)
SUB-TOTAL |  |  |  |  | 0 | SUB-TOTAL |  |  |  |  | 0
OUTROS (SEM BDI)
Fornecimento e instalação de faixa para degraus de escada em policarbonato liso fotoluminescente, largura 3cm e comprimento 20cm, na cor amarelo, fixado com cola de contato |  | un. | 1 | 10 | 10 | COTAÇÃO |  | C2 | Mar/2016 | 10 | 10 | 1
SUB-TOTAL |  |  |  |  | 10 | SUB-TOTAL |  |  |  |  | 10
TOTAL DO SERVIÇO – R$ |  |  |  |  | 10 | TOTAL DO SERVIÇO – R$ |  |  |  |  | 10
ITEM: '08.01.03 | SERVIÇO: Tela metálica hexagonal galvanizada (tipo viveiro - larg = 50cm) malha de 12,7x12,7mm e fio de 0,54mm (24 bwg), para reforço da ligação da alvenaria com os elementos estruturais, com fornecimento e colocação |  |  |  | UNIDADE: 'm²
DESCRIÇÃO DO SERVIÇO |  | UNID. | QUANT. | PREÇO UNIT. DE CUSTO | PREÇO TOTAL DE CUSTO | TABELA DE REFERÊNCIA ou COTAÇÕES | TIPO DE TABELA REFERÊCIA ou COTAÇÕES | CÓDIGO DA TABELA DE REFERÊNCIA ou COTAÇÕES | DATA BASE- TABELA DE REF. ou COTAÇÕES | PREÇO UNIT. DE CUSTO S/ REAJUSTE | PREÇO TOTAL DE CUSTO S/ REAJUSTE | ÍNDICE DE REAJUSTE DA DATA BASE
MATERIAIS (SEM BDI)
Tela metálica hexagonal galvanizada (tipo viveiro - larg = 50cm) malha de 12,7x12,7mm e fio de 0,54mm (24 bwg), para reforço da ligação da alvenaria com os elementos estruturais, com fornecimento e colocação |  | m² | 1.1 | 7.06 | 7.766 | COTAÇÃO |  | C2 | Mar/2016 | 7.06 | 7.766 | 1
SUB-TOTAL |  |  |  |  | 7.766 | SUB-TOTAL |  |  |  |  | 7.766
MÃO-DE-OBRA (SEM BDI)
Servente com encargos complementares |  | h | 0.2 | 10.3713 | 2.0743 | SINAP | Composição | 88325 | Dez/2015 | 10.21 | 2.042 | 1.0158
Pedreiro com encargos complementares |  | h | 0.2 | 14.2314 | 2.8463 | SINAP | Composição | 88309 | Dez/2015 | 14.01 | 2.802 | 1.0158
SUB-TOTAL |  |  |  |  | 4.9205 | SUB-TOTAL |  |  |  |  | 4.844
OUTROS - SERVIÇOS (SEM BDI)
0
SUB-TOTAL |  |  |  |  | 0 | SUB-TOTAL |  |  |  |  | 0
TOTAL DO SERVIÇO – R$ |  |  |  |  | 12.6865 | TOTAL DO SERVIÇO – R$ |  |  |  |  | 12.61
ITEM: '08.02.01.01 | SERVIÇO: P20N (90 X 210)CM – Fornecimento e colocação de portão em aço carbono, 1 folha de abrir, com contramarco, ferragem e fechadura |  |  |  | UNIDADE: un.
DESCRIÇÃO DO SERVIÇO |  | UNID. | QUANT. | PREÇO UNIT. DE CUSTO | PREÇO TOTAL DE CUSTO | TABELA DE REFERÊNCIA ou COTAÇÕES | TIPO DE TABELA REFERÊCIA ou COTAÇÕES | CÓDIGO DA TABELA DE REFERÊNCIA ou COTAÇÕES | DATA BASE- TABELA DE REF. ou COTAÇÕES | PREÇO UNIT. DE CUSTO S/ REAJUSTE | PREÇO TOTAL DE CUSTO S/ REAJUSTE | ÍNDICE DE REAJUSTE DA DATA BASE
MATERIAIS (SEM BDI)
Fechadura: Completa com chave de entrada. Maçaneta: de alavanca. Ref.: PADO – Linha Serralheiro – Modelo Magnum; LA FONTE Material: Zamac (maçaneta) e inox (espelho). Acabamento: cromado |  | un. | 1 | 102.99 | 102.99 | COTAÇÃO |  | C2 | Mar/2016 | 102.99 | 102.99 | 1
Dobradica latao cromado 3 x 3" c/ aneis-referência sinapi 74068/1 |  | un. | 3 | 24.623 | 73.869 | SINAPI | Insumo | 11447 | Dez/2015 | 24.24 | 72.72 | 1.0158
SUB-TOTAL |  |  |  |  | 176.859 | SUB-TOTAL |  |  |  |  | 175.71
MÃO-DE-OBRA (SEM BDI)
Servente com encargos complementares- colocação de fechadura- referência sinapi 74068/1 |  | h | 1.3 | 10.3713 | 13.4827 | SINAP | Composição | 88316 | Dez/2015 | 10.21 | 13.273 | 1.0158
Serralheiro com encargos complementares- colocação de fechadura- referência sinapi 74068/1 |  | h | 1.3 | 13.5914 | 17.6688 | SINAP | Composição | 88315 | Dez/2015 | 13.38 | 17.394 | 1.0158
SUB-TOTAL |  |  |  |  | 31.1515 | SUB-TOTAL |  |  |  |  | 30.667
OUTROS - SERVIÇOS (SEM BDI)
Fornecimento e colocação de portão em aço carbono, 1 folha de abrir, com contramarco |  | m² | 1.89 | 261.0837 | 493.4483 | SETOP | Composição | SER-POR-050 | Jun/2015 | 251.55 | 475.4295 | 1.0379
SUB-TOTAL |  |  |  |  | 493.4483 | SUB-TOTAL |  |  |  |  | 475.4295
TOTAL DO SERVIÇO – R$ |  |  |  |  | 701.4588 | TOTAL DO SERVIÇO – R$ |  |  |  |  | 681.8065
ITEM: '08.02.01.03 | SERVIÇO: Colocação de mastro para bandeiras com 03 postes, roldanas inferiores e superiores e cordas reaproveitadas, fixados em base de concreto revestida em granito polido com fornecimento e colcoação |  |  |  | UNIDADE: un.
DESCRIÇÃO DO SERVIÇO |  | UNID. | QUANT. | PREÇO UNIT. DE CUSTO | PREÇO TOTAL DE CUSTO | TABELA DE REFERÊNCIA ou COTAÇÕES | TIPO DE TABELA REFERÊCIA ou COTAÇÕES | CÓDIGO DA TABELA DE REFERÊNCIA ou COTAÇÕES | DATA BASE- TABELA DE REF. ou COTAÇÕES | PREÇO UNIT. DE CUSTO S/ REAJUSTE | PREÇO TOTAL DE CUSTO S/ REAJUSTE | ÍNDICE DE REAJUSTE DA DATA BASE
MATERIAIS (SEM BDI)
SUB-TOTAL |  |  |  |  | 0 | SUB-TOTAL |  |  |  |  | 0
MÃO-DE-OBRA (SEM BDI)
Servente com encargos complementares- Fixação do mastrro |  | h | 2 | 10.3713 | 20.7426 | SINAP | Composição | 88316 | Dez/2015 | 10.21 | 20.42 | 1.0158
Pedreiro com encargos complementares- Fixação do mastro |  | h | 2 | 14.2314 | 28.4627 | SINAP | Composição | 88309 | Dez/2015 | 14.01 | 28.02 | 1.0158
SUB-TOTAL |  |  |  |  | 49.2054 | SUB-TOTAL |  |  |  |  | 48.44
OUTROS - SERVIÇOS (SEM BDI)
Base de concreto |  | m³ | 0.5 | 1692.2233 | 846.1116 | SETOP | Composição | CIN-VER-005 | Jun/2015 | 1630.43 | 815.215 | 1.0379
Contrapiso |  | m² | 1.2 | 27.7618 | 33.3142 | SINAP | Composição | 87690 | Dez/2015 | 27.33 | 32.796 | 1.0158
SUB-TOTAL |  |  |  |  | 879.4258 | SUB-TOTAL |  |  |  |  | 848.011
TOTAL DO SERVIÇO – R$ |  |  |  |  | 928.6312 | TOTAL DO SERVIÇO – R$ |  |  |  |  | 896.451
ITEM: '08.03.01 | SERVIÇO: Recomposição de áreas danificadas nos muros de divisa |  |  |  | UNIDADE: un.
DESCRIÇÃO DO SERVIÇO |  | UNID. | QUANT. | PREÇO UNIT. DE CUSTO | PREÇO TOTAL DE CUSTO | TABELA DE REFERÊNCIA ou COTAÇÕES | TIPO DE TABELA REFERÊCIA ou COTAÇÕES | CÓDIGO DA TABELA DE REFERÊNCIA ou COTAÇÕES | DATA BASE- TABELA DE REF. ou COTAÇÕES | PREÇO UNIT. DE CUSTO S/ REAJUSTE | PREÇO TOTAL DE CUSTO S/ REAJUSTE | ÍNDICE DE REAJUSTE DA DATA BASE
MATERIAIS (SEM BDI)
SUB-TOTAL |  |  |  |  | 0 | SUB-TOTAL |  |  |  |  | 0
MÃO-DE-OBRA (SEM BDI)
SUB-TOTAL |  |  |  |  | 0 | SUB-TOTAL |  |  |  |  | 0
OUTROS - SERVIÇOS (SEM BDI)
Demolição de reboco, inclusive afastamento |  | m² | 1 | 9.2477 | 9.2477 | SETOP | Composição | DEM-REV-005 | Jun/2015 | 8.91 | 8.91 | 1.0379
Chapisco argamassa 1:3 a colher |  | m² | 1 | 4.7946 | 4.7946 | SUDECAP | Composição | 40.31.02 | Dez/2015 | 4.72 | 4.72 | 1.0158
Reboco paulista argamassa 1:2:8 e= 2,5 cm |  | m² | 1 | 26.4042 | 26.4042 | SETOP | Composição | REV-REB-015 | Jun/2015 | 25.44 | 25.44 | 1.0379
SUB-TOTAL |  |  |  |  | 40.4464 | SUB-TOTAL |  |  |  |  | 39.07
TOTAL DO SERVIÇO – R$ |  |  |  |  | 40.4464 | TOTAL DO SERVIÇO – R$ |  |  |  |  | 39.07
ITEM: '08.04.02 | SERVIÇO: Passeios - piso de concreto (com brita 0) esp. 6 cm, fck = 15 mpa, com juntas de dilatação plástica sobre lastro de concreto magro, esp=3cm, com fornecimento e colocação |  |  |  | UNIDADE: m²
DESCRIÇÃO DO SERVIÇO |  | UNID. | QUANT. | PREÇO UNIT. DE CUSTO | PREÇO TOTAL DE CUSTO | TABELA DE REFERÊNCIA ou COTAÇÕES | TIPO DE TABELA REFERÊCIA ou COTAÇÕES | CÓDIGO DA TABELA DE REFERÊNCIA ou COTAÇÕES | DATA BASE- TABELA DE REF. ou COTAÇÕES | PREÇO UNIT. DE CUSTO S/ REAJUSTE | PREÇO TOTAL DE CUSTO S/ REAJUSTE | ÍNDICE DE REAJUSTE DA DATA BASE
MATERIAIS (SEM BDI)
SUB-TOTAL |  |  |  |  | 0 | SUB-TOTAL |  |  |  |  | 0
MÃO-DE-OBRA (SEM BDI)
SUB-TOTAL |  |  |  |  | 0 | SUB-TOTAL |  |  |  |  | 0
OUTROS - SERVIÇOS (SEM BDI)
Lastro de concreto magro, esp=3cm, com fornecimento e colocação |  | m³ | 0.03 | 308.4477 | 9.2534 | SINAPI | Composição | 83532 | Dez/2015 | 303.65 | 9.1095 | 1.0158
Junta de dilatação plástica |  | m | 1 | 14.5158 | 14.5158 | SINAPI | Composição | 74121/001 | Dez/2015 | 14.29 | 14.29 | 1.0158
Piso de concreto (com brita 0) esp. 6 cm, fck = 15 mpa |  | m² | 1 | 27.8736 | 27.8736 | SUDECAP | Composição | 21.05.01 | Dez/2015 | 27.44 | 27.44 | 1.0158
SUB-TOTAL |  |  |  |  | 51.6428 | SUB-TOTAL |  |  |  |  | 50.8395
TOTAL DO SERVIÇO – R$ |  |  |  |  | 51.6428 | TOTAL DO SERVIÇO – R$ |  |  |  |  | 50.8395
ITEM: 08.04.03 | SERVIÇO: Piso de concreto fck> = 20 mpa, esp=8cm, nivelado a laser, armado com tela soldada q-196, com junta serracliper, sobre solo compactado a 98% do procton normal e com lançamento, fornecimento e colocação |  |  |  | UNIDADE: m²
DESCRIÇÃO DO SERVIÇO |  | UNID. | QUANT. | PREÇO UNIT. DE CUSTO | PREÇO TOTAL DE CUSTO | TABELA DE REFERÊNCIA ou COTAÇÕES | TIPO DE TABELA REFERÊCIA ou COTAÇÕES | CÓDIGO DA TABELA DE REFERÊNCIA ou COTAÇÕES | DATA BASE- TABELA DE REF. ou COTAÇÕES | PREÇO UNIT. DE CUSTO S/ REAJUSTE | PREÇO TOTAL DE CUSTO S/ REAJUSTE | ÍNDICE DE REAJUSTE DA DATA BASE
MATERIAIS (SEM BDI)
SUB-TOTAL |  |  |  |  | 0 | SUB-TOTAL |  |  |  |  | 0
MÃO-DE-OBRA (SEM BDI)
SUB-TOTAL |  |  |  |  | 0 | SUB-TOTAL |  |  |  |  | 0
OUTROS - SERVIÇOS (SEM BDI)
Piso de concreto fck> = 20 mpa, esp=8cm, nivelado a laser, armado com tela soldada q-196 |  | m² | 1 | 67.4427 | 67.4427 | SETOP | Composição | (PIS-LAJ-028) | Jun/2015 | 64.98 | 64.98 | 1.0379
Junta serraclipe |  | m | 1 | 14.5158 | 14.5158 | SINAPI | Composição | 74121/001 | Dez/2015 | 14.29 | 14.29 | 1.0158
Solo compactado a 98% do procton normal e com lançamento |  | m³ | 0.1 | 1.4219 | 0.14219 | SETOP | Composição | TER-ATE-020 | Jun/2015 | 1.37 | 0.137 | 1.0379
SUB-TOTAL |  |  |  |  | 82.1007 | SUB-TOTAL |  |  |  |  | 79.407
TOTAL DO SERVIÇO – R$ |  |  |  |  | 82.1007 | TOTAL DO SERVIÇO – R$ |  |  |  |  | 79.407
ITEM: 08.04.07.01 | SERVIÇO: Porcelanato antiderrapante e áspero, coeficiente de atrito maior ou igual a 0,4, pei 5 assentado com argamassa pré-fabricada de cimento colante e rejuntamento, inclusive fornecimento. dimensão 50x50 cm. (eliane – coleção arqtec – platina no slip ou similar)- SINAPI- Referência- 87259 |  |  |  | UNIDADE: 'm²
DESCRIÇÃO DO SERVIÇO |  | UNID. | QUANT. | PREÇO UNIT. DE CUSTO | PREÇO TOTAL DE CUSTO | TABELA DE REFERÊNCIA ou COTAÇÕES | TIPO DE TABELA REFERÊCIA ou COTAÇÕES | CÓDIGO DA TABELA DE REFERÊNCIA ou COTAÇÕES | DATA BASE- TABELA DE REF. ou COTAÇÕES | PREÇO UNIT. DE CUSTO S/ REAJUSTE | PREÇO TOTAL DE CUSTO S/ REAJUSTE | ÍNDICE DE REAJUSTE DA DATA BASE
MATERIAIS (SEM BDI)
Rejunte Colorido |  | kg | 0.3 | 3.2302 | 0.96907 | SINAP | Insumo | 34357 | Dez/2015 | 3.18 | 0.954 | 1.0158
Argamassa ou cimento colante em po para fixacao interna/externa de pecas ceramicas, pedras e porcelanatos (ACIII) |  | m² | 10.64 | 2.2754 | 24.2102 | SINAP | Insumo | 37596 | Dez/2015 | 2.24 | 23.8336 | 1.0158
Porcelanato antiderrapante e áspero, coeficiente de atrito maior ou igual a 0,4, pei 5-Dimensão 50x50 cm. (eliane – coleção arqtec – platina no slip ou similar) |  | m² | 1.07 | 129.97 | 139.0679 | COTAÇÃO |  | C2 | Mar/2016 | 129.97 | 139.0679 | 1
SUB-TOTAL |  |  |  |  | 164.2471 | SUB-TOTAL |  |  |  |  | 163.8555
MÃO-DE-OBRA (SEM BDI)
Servente com encargos complementares- referência sinapi 74067/2 |  | h | 0.26 | 10.3713 | 2.6965 | SINAP | Composição | 88316 | Dez/2015 | 10.21 | 2.6546 | 1.0158
Azulejista ou ladrilhista com encargos complementares |  | h | 0.75 | 13.1749 | 9.8812 | SINAP | Composição | 88256 | Dez/2015 | 12.97 | 9.7275 | 1.0158
SUB-TOTAL |  |  |  |  | 12.5777 | SUB-TOTAL |  |  |  |  | 12.3821
OUTROS (SEM BDI)
SUB-TOTAL |  |  |  |  | 0 | SUB-TOTAL |  |  |  |  | 0
TOTAL DO SERVIÇO – R$ |  |  |  |  | 176.8249 | TOTAL DO SERVIÇO – R$ |  |  |  |  | 176.2376
ITEM: 08.04.07.02 | SERVIÇO: Reserva de porcelanato antiderrapante e áspero, somente fornecimento. dimensão 50x50cm |  |  |  | UNIDADE: 'm²
DESCRIÇÃO DO SERVIÇO |  | UNID. | QUANT. | PREÇO UNIT. DE CUSTO | PREÇO TOTAL DE CUSTO | TABELA DE REFERÊNCIA ou COTAÇÕES | TIPO DE TABELA REFERÊCIA ou COTAÇÕES | CÓDIGO DA TABELA DE REFERÊNCIA ou COTAÇÕES | DATA BASE- TABELA DE REF. ou COTAÇÕES | PREÇO UNIT. DE CUSTO S/ REAJUSTE | PREÇO TOTAL DE CUSTO S/ REAJUSTE | ÍNDICE DE REAJUSTE DA DATA BASE
MATERIAIS (SEM BDI)
Porcelanato antiderrapante e áspero, coeficiente de atrito maior ou igual a 0,4, pei 5-Dimensão 50x50 cm. (eliane – coleção arqtec – platina no slip ou similar) |  | m² | 1 | 129.97 | 129.97 | COTAÇÃO |  | C2 | Mar/2016 | 129.97 | 129.97 | 1
SUB-TOTAL |  |  |  |  | 129.97 | SUB-TOTAL |  |  |  |  | 129.97
MÃO-DE-OBRA (SEM BDI)
SUB-TOTAL |  |  |  |  | 0 | SUB-TOTAL |  |  |  |  | 0
OUTROS (SEM BDI)
SUB-TOTAL |  |  |  |  | 0 | SUB-TOTAL |  |  |  |  | 0
TOTAL DO SERVIÇO – R$ |  |  |  |  | 129.97 | TOTAL DO SERVIÇO – R$ |  |  |  |  | 129.97
ITEM: 08.06.01.02.01 | SERVIÇO: Cor branco gelo ref. g068 suvinil ou similar (apresentar amostras às arquitetas) |  |  |  | UNIDADE: 'm²
DESCRIÇÃO DO SERVIÇO |  | UNID. | QUANT. | PREÇO UNIT. DE CUSTO | PREÇO TOTAL DE CUSTO | TABELA DE REFERÊNCIA ou COTAÇÕES | TIPO DE TABELA REFERÊCIA ou COTAÇÕES | CÓDIGO DA TABELA DE REFERÊNCIA ou COTAÇÕES | DATA BASE- TABELA DE REF. ou COTAÇÕES | PREÇO UNIT. DE CUSTO S/ REAJUSTE | PREÇO TOTAL DE CUSTO S/ REAJUSTE | ÍNDICE DE REAJUSTE DA DATA BASE
MATERIAIS (SEM BDI)
SUB-TOTAL |  |  |  |  | 0 | SUB-TOTAL |  |  |  |  | 0
MÃO-DE-OBRA (SEM BDI)
SUB-TOTAL |  |  |  |  | 0 | SUB-TOTAL |  |  |  |  | 0
OUTROS (SEM BDI)
Cor branco gelo ref. g068 suvinil ou similar (apresentar amostras às arquitetas) |  | m² | 1 | 29 | 29 | COTAÇÃO |  | C2 | Mar/2016 | 29 | 29 | 1
SUB-TOTAL |  |  |  |  | 29 | SUB-TOTAL |  |  |  |  | 29
TOTAL DO SERVIÇO – R$ |  |  |  |  | 29 | TOTAL DO SERVIÇO – R$ |  |  |  |  | 29
ITEM: 08.06.01.02.02 | SERVIÇO: Cor vermelha, ref. m137 suvinil ou similar (apresentar amostras às arquitetas) |  |  |  | UNIDADE: 'm²
DESCRIÇÃO DO SERVIÇO |  | UNID. | QUANT. | PREÇO UNIT. DE CUSTO | PREÇO TOTAL DE CUSTO | TABELA DE REFERÊNCIA ou COTAÇÕES | TIPO DE TABELA REFERÊCIA ou COTAÇÕES | CÓDIGO DA TABELA DE REFERÊNCIA ou COTAÇÕES | DATA BASE- TABELA DE REF. ou COTAÇÕES | PREÇO UNIT. DE CUSTO S/ REAJUSTE | PREÇO TOTAL DE CUSTO S/ REAJUSTE | ÍNDICE DE REAJUSTE DA DATA BASE
MATERIAIS (SEM BDI)
SUB-TOTAL |  |  |  |  | 0 | SUB-TOTAL |  |  |  |  | 0
MÃO-DE-OBRA (SEM BDI)
SUB-TOTAL |  |  |  |  | 0 | SUB-TOTAL |  |  |  |  | 0
OUTROS (SEM BDI)
Cor vermelha, ref. m137 suvinil ou similar (apresentar amostras às arquitetas) |  | m² | 1 | 29 | 29 | COTAÇÃO |  | C2 | Mar/2016 | 29 | 29 | 1
SUB-TOTAL |  |  |  |  | 29 | SUB-TOTAL |  |  |  |  | 29
TOTAL DO SERVIÇO – R$ |  |  |  |  | 29 | TOTAL DO SERVIÇO – R$ |  |  |  |  | 29
ITEM: 08.07.01.01 | SERVIÇO: Letreiro fonte arial e altura de 80 cm- fornecimento do m.p. texto: MPMG |  |  |  | UNIDADE: un.
DESCRIÇÃO DO SERVIÇO |  | UNID. | QUANT. | PREÇO UNIT. DE CUSTO | PREÇO TOTAL DE CUSTO | TABELA DE REFERÊNCIA ou COTAÇÕES | TIPO DE TABELA REFERÊCIA ou COTAÇÕES | CÓDIGO DA TABELA DE REFERÊNCIA ou COTAÇÕES | DATA BASE- TABELA DE REF. ou COTAÇÕES | PREÇO UNIT. DE CUSTO S/ REAJUSTE | PREÇO TOTAL DE CUSTO S/ REAJUSTE | ÍNDICE DE REAJUSTE DA DATA BASE
MATERIAIS (SEM BDI)
SUB-TOTAL |  |  |  |  | 0 | SUB-TOTAL |  |  |  |  | 0
MÃO-DE-OBRA (SEM BDI)
SUB-TOTAL |  |  |  |  | 0 | SUB-TOTAL |  |  |  |  | 0
OUTROS (SEM BDI)
Letreiro fonte arial e altura de 80 cm- fornecimento do m.p. texto: MPMG |  | un. | 1 | 100 | 100 | COTAÇÃO |  | C2 | Mar/2016 | 100 | 100 | 1
SUB-TOTAL |  |  |  |  | 100 | SUB-TOTAL |  |  |  |  | 100
TOTAL DO SERVIÇO – R$ |  |  |  |  | 100 | TOTAL DO SERVIÇO – R$ |  |  |  |  | 100
ITEM: 08.07.01.02 | SERVIÇO: Letreiro fonte arial e altura de 15 cm fornecimento do M.P. Texto: MINISTÉRIO PÚBLICO DO ESTADO DE MINAS GERAIS – Promotorias de Justiça de Vespasiano |  |  |  | UNIDADE: un.
DESCRIÇÃO DO SERVIÇO |  | UNID. | QUANT. | PREÇO UNIT. DE CUSTO | PREÇO TOTAL DE CUSTO | TABELA DE REFERÊNCIA ou COTAÇÕES | TIPO DE TABELA REFERÊCIA ou COTAÇÕES | CÓDIGO DA TABELA DE REFERÊNCIA ou COTAÇÕES | DATA BASE- TABELA DE REF. ou COTAÇÕES | PREÇO UNIT. DE CUSTO S/ REAJUSTE | PREÇO TOTAL DE CUSTO S/ REAJUSTE | ÍNDICE DE REAJUSTE DA DATA BASE
MATERIAIS (SEM BDI)
SUB-TOTAL |  |  |  |  | 0 | SUB-TOTAL |  |  |  |  | 0
MÃO-DE-OBRA (SEM BDI)
SUB-TOTAL |  |  |  |  | 0 | SUB-TOTAL |  |  |  |  | 0
OUTROS (SEM BDI)
Letreiro fonte arial e altura de 15 cm fornecimento do M.P. Texto: MINISTÉRIO PÚBLICO DO ESTADO DE MINAS GERAIS – Promotorias de Justiça de Vespasiano |  | un. | 1 | 20 | 20 | COTAÇÃO |  | C2 | Mar/2016 | 20 | 20 | 1
SUB-TOTAL |  |  |  |  | 20 | SUB-TOTAL |  |  |  |  | 20
TOTAL DO SERVIÇO – R$ |  |  |  |  | 20 | TOTAL DO SERVIÇO – R$ |  |  |  |  | 20
ITEM: 16.01.01 | SERVIÇO: Fornecimento de condicionador de ar modular (split) com potência de 9.000 btu/h; com gás refrigerante ecológico; selo procel; condensador de ciclo frio e descarga lateral; evaporador tipo high-wall com filtro de ar lavável, antifungo e antibactéria; 220v bifásico, conforme nbr 14.136 e controle remoto sem fio |  |  |  | UNIDADE: un.
DESCRIÇÃO DO SERVIÇO |  | UNID. | QUANT. | PREÇO UNIT. DE CUSTO | PREÇO TOTAL DE CUSTO | TABELA DE REFERÊNCIA ou COTAÇÕES | TIPO DE TABELA REFERÊCIA ou COTAÇÕES | CÓDIGO DA TABELA DE REFERÊNCIA ou COTAÇÕES | DATA BASE- TABELA DE REF. ou COTAÇÕES | PREÇO UNIT. DE CUSTO S/ REAJUSTE | PREÇO TOTAL DE CUSTO S/ REAJUSTE | ÍNDICE DE REAJUSTE DA DATA BASE
MATERIAIS (SEM BDI)
SUB-TOTAL |  |  |  |  | 0 | SUB-TOTAL |  |  |  |  | 0
MÃO-DE-OBRA (SEM BDI)
SUB-TOTAL |  |  |  |  | 0 | SUB-TOTAL |  |  |  |  | 0
OUTROS (SEM BDI)
Fornecimento de condicionador de ar modular (split) com potência de 9.000 btu/h; com gás refrigerante ecológico; selo procel; condensador de ciclo frio e descarga lateral; evaporador tipo high-wall com filtro de ar lavável, antifungo e antibactéria; 220v bifásico, conforme nbr 14.136 e controle remoto sem fio |  | un. | 1 | 2390.4 | 2390.4 | COTAÇÃO |  | C3 | Abril/2016 | 2390.4 | 2390.4 | 1
SUB-TOTAL |  |  |  |  | 2390.4 | SUB-TOTAL |  |  |  |  | 2390.4
TOTAL DO SERVIÇO – R$ |  |  |  |  | 2390.4 | TOTAL DO SERVIÇO – R$ |  |  |  |  | 2390.4
ITEM: '16.01.02 | SERVIÇO: Fornecimento de condicionador de ar modular (split) com potência de 12.000 btu/h; com gás refrigerante ecológico; selo procel; condensador de ciclo frio e descarga lateral; evaporador tipo high-wall com filtro de ar lavável, antifungo e antibactéria; 220v bifásico, conforme nbr 14.136 e controle remoto sem fio |  |  |  | UNIDADE: un.
DESCRIÇÃO DO SERVIÇO |  | UNID. | QUANT. | PREÇO UNIT. DE CUSTO | PREÇO TOTAL DE CUSTO | TABELA DE REFERÊNCIA ou COTAÇÕES | TIPO DE TABELA REFERÊCIA ou COTAÇÕES | CÓDIGO DA TABELA DE REFERÊNCIA ou COTAÇÕES | DATA BASE- TABELA DE REF. ou COTAÇÕES | PREÇO UNIT. DE CUSTO S/ REAJUSTE | PREÇO TOTAL DE CUSTO S/ REAJUSTE | ÍNDICE DE REAJUSTE DA DATA BASE
MATERIAIS (SEM BDI)
SUB-TOTAL |  |  |  |  | 0 | SUB-TOTAL |  |  |  |  | 0
MÃO-DE-OBRA (SEM BDI)
SUB-TOTAL |  |  |  |  | 0 | SUB-TOTAL |  |  |  |  | 0
OUTROS (SEM BDI)
Fornecimento de condicionador de ar modular (split) com potência de 12.000 btu/h; com gás refrigerante ecológico; selo procel; condensador de ciclo frio e descarga lateral; evaporador tipo high-wall com filtro de ar lavável, antifungo e antibactéria; 220v bifásico, conforme nbr 14.136 e controle remoto sem fio |  | un. | 1 | 2554 | 2554 | COTAÇÃO |  | C3 | Abril/2016 | 2554 | 2554 | 1
SUB-TOTAL |  |  |  |  | 2554 | SUB-TOTAL |  |  |  |  | 2554
TOTAL DO SERVIÇO – R$ |  |  |  |  | 2554 | TOTAL DO SERVIÇO – R$ |  |  |  |  | 2554
ITEM: 16.02.01 | SERVIÇO: Instalação completa de split de 9.000 btu/h, com tubo de cobre soldável, inclusive conexões; isolamento térmico individual blindado; cabos para interconexão em cobre anti-chama de 4 mm², 450/750 v, flexível; suporte metálico com pintura eletrostática ou acrílica, inclusive amortecedores e fixadores; e mão-de-obra |  |  |  | UNIDADE: un.
DESCRIÇÃO DO SERVIÇO |  | UNID. | QUANT. | PREÇO UNIT. DE CUSTO | PREÇO TOTAL DE CUSTO | TABELA DE REFERÊNCIA ou COTAÇÕES | TIPO DE TABELA REFERÊCIA ou COTAÇÕES | CÓDIGO DA TABELA DE REFERÊNCIA ou COTAÇÕES | DATA BASE- TABELA DE REF. ou COTAÇÕES | PREÇO UNIT. DE CUSTO S/ REAJUSTE | PREÇO TOTAL DE CUSTO S/ REAJUSTE | ÍNDICE DE REAJUSTE DA DATA BASE
MATERIAIS (SEM BDI)
SUB-TOTAL |  |  |  |  | 0 | SUB-TOTAL |  |  |  |  | 0
MÃO-DE-OBRA (SEM BDI)
SUB-TOTAL |  |  |  |  | 0 | SUB-TOTAL |  |  |  |  | 0
OUTROS (SEM BDI)
Instalação completa de split de 9.000 btu/h, com tubo de cobre soldável, inclusive conexões; isolamento térmico individual blindado; cabos para interconexão em cobre anti-chama de 4 mm², 450/750 v, flexível; suporte metálico com pintura eletrostática ou acrílica, inclusive amortecedores e fixadores; e mão-de-obra |  | un. | 1 | 1090.8 | 1090.8 | COTAÇÃO |  | C3 | Abril/2016 | 1090.8 | 1090.8 | 1
SUB-TOTAL |  |  |  |  | 1090.8 | SUB-TOTAL |  |  |  |  | 1090.8
TOTAL DO SERVIÇO – R$ |  |  |  |  | 1090.8 | TOTAL DO SERVIÇO – R$ |  |  |  |  | 1090.8
ITEM: '16.02.02 | SERVIÇO: Instalação completa de split de 12.000 btu/h, com tubo de cobre soldável, inclusive conexões; isolamento térmico individual blindado; cabos para interconexão em cobre anti-chama de 4 mm², 450/750 v, flexível; suporte metálico com pintura eletrostática ou acrílica, inclusive amortecedores e fixadores; e mão-de-obra |  |  |  | UNIDADE: un.
DESCRIÇÃO DO SERVIÇO |  | UNID. | QUANT. | PREÇO UNIT. DE CUSTO | PREÇO TOTAL DE CUSTO | TABELA DE REFERÊNCIA ou COTAÇÕES | TIPO DE TABELA REFERÊCIA ou COTAÇÕES | CÓDIGO DA TABELA DE REFERÊNCIA ou COTAÇÕES | DATA BASE- TABELA DE REF. ou COTAÇÕES | PREÇO UNIT. DE CUSTO S/ REAJUSTE | PREÇO TOTAL DE CUSTO S/ REAJUSTE | ÍNDICE DE REAJUSTE DA DATA BASE
MATERIAIS (SEM BDI)
SUB-TOTAL |  |  |  |  | 0 | SUB-TOTAL |  |  |  |  | 0
MÃO-DE-OBRA (SEM BDI)
SUB-TOTAL |  |  |  |  | 0 | SUB-TOTAL |  |  |  |  | 0
OUTROS (SEM BDI)
Instalação completa de split de 12.000 btu/h, com tubo de cobre soldável, inclusive conexões; isolamento térmico individual blindado; cabos para interconexão em cobre anti-chama de 4 mm², 450/750 v, flexível; suporte metálico com pintura eletrostática ou acrílica, inclusive amortecedores e fixadores; e mão-de-obra |  | un. | 1 | 1162.8 | 1162.8 | COTAÇÃO |  | C3 | Abril/2016 | 1162.8 | 1162.8 | 1
SUB-TOTAL |  |  |  |  | 1162.8 | SUB-TOTAL |  |  |  |  | 1162.8
TOTAL DO SERVIÇO – R$ |  |  |  |  | 1162.8 | TOTAL DO SERVIÇO – R$ |  |  |  |  | 1162.8
ITEM: '16.02.03 | SERVIÇO: Consultoria de profissional habilitado, inclusive análise e modificação (caso necessário, após discutir com a contratante) de croquis de instalação de aparelho de ar condicionado, acompanhamento da instalação, e anotação de responsabilidade técnica (art) |  |  |  | UNIDADE: un.
DESCRIÇÃO DO SERVIÇO |  | UNID. | QUANT. | PREÇO UNIT. DE CUSTO | PREÇO TOTAL DE CUSTO | TABELA DE REFERÊNCIA ou COTAÇÕES | TIPO DE TABELA REFERÊCIA ou COTAÇÕES | CÓDIGO DA TABELA DE REFERÊNCIA ou COTAÇÕES | DATA BASE- TABELA DE REF. ou COTAÇÕES | PREÇO UNIT. DE CUSTO S/ REAJUSTE | PREÇO TOTAL DE CUSTO S/ REAJUSTE | ÍNDICE DE REAJUSTE DA DATA BASE
MATERIAIS (SEM BDI)
SUB-TOTAL |  |  |  |  | 0 | SUB-TOTAL |  |  |  |  | 0
MÃO-DE-OBRA (SEM BDI)
SUB-TOTAL |  |  |  |  | 0 | SUB-TOTAL |  |  |  |  | 0
OUTROS (SEM BDI)
Consultoria de profissional habilitado, inclusive análise e modificação (caso necessário, após discutir com a contratante) de croquis de instalação de aparelho de ar condicionado, acompanhamento da instalação, e anotação de responsabilidade técnica (art) |  | un. | 1 | 1800 | 1800 | COTAÇÃO |  | C3 | Abril/2016 | 1800 | 1800 | 1
SUB-TOTAL |  |  |  |  | 1800 | SUB-TOTAL |  |  |  |  | 1800
TOTAL DO SERVIÇO – R$ |  |  |  |  | 1800 | TOTAL DO SERVIÇO – R$ |  |  |  |  | 1800
ITEM: '17.01.01 | SERVIÇO: Fornecimento de plataforma elevatória elétrica para passageiros com necessidades especiais, com capacidade mínima de 250 kg |  |  |  | UNIDADE: un.
DESCRIÇÃO DO SERVIÇO |  | UNID. | QUANT. | PREÇO UNIT. DE CUSTO | PREÇO TOTAL DE CUSTO | TABELA DE REFERÊNCIA ou COTAÇÕES | TIPO DE TABELA REFERÊCIA ou COTAÇÕES | CÓDIGO DA TABELA DE REFERÊNCIA ou COTAÇÕES | DATA BASE- TABELA DE REF. ou COTAÇÕES | PREÇO UNIT. DE CUSTO S/ REAJUSTE | PREÇO TOTAL DE CUSTO S/ REAJUSTE | ÍNDICE DE REAJUSTE DA DATA BASE
MATERIAIS (SEM BDI)
SUB-TOTAL |  |  |  |  | 0 | SUB-TOTAL |  |  |  |  | 0
MÃO-DE-OBRA (SEM BDI)
SUB-TOTAL |  |  |  |  | 0 | SUB-TOTAL |  |  |  |  | 0
OUTROS (SEM BDI)
Fornecimento de plataforma elevatória elétrica para passageiros com necessidades especiais, com capacidade mínima de 250 kg |  | un. | 1 | 26495.6 | 26495.6 | COTAÇÃO |  | C2 | Mar/2016 | 26495.6 | 26495.6 | 1
SUB-TOTAL |  |  |  |  | 26495.6 | SUB-TOTAL |  |  |  |  | 26495.6
TOTAL DO SERVIÇO – R$ |  |  |  |  | 26495.6 | TOTAL DO SERVIÇO – R$ |  |  |  |  | 26495.6
ITEM: '17.01.02 | SERVIÇO: Instalação de plataforma elevatória elétrica para passageiros com necessidades especiais, com capacidade mínima de 250 kg |  |  |  | UNIDADE: un.
DESCRIÇÃO DO SERVIÇO |  | UNID. | QUANT. | PREÇO UNIT. DE CUSTO | PREÇO TOTAL DE CUSTO | TABELA DE REFERÊNCIA ou COTAÇÕES | TIPO DE TABELA REFERÊCIA ou COTAÇÕES | CÓDIGO DA TABELA DE REFERÊNCIA ou COTAÇÕES | DATA BASE- TABELA DE REF. ou COTAÇÕES | PREÇO UNIT. DE CUSTO S/ REAJUSTE | PREÇO TOTAL DE CUSTO S/ REAJUSTE | ÍNDICE DE REAJUSTE DA DATA BASE
MATERIAIS (SEM BDI)
SUB-TOTAL |  |  |  |  | 0 | SUB-TOTAL |  |  |  |  | 0
MÃO-DE-OBRA (SEM BDI)
SUB-TOTAL |  |  |  |  | 0 | SUB-TOTAL |  |  |  |  | 0
OUTROS (SEM BDI)
Instalação de plataforma elevatória elétrica para passageiros com necessidades especiais, com capacidade mínima de 250 kg |  | un. | 1 | 4654.4 | 4654.4 | COTAÇÃO |  | C2 | Mar/2016 | 4654.4 | 4654.4 | 1
SUB-TOTAL |  |  |  |  | 4654.4 | SUB-TOTAL |  |  |  |  | 4654.4
TOTAL DO SERVIÇO – R$ |  |  |  |  | 4654.4 | TOTAL DO SERVIÇO – R$ |  |  |  |  | 4654.4
ITEM: 17.01.03 | SERVIÇO: Manutenção preventiva e corretiva da plataforma, pela empresa fornecedora do equipamento, com inclusão total de peças, pelo prazo de 12 meses |  |  |  | UNIDADE: un.
DESCRIÇÃO DO SERVIÇO |  | UNID. | QUANT. | PREÇO UNIT. DE CUSTO | PREÇO TOTAL DE CUSTO | TABELA DE REFERÊNCIA ou COTAÇÕES | TIPO DE TABELA REFERÊCIA ou COTAÇÕES | CÓDIGO DA TABELA DE REFERÊNCIA ou COTAÇÕES | DATA BASE- TABELA DE REF. ou COTAÇÕES | PREÇO UNIT. DE CUSTO S/ REAJUSTE | PREÇO TOTAL DE CUSTO S/ REAJUSTE | ÍNDICE DE REAJUSTE DA DATA BASE
MATERIAIS (SEM BDI)
SUB-TOTAL |  |  |  |  | 0 | SUB-TOTAL |  |  |  |  | 0
MÃO-DE-OBRA (SEM BDI)
SUB-TOTAL |  |  |  |  | 0 | SUB-TOTAL |  |  |  |  | 0
OUTROS (SEM BDI)
Manutenção preventiva e corretiva da plataforma, pela empresa fornecedora do equipamento, com inclusão total de peças, pelo prazo de 12 meses |  | un. | 1 | 4250 | 4250 | COTAÇÃO |  | C2 | Mar/2016 | 4250 | 4250 | 1
SUB-TOTAL |  |  |  |  | 4250 | SUB-TOTAL |  |  |  |  | 4250
TOTAL DO SERVIÇO – R$ |  |  |  |  | 4250 | TOTAL DO SERVIÇO – R$ |  |  |  |  | 4250
ITEM: 18.02.01.01 | SERVIÇO: Agave diâmetro de 80cm |  |  |  | UNIDADE: un.
DESCRIÇÃO DO SERVIÇO |  | UNID. | QUANT. | PREÇO UNIT. DE CUSTO | PREÇO TOTAL DE CUSTO | TABELA DE REFERÊNCIA ou COTAÇÕES | TIPO DE TABELA REFERÊCIA ou COTAÇÕES | CÓDIGO DA TABELA DE REFERÊNCIA ou COTAÇÕES | DATA BASE- TABELA DE REF. ou COTAÇÕES | PREÇO UNIT. DE CUSTO S/ REAJUSTE | PREÇO TOTAL DE CUSTO S/ REAJUSTE | ÍNDICE DE REAJUSTE DA DATA BASE
MATERIAIS (SEM BDI)
SUB-TOTAL |  |  |  |  | 0 | SUB-TOTAL |  |  |  |  | 0
MÃO-DE-OBRA (SEM BDI)
SUB-TOTAL |  |  |  |  | 0 | SUB-TOTAL |  |  |  |  | 0
OUTROS (SEM BDI)
Agave diâmetro de 80cm |  | un. | 1 | 62.08 | 62.08 | COTAÇÃO |  | C2 | Mar/2016 | 62.08 | 62.08 | 1
SUB-TOTAL |  |  |  |  | 62.08 | SUB-TOTAL |  |  |  |  | 62.08
TOTAL DO SERVIÇO – R$ |  |  |  |  | 62.08 | TOTAL DO SERVIÇO – R$ |  |  |  |  | 62.08
ITEM: 18.02.01.02 | SERVIÇO: Agave diâmetro de 60cm |  |  |  | UNIDADE: un.
DESCRIÇÃO DO SERVIÇO |  | UNID. | QUANT. | PREÇO UNIT. DE CUSTO | PREÇO TOTAL DE CUSTO | TABELA DE REFERÊNCIA ou COTAÇÕES | TIPO DE TABELA REFERÊCIA ou COTAÇÕES | CÓDIGO DA TABELA DE REFERÊNCIA ou COTAÇÕES | DATA BASE- TABELA DE REF. ou COTAÇÕES | PREÇO UNIT. DE CUSTO S/ REAJUSTE | PREÇO TOTAL DE CUSTO S/ REAJUSTE | ÍNDICE DE REAJUSTE DA DATA BASE
MATERIAIS (SEM BDI)
SUB-TOTAL |  |  |  |  | 0 | SUB-TOTAL |  |  |  |  | 0
MÃO-DE-OBRA (SEM BDI)
SUB-TOTAL |  |  |  |  | 0 | SUB-TOTAL |  |  |  |  | 0
OUTROS (SEM BDI)
Agave diâmetro de 60cm |  | un. | 1 | 43.62 | 43.62 | COTAÇÃO |  | C2 | Mar/2016 | 43.62 | 43.62 | 1
SUB-TOTAL |  |  |  |  | 43.62 | SUB-TOTAL |  |  |  |  | 43.62
TOTAL DO SERVIÇO – R$ |  |  |  |  | 43.62 | TOTAL DO SERVIÇO – R$ |  |  |  |  | 43.62
ITEM: 18.02.01.03 | SERVIÇO: Agave diâmetro de 40cm |  |  |  | UNIDADE: un.
DESCRIÇÃO DO SERVIÇO |  | UNID. | QUANT. | PREÇO UNIT. DE CUSTO | PREÇO TOTAL DE CUSTO | TABELA DE REFERÊNCIA ou COTAÇÕES | TIPO DE TABELA REFERÊCIA ou COTAÇÕES | CÓDIGO DA TABELA DE REFERÊNCIA ou COTAÇÕES | DATA BASE- TABELA DE REF. ou COTAÇÕES | PREÇO UNIT. DE CUSTO S/ REAJUSTE | PREÇO TOTAL DE CUSTO S/ REAJUSTE | ÍNDICE DE REAJUSTE DA DATA BASE
MATERIAIS (SEM BDI)
SUB-TOTAL |  |  |  |  | 0 | SUB-TOTAL |  |  |  |  | 0
MÃO-DE-OBRA (SEM BDI)
SUB-TOTAL |  |  |  |  | 0 | SUB-TOTAL |  |  |  |  | 0
OUTROS (SEM BDI)
Agave diâmetro de 40cm |  | un. | 1 | 31.04 | 31.04 | COTAÇÃO |  | C2 | Mar/2016 | 31.04 | 31.04 | 1
SUB-TOTAL |  |  |  |  | 31.04 | SUB-TOTAL |  |  |  |  | 31.04
TOTAL DO SERVIÇO – R$ |  |  |  |  | 31.04 | TOTAL DO SERVIÇO – R$ |  |  |  |  | 31.04
ITEM: 18.02.02 | SERVIÇO: Fórmio rubro |  |  |  | UNIDADE: un.
DESCRIÇÃO DO SERVIÇO |  | UNID. | QUANT. | PREÇO UNIT. DE CUSTO | PREÇO TOTAL DE CUSTO | TABELA DE REFERÊNCIA ou COTAÇÕES | TIPO DE TABELA REFERÊCIA ou COTAÇÕES | CÓDIGO DA TABELA DE REFERÊNCIA ou COTAÇÕES | DATA BASE- TABELA DE REF. ou COTAÇÕES | PREÇO UNIT. DE CUSTO S/ REAJUSTE | PREÇO TOTAL DE CUSTO S/ REAJUSTE | ÍNDICE DE REAJUSTE DA DATA BASE
MATERIAIS (SEM BDI)
SUB-TOTAL |  |  |  |  | 0 | SUB-TOTAL |  |  |  |  | 0
MÃO-DE-OBRA (SEM BDI)
SUB-TOTAL |  |  |  |  | 0 | SUB-TOTAL |  |  |  |  | 0
OUTROS (SEM BDI)
Fórmio rubro |  | un. | 1 | 22.96 | 22.96 | COTAÇÃO |  | C2 | Mar/2016 | 22.96 | 22.96 | 1
SUB-TOTAL |  |  |  |  | 22.96 | SUB-TOTAL |  |  |  |  | 22.96
TOTAL DO SERVIÇO – R$ |  |  |  |  | 22.96 | TOTAL DO SERVIÇO – R$ |  |  |  |  | 22.96
ITEM: 18.03.01 | SERVIÇO: Casca de pinus polida (40 l por m2) |  |  |  | UNIDADE: l
DESCRIÇÃO DO SERVIÇO |  | UNID. | QUANT. | PREÇO UNIT. DE CUSTO | PREÇO TOTAL DE CUSTO | TABELA DE REFERÊNCIA ou COTAÇÕES | TIPO DE TABELA REFERÊCIA ou COTAÇÕES | CÓDIGO DA TABELA DE REFERÊNCIA ou COTAÇÕES | DATA BASE- TABELA DE REF. ou COTAÇÕES | PREÇO UNIT. DE CUSTO S/ REAJUSTE | PREÇO TOTAL DE CUSTO S/ REAJUSTE | ÍNDICE DE REAJUSTE DA DATA BASE
MATERIAIS (SEM BDI)
SUB-TOTAL |  |  |  |  | 0 | SUB-TOTAL |  |  |  |  | 0
MÃO-DE-OBRA (SEM BDI)
SUB-TOTAL |  |  |  |  | 0 | SUB-TOTAL |  |  |  |  | 0
OUTROS (SEM BDI)
Casca de pinus polida (40 l por m2) |  | l | 1 | 22.96 | 22.96 | COTAÇÃO |  | C2 | Mar/2016 | 22.96 | 22.96 | 1
SUB-TOTAL |  |  |  |  | 22.96 | SUB-TOTAL |  |  |  |  | 22.96
TOTAL DO SERVIÇO – R$ |  |  |  |  | 22.96 | TOTAL DO SERVIÇO – R$ |  |  |  |  | 22.96
ITEM: 18.03.02 | SERVIÇO: Separador de canteiro |  |  |  | UNIDADE: m
DESCRIÇÃO DO SERVIÇO |  | UNID. | QUANT. | PREÇO UNIT. DE CUSTO | PREÇO TOTAL DE CUSTO | TABELA DE REFERÊNCIA ou COTAÇÕES | TIPO DE TABELA REFERÊCIA ou COTAÇÕES | CÓDIGO DA TABELA DE REFERÊNCIA ou COTAÇÕES | DATA BASE- TABELA DE REF. ou COTAÇÕES | PREÇO UNIT. DE CUSTO S/ REAJUSTE | PREÇO TOTAL DE CUSTO S/ REAJUSTE | ÍNDICE DE REAJUSTE DA DATA BASE
MATERIAIS (SEM BDI)
SUB-TOTAL |  |  |  |  | 0 | SUB-TOTAL |  |  |  |  | 0
MÃO-DE-OBRA (SEM BDI)
SUB-TOTAL |  |  |  |  | 0 | SUB-TOTAL |  |  |  |  | 0
OUTROS (SEM BDI)
Separador de canteiro |  | m | 1 | 3.81 | 3.81 | COTAÇÃO |  | C2 | Mar/2016 | 3.81 | 3.81 | 1
SUB-TOTAL |  |  |  |  | 3.81 | SUB-TOTAL |  |  |  |  | 3.81
TOTAL DO SERVIÇO – R$ |  |  |  |  | 3.81 | TOTAL DO SERVIÇO – R$ |  |  |  |  | 3.81
ITEM:'20.01 | SERVIÇO: Confecção e entrega do manual do usuário |  |  |  | UNIDADE: un.
DESCRIÇÃO DO SERVIÇO |  | UNID. | QUANT. | PREÇO UNIT. DE CUSTO | PREÇO TOTAL DE CUSTO | TABELA DE REFERÊNCIA ou COTAÇÕES | TIPO DE TABELA REFERÊCIA ou COTAÇÕES | CÓDIGO DA TABELA DE REFERÊNCIA ou COTAÇÕES | DATA BASE- TABELA DE REF. ou COTAÇÕES | PREÇO UNIT. DE CUSTO S/ REAJUSTE | PREÇO TOTAL DE CUSTO S/ REAJUSTE | ÍNDICE DE REAJUSTE DA DATA BASE
MATERIAIS (SEM BDI)
Papel sulfite alcalino a 4 (pacote com 500 folhas) |  | fl | 500 | 0.030474 | 15.237 | SINAP | Insumo | 11851 | Dez/2015 | 0.03 | 15 | 1.0158
Cartucho preto |  | un. | 2 | 69.9 | 139.8 | COTAÇÃO |  | C2 | Mar/2016 | 69.9 | 139.8 | 1
Cartucho colorido |  | un. | 1 | 74.9 | 74.9 | COTAÇÃO |  | C2 | Mar/2016 | 74.9 | 74.9 | 1
Aspiral |  | un. | 5 | 0.46 | 2.3 | COTAÇÃO |  | C2 | Mar/2016 | 0.46 | 2.3 | 1
Capa |  | un. | 5 | 0.5 | 2.5 | COTAÇÃO |  | C2 | Mar/2016 | 0.5 | 2.5 | 1
SUB-TOTAL |  |  |  |  | 234.737 | SUB-TOTAL |  |  |  |  | 234.5
MÃO-DE-OBRA (SEM BDI)
Engenheiro civil de obra pleno com encargos complementares |  | h | 36.65 | 74.5699 | 2732.986 | SINAP | Composição | 90778 | Dez/2015 | 73.41 | 2690.4765 | 1.0158
SUB-TOTAL |  |  |  |  | 2732.986 | SUB-TOTAL |  |  |  |  | 2690.4765
OUTROS - SERVIÇOS (SEM BDI)
0
SUB-TOTAL |  |  |  |  | 0 | SUB-TOTAL
TOTAL DO SERVIÇO – R$ |  |  |  |  | 2967.723 | TOTAL DO SERVIÇO – R$ |  |  |  |  | 2924.9765