## Planilha
Critério de Medição Civil (HIPOTÉTICA)
EMPRESA: XXXXXXXXXXX
OBRA: PROMOTORIAS DE JUSTIÇA DE XXXXXXXX – MG
ENDEREÇO: RUA XXXXXXX, Nº XX, BAIRRO XXXXXXXXX, EM XXXXXXX, MG
ITEM | DESCRIÇÃO DO SERVIÇO | UNID. | CRITÉRIO DE MEDIÇÃO
01 | SERVIÇOS PRELIMINARES
01.01 | ADMINISTRAÇÃO LOCAL
01.01.01 | PESSOAL
01.01.01.01 | Engenheiro civil pleno com encargos complementares - 04 (quatro) horas diárias durante todo o período de execução das obras | h | Hora
01.01.01.02 | Engenheiro eletricista com encargos complementares - pelo menos 04 (quatro) horas semanais durante 12 meses | h | Hora
01.01.01.03 | Engenheiro mecânico com encargos complementares - pelo menos 04 (quatro) horas semanais durante 2 meses | h | Hora
01.01.01.04 | Encarregado geral de obra com encargos complementares - por período integral durante todo o período de execução das obras | h | Hora
01.01.01.05 | Almoxarife com encargos complementares - por período integral durante todo o período de execução das obras | h | Hora
01.01.01.06 | Vigias (02) com encargos complementares – 1 vigia noturno em dias de semana e 1 vigia em período integral para os finais de semana durante todo o período de execução da obra | h | Hora
01.01.02 | DESPESAS GERAIS
01.01.02.01 | CREA (taxa de ART de execução) | un | Unidade
01.01.02.02 | Alimentação (encargos complementares) | h | Hora
01.01.02.03 | Vale transporte | un | Unidade
01.01.02.04 | EPI (encargos complementares) | h | Hora
01.01.02.05 | Automóvel engenheiro (somente gasolina) | l | Litros
01.01.02.06 | Cópias e reproduções | m² | Área de material e mão de obra
01.01.02.07 | Tarifa de telefone | mês | Mês
01.01.02.08 | Tarifa de água/esgoto | m³ | Volume
01.01.02.09 | Tarifa de energia | kw/h | KW/H
01.01.03 | EQUIPAMENTOS E FERRAMENTAS
01.01.03.01 | Balancim elétrico | mês | Mês
01.01.03.02 | Betoneira | mês | Mês
01.01.03.03 | Bomba submersível | mês | Mês
01.01.03.04 | Compactador | mês | Mês
01.01.03.05 | Guincho manual de arraste capacidade de 2 t com 20 m de cabo de aço | h | Hora
01.01.03.06 | Furadeira | mês | Mês
01.01.03.07 | Martelo elétrico | mês | Mês
01.01.03.08 | Serra circular elétrica | mês | Mês
01.01.03.09 | Serra circular manual | mês | Mês
01.01.03.10 | Disco de serra circular elétrica | mês | Mês
01.01.03.11 | Disco de serra circular manual | mês | Mês
01.01.03.12 | Vibrador | h | Hora
01.02 | INSTALAÇÃO DO CANTEIRO DE OBRAS
01.02.01 | Barracão de obras (escritório de fiscalização, escritório da contratada, fermentaria, refeitório, vestiário, instalação sanitária e área de banca) | m² | Área de material e mão de obra
01.03 | MOBILIZAÇÃO E DESMOBILIZAÇÃO
01.03.01 | Mobilização e desmobilização de obra | % | Percentual
01.04 | PLACA DE OBRA
01.04.01 | Fornecimento e colocação de placa de obra em chapa galvanizada (3,00 x 1,50 m) - em chapa galvanizada, estrutura metálica com viga u 2" enrijecida com metalon 20 x 20, suporte em madeira de lei pintadas na frente e no verso com fundo anticorrosivo e tinta automotiva, inclusive peças de madeira de lei 2,5 X 7,5 cm | m² | Área de material e mão de obra
02 | SERVIÇOS DE REMOÇÃO E DEMOLIÇÃO
02.01 | ANEXO E ÁREA EXTERNA
02.01.01 | Remoção de telha ondulada de fibrocimento, inclusive afastamento e empilhamento | m² | Área de material e mão de obra
02.01.02 | Remoção de calha e rufo, com afastamento | m | Comprimento de material e mão de obra
02.01.03 | Demolição de engradamento de telhado, inclusive empilhamento | m² | Área de material e mão de obra
02.01.04 | Remoção de gradil frisado (com porta) existente entre a edificação principal e o anexo, com destino final a ser definido pelo CONTRATANTE | m² | Área de material e mão de obra
02.01.05 | Remoção de cobertura em policarbonato existente entre a edificação principal e o anexo, com reaproveitamento | m² | Área de material e mão de obra
02.01.06 | Remoção de cobertura em policarbonato existente na área de tanque, com destino final a ser definido pelo CONTRATANTE | m² | Área de material e mão de obra
02.01.07 | Remoção de grade de proteção de ar condicionado, com empilhamento e destino final a ser definido pelo CONTRATANTE | m² | Área de material e mão de obra
02.01.08 | Remoção de divisória naval, com empilhamento e destino final a ser definido pelo CONTRATANTE | m² | Área de material e mão de obra
02.01.09 | Remoção de janela metálica, sem reaproveitamento, com destino final a ser definido pelo CONTRATANTE | m² | Área de material e mão de obra
02.01.10 | Remoção de janela metalica, com reaproveitamento | m² | Área de material e mão de obra
02.01.11 | Remoção de grade metálica, com reaproveitamento | m² | Área de material e mão de obra
02.01.12 | Remoção de porta metálica, sem reaproveitamento, com destino final a ser definido pelo CONTRATANTE | m² | Área de material e mão de obra
02.01.13 | Remoção de luminárias incandescente | un | Unidade completa de material e mão de obra
02.01.14 | Remoção de luminárias fluorescentes | un | Unidade completa de material e mão de obra
02.01.15 | Demolição de forro de pvc, inclusive estrutura de sustentação, com afastamento e empilhamento | m² | Área de material e mão de obra
02.01.16 | Remoção de louças (lavatório e vaso sanitário), com destino final a ser definido pelo CONTRATANTE | un | Unidade completa de material e mão de obra
02.01.17 | Demolição de construção em alvenaria | m³ | Volume de material e mão de obra
02.01.18 | Retirada de soleira de granito | m | Comprimento de material e mão de obra
02.01.19 | Demolição de piso cerâmico, inclusive afastamento | m² | Área de material e mão de obra
02.01.20 | Remoção de duas lixeiras plásticas (coleta seletiva), com reaproveitamento | un | Unidade completa de material e mão de obra
02.01.21 | Demolição de piso cimentado, inclusive afastamento | m² | Área de material e mão de obra
02.01.22 | Remoção de tanque de louça, com destino final a ser definido pelo CONTRATANTE | un | Unidade completa de material e mão de obra
02.01.23 | Demolição de revestimento cerâmico, inclusive afastamento | m² | Área de material e mão de obra
02.01.24 | Demolição de alvenaria, sem aproveitamento do material, inclusive afastamento | m³ | Volume de material e mão de obra
02.01.25 | Remoção dos mastros das bandeiras, com reaproveitamento | un | Unidade completa de material e mão de obra
02.01.26 | Demolição de piso em cerâmica extrudada, tipo “gail”, inclusive afastamento | m² | Área de material e mão de obra
02.01.27 | Demolição de reboco, inclusive afastamento | m² | Pela área, vãos com área inferior ou igual a 2 m² devem ser considerados cheios. Vãos com área superior a 2 m², descontar apenas o que exceder
02.01.28 | Demolição de trecho do muro em alvenaria, sem aproveitamento do material, inclusive afastamento | m³ | Volume de material e mão de obra
02.01.29 | Demolição de passeio com equipamento, inclusive afastamento | m² | Área de material e mão de obra
02.01.30 | Demolição de meio-fio pré-moldado de concreto, inclusive afastamento | m | Comprimento de material e mão de obra
02.01.31 | Retirada de piso pré-moldado de concreto quadrado, com empilhamento para relocação posterior | m² | Área de material e mão de obra
02.02 | EDIFICAÇÃO PRINCIPAL
02.02.01 | Remoção de telha ondulada de fibrocimento, inclusive afastamento e empilhamento | m² | Área de material e mão de obra
02.02.02 | Remoção de calha e rufo, com afastamento | m | Comprimento de material e mão de obra
02.02.03 | Demolição de engradamento de telhado, inclusive empilhamento | m² | Área de material e mão de obra
02.02.04 | Retirada de letreiro existente para posterior aproveitamento | un | Unidade completa de material e mão de obra
02.02.05 | Remoção de divisória naval, com empilhamento e destino final a ser definido pelo CONTRATANTE | m² | Área de material e mão de obra
02.02.06 | Remoção de grade de proteção de ar condicionado, com empilhamento e destino final a ser definido pelo CONTRATANTE | m² | Área de material e mão de obra
02.02.07 | Remoção de porta em vidro temperado, com reaproveitamento | un | Unidade completa de material e mão de obra
02.02.08 | Remoção de esquadria em vidro temperado, sem reaproveitamento e com destino final a ser definido pelo CONTRATANTE | un | Unidade completa de material e mão de obra
02.02.09 | Remoção de guichê em vidro temperado, com reaproveitamento | un | Unidade completa de material e mão de obra
02.02.10 | Remoção de porta metálica e vidro, com reaproveitamento | m² | Área de material e mão de obra
02.02.11 | Remoção de porta metálica, sem reaproveitamento e com destino final a ser definido pelo CONTRATANTE | m² | Área de material e mão de obra
02.02.12 | Demolição de porta de madeira, inclusive marco e alisar, sem reaproveitamento e com destino final a ser definido pelo CONTRATANTE | m² | Área de material e mão de obra
02.02.13 | Remoção de janela metálica, sem reaproveitamento e com destino final a ser definido pelo CONTRATANTE | m² | Área de material e mão de obra
02.02.14 | Remoção de grade metálica, sem reaproveitamento | m² | Área de material e mão de obra
02.02.15 | Remoção de janela metálica, com reaproveitamento | m² | Área de material e mão de obra
02.02.16 | Demolição de revestimento cerâmico, inclusive afastamento | m² | Pela área, vãos com área inferior ou igual a 2 m² devem ser considerados cheios. Vãos com área superior a 2 m², descontar apenas o que exceder
02.02.17 | Demolição de pintura e apicoamento de reboco, inclusive afastamento | m² | Pela área, vãos com área inferior ou igual a 2 m² devem ser considerados cheios. Vãos com área superior a 2 m², descontar apenas o que exceder
02.02.18 | Demolição de reboco, inclusive afastamento | m² | Pela área, vãos com área inferior ou igual a 2 m² devem ser considerados cheios. Vãos com área superior a 2 m², descontar apenas o que exceder
02.02.19 | Remoção de luminárias incandescentes | un | Unidade completa de material e mão de obra
02.02.20 | Remoção de luminárias fluorescentes | un | Unidade completa de material e mão de obra
02.02.21 | Demolição de forro de gesso, inclusive afastamento e empilhamento | m² | Área de material e mão de obra
02.02.22 | Demolição de alvenaria, sem aproveitamento do material, inclusive afastamento | m³ | Volume de material e mão de obra
02.02.23 | Retirada de soleira de granito | m | Comprimento de material e mão de obra
02.02.24 | Retirada de peitoril de mármore | m | Comprimento de material e mão de obra
02.02.25 | Demolição de rodapé em granito, inclusive afastamento | m | Comprimento de material e mão de obra
02.02.26 | Demolição de piso cerâmico, inclusive afastamento | m² | Área de material e mão de obra
02.02.27 | Remoção de bancada em aço inox, sem reaproveitamento e com destino final a ser definido pelo CONTRATANTE | m² | Área de material e mão de obra
02.02.28 | Remoção de armário sob bancada da cozinha, sem reaproveitamento | m² | Área de material e mão de obra
02.02.29 | Retirada dos rejuntes do piso cerâmico que será mantido | m² | Área de material e mão de obra
02.02.30 | Retirada dos assentos sanitários existentes, sem reaproveitamento, pois todos serão substituídos | un | Unidade completa de material e mão de obra
02.03 | BOTA FORA E DESTINAÇÃO DOS MATERIAIS DE DEMOLIÇÃO
02.03.01 | Transporte de material de demolição em carrinho de mão, com distância até 50m | m³ | Volume de material e mão de obra
02.03.02 | Transporte de material demolido em caçamba | m³ | Volume de material e mão de obra
03 | MOVIMENTO DE TERRA
O3.01 | TERRAPLENAGEM
03.01.01 | Aterro compactado | m³ | Volume de material e mão de obra
04 | LOCAÇÃO DA OBRA
04.01 | Locação da obra com gabarito de madeira e instrumentos de precisão de obra | m² | Área de material e mão de obra
05 | FUNDAÇÕES E ESTRUTURAS | gl | Global
06 | IMPERMEABILIZAÇÕES
06.01 | REVESTIMENTO SEMI-FLEXÍVEL IMPERMEABLIZANTE E PROTETOR BICOMPONENTE, PARA CONCRETO, ARGAMASSAS E ALVENARIA
06.01.01 | Impermeabilização com revestimento semi-flexícel impermeabilizante e protetor bicomponente, à base de cimento, areias e resina acrílica para uso em concreto, argamassa ou alvenaria (sem tela), com fonecimento e colocação | m² | Área de material e mão de obra
06.01.02 | Impermeabilização com revestimento semi-flexível impermeabilizante bicomponente ( com tela), com fornecimento e colocação | m² | Área de material e mão de obra
07 | ÁREA INTERNA
07.01 | PAREDES, PAINÉIS E DIVISÓRIAS
07.01.01 | Baldrame de bloco de concreto cheio, fornecimento e assentamento | m² | Área de material e mão de obra
07.01.02 | Alvenaria em tijolos ceramicos furado, fornecimento e assentamento
07.01.02.01 | Alvenaria em tijolos cerâmicos – espessura 15,0 cm (acabada) | m² | Pela área de material e mão de obra, vãos com área inferior ou igual a 2 m² devem ser considerados cheios. Vãos com área superior a 2 m², descontar apenas o que exceder
07.01.02.02 | Alvenaria em tijolos cerâmicos – espessura 20,0 cm (acabada) | m² | Pela área de material e mão de obra, vãos com área inferior ou igual a 2 m² devem ser considerados cheios. Vãos com área superior a 2 m², descontar apenas o que exceder
07.01.02.03 | Alvenaria em tijolos cerâmicos – espessura 25,0 cm (acabada) | m² | Pela área de material e mão de obra, vãos com área inferior ou igual a 2 m² devem ser considerados cheios. Vãos com área superior a 2 m², descontar apenas o que exceder
07.01.02.04 | Alvenaria em tijolos cerâmicos – espessura 28,0 cm (acabada) | m² | Pela área de material e mão de obra, vãos com área inferior ou igual a 2 m² devem ser considerados cheios. Vãos com área superior a 2 m², descontar apenas o que exceder
07.01.03 | Encunhamento com argamassa expansiva, fornecimento e assentamento | m | Comprimento de material e mão de obra
07.01.04 | Tela metálica soldada, malha de 15 por 15 mm e fio de 1,65 mm, galvanizada para fixação lateral da alvenaria com estrutura, fornecimento e colocação
07.01.04.01 | Tela para tijolos de 19cm: 2 telas de 75x500mm, a cada 3 fiadas | un | Unidade completa de material e mão de obra
07.01.04.02 | Tela para tijolos de 9cm: dimensão (mm)1 tela de 75x500mm, a cada 3 fiadas | un | Unidade completa de material e mão de obra
07.01.05 | Tela metálica hexagonal galvanizada (tipo viveiro - larg = 50cm) malha de 12,7x12,7mm e fio de 0,54mm (24 bwg), para reforço da ligação da alvenaria com os elementos estruturais, com fornecimento e colocação | m² | Área de material e mão de obra
07.01.06 | Divisórias de painel com miolo de papel estabilizado, modulado, com alma de madeira, na cor branca, perfis de aço galvanizado, na cor branca, com fornecimento e colocação (divisória naval)
07.01.06.01 | Painel (h=90cm) + 2 vidros 4mm incolores (h=60cm cada vidro) + painel (até o forro)
07.01.06.01.01 | Painel cego | m² | Área de material e mão de obra
07.01.06.01.02 | Vidro 4mm incolor (h=60cm) + vidro 4mm incolor (h=60cm) | m² | Área de material e mão de obra
07.01.06.01.03 | Película jateada | m² | Área de material e mão de obra
07.01.06.02 | Painel (h= 210cm) + painel (até o forro) | m² | Área de material e mão de obra
07.01.06.03 | Fornecimento e colocação de ferragens e fechadura (com chave de entrada) cromada para porta de divisoria | un | Unidade completa de material e mão de obra
07.02 | COBERTURA
07.02.01 | Estrutura metálica para telha trapezoidal metálica, com fornecimento e colocação | m² | Área de material e mão de obra
07.02.02 | Telha metálica galvanizada termoacústica, trapezoidas, tipo sanduíche, com fornecimento e colocação | m² | Área de material e mão de obra
07.02.03 | Rufos de chapa de aço galvanizado nº 24, chumbados na alvenaria, com fornecimento e colocação | m | Comprimento de material e mão de obra
07.02.04 | Calhas de chapa de aço galvanizado nº 24, chumbados na alvenaria, com fornecimento e colocação. Desenvolvimento = 75 cm | m | Comprimento de material e mão de obra
07.02.05 | Pingadeira de chapa de aço galvanizada nº 24 com fornecimento e colocação | m | Comprimento de material e mão de obra
07.02.06 | Instalação de cobertura em policarbonato reaproveitada, inclusive fornecimento e colocação de material de fixação | m² | Área de material e mão de obra
07.03 | ESQUADRIAS E ARMÁRIOS DE MADEIRA
07.03.01 | PORTAS, JANELAS E MARCO
07.03.01.01 | Tratamento e acabamento das portas, marcos e alizares de madeira das portas existentes a serem mantidas | m² | Área de material e mão de obra
07.03.01.02 | Remoção das maçanetas das portas existentes e fornecimento e colocação de fechaduras novas com tráfego intenso
07.03.01.02.01 | Chave de entrada | un | Unidade completa de material e mão de obra
07.03.01.02.02 | Chave de banheiro | un | Unidade completa de material e mão de obra
07.03.01.03 | P14N - (90X210)CM - Fornecimento e colocação de porta prancheta, 1 folha de abrir, com marco, alizar de largura 7cm, quinas retas, todos com acabamento em ipê champagne/cumaru, e ferragem, inclusive fechadura tráfego intenso com chave de banheiro | un | Unidade completa de material e mão de obra
07.03.01.04 | P15N - (90X210)CM - Fornecimento e colocação de porta prancheta, 1 folha de abrir, com marco, alizar de largura 7cm, quinas retas, todos com acabamento em ipê champagne/cumaru, e ferragem, inclusive fechadura tráfego intenso com chave de entrada | un | Unidade completa de material e mão de obra
07.03.01.05 | P16N-(90X210)CM – Fornecimento e colocação de porta prancheta para acessibilidade, 1 folha de abrir, com marco, alizar com largura 7cm, quinas retas, todos com acabamento em ipê champagne/cumaru, com barrado em alumínio escovado nos dois lados, resistente a impacto (h=40 cm e espessura de 1mm), e ferragem, inclusive fechadura tráfego intenso | un | Unidade completa de material e mão de obra
07.03.01.06 | P17N - (90X210)CM - Fornecimento e colocação de porta prancheta, 1 folha de abrir, com marco, alizar de largura 7cm, quinas retas, todos com acabamento em imbuia, e ferragem, inclusive fechadura tráfego intenso com chave de entrada | un | Unidade completa de material e mão de obra
07.03.01.07 | P18N - (90X210)CM - Fornecimento e colocação de porta prancheta, 1 folha de abrir, com marco, alizar de largura 7cm, quinas retas, todos com acabamento em ipê champagne/cumaru, e ferragem, inclusive fechadura tráfego intenso com chave de entrada | un | Unidade completa de material e mão de obra
07.03.01.08 | P19N - (90X210)CM - Fornecimento e colocação de porta interna de madeira, tipo veneziana, 1 folha de abrir, com marco, alizar de largura 7cm, quinas retas, todos com acabamento em imbuia, e ferragem, inclusive fechadura tráfego intenso com chave de entrada | un | Unidade completa de material e mão de obra
07.03.01.09 | MARCO E ALIZAR PARA P21N-(120X210)CM – Fornecimento e colocação de marco de madeira (sem jabre) e alizar de largura 10cm, quinas retas, com acabamento em ipê champagne/cumaru | un | Unidade completa de material e mão de obra
07.03.02 | ARMÁRIO
07.03.02.01 | ARMÁRIO – 102X60CM Dividido em 02 portas de abrir e 1 prateleira interna, com fornecimento e colocação sob bancada de 192x60cm, conforme detalhe | m² | Área de material e mão de obra
07.04 | ESQUADRIAS E ACESSÓRIOS METÁLICOS
07.04.01 | ESQUADRIAS DE FERRO
07.04.01.01 | P3R– (80X210CM) – Relocação de porta reaproveitada em ferro e vidro, 1 folha de abrir, com ferragem e fechadura novas | un | Unidade completa de material e mão de obra
07.04.01.02 | P23N (90 X 210)CM – Fornecimento e colocação de porta em aço carbono sob encomenda, com contramarco, uma folha de abrir tipo veneziana vazada, com marco em granito cinza corumbá, excedendo a espessura da parede em 1 cm (vide item marco) e ferragem, inclusive fechadura (conforme detalhamento arquitetônico) | un | Unidade completa de material e mão de obra
07.04.01.03 | J4R – (100X100/160)CM – Relocação de janela reaproveitada em ferro e vidro, com 3 básculas | m² | Área de material e mão de obra
07.04.01.04 | J5R – (60X38/212)CM – Relocação de janela reaproveitada em ferro e vidro, com 1 báscula | m² | Área de material e mão de obra
07.04.02 | ACESSÓRIOS DE FERRO
07.04.02.01 | Guarda-corpo com corrimão para fixação no piso dos degraus, com fornecimento e colocação | m | Comprimento de material e mão de obra
07.04.02.02 | Corrimão para fixação na parede, com fornecimento e colocação | m | Comprimento de material e mão de obra
07.04.02.03 | Escada de marinheiro, com fornecimento e colocação | m | Comprimento de material e mão de obra
07.04.02.04 | Escada metálica com 20 espelhos de 17,5cm de altura, com piso em chapa metálica estanpada, com fornecimento e colocação | un | Unidade completa de material e mão de obra
07.04.03 | ESQUADRIAS DE ALUMÍNIO
07.04.03.01 | P22N-(90X210)CM – Fornecimento e colocação de porta em alumínio sob encomenda, com contramarco, uma folha de abrir tipo veneziana vazada (chapa espessura=1,5mm), com marco em granito cinza corumbá, excedendo a espessura da parede em 1 cm (vide item marco) e ferragem, inclusive fechadura (conforme detalhamento arquitetônico) | un | Unidade completa de material e mão de obra
07.04.03.02 | J2R – (150X130/105)CM – Relocação de janela reaproveitada em alumínio, com 2 folhas de correr | un | Unidade completa de material e mão de obra
07.04.03.03 | J8N – (60X70/190)CM - Fornecimento e colocação de janela em alumínio para vidro, sob encomenda, com 1 folha em máximo ar, conforme detalhamento arquitetônico | m² | Área de material e mão de obra
07.04.03.04 | J9N– (75X70/190)CM - Fornecimento e colocação de janela em alumínio para vidro, sob encomenda, com 1 folha em máximo ar, conforme detalhamento arquitetônico | m² | Área de material e mão de obra
07.04.03.05 | J10N– (100X210/50)CM - Fornecimento e colocação de janela em alumínio para vidro, sob encomenda, com 4 folhas em máximo ar e bandeira inferior em vidro laminado fixo, conforme detalhamento arquitetônico | m² | Área de material e mão de obra
07.04.03.06 | J11N– (120X120/140)CM - Fornecimento e colocação de janela em alumínio para vidro, sob encomenda, com 2 folhas de correr, conforme detalhamento arquitetônico | m² | Área de material e mão de obra
07.04.03.07 | J12N– (165X155/105)CM - Fornecimento e colocação de janela em alumínio para vidro, sob encomenda, com 2 folhas de correr e 2 bandeiras superiores em máximo ar, conforme detalhamento arquitetônico | m² | Área de material e mão de obra
07.04.03.08 | J13N– (180X155/105)CM - Fornecimento e colocação de janela em alumínio para vidro, sob encomenda, com 2 folhas de correr e 2 bandeiras superiores em máximo ar, conforme detalhamento arquitetônico | m² | Área de material e mão de obra
07.04.03.09 | Fornecimento e colocação de alçapão em alumínio sob encomenda, 70x70cm, com contramarco, uma folha de abrir tipo veneziana vazada (chapa espessura=1,5mm) e ferragem, conforme detalhamento arquitetônico | m² | Área de material e mão de obra
07.04.04 | ACESSÓRIOS EM AÇO INOX
07.04.04.01 | Barras tipo reta, 45cm, para as portas dos sanitários acessíveis, com fornecimento e colocação, em aço inox 317 chapa 18, d= 1 ½” – para portas p16n | un | Unidade completa de material e mão de obra
07.04.04.02 | Barras tipo reta, 80cm, para deficiente, a serem instaladas junto ao vaso sanitário, com fornecimento e colocação, em aço inox 317 chapa 18, d= 1 ½” | un | Unidade completa de material e mão de obra
07.04.04.03 | Barras tipo “u” para deficiente, a ser instaladas junto aos lavatórios, com fornecimento e colocação em aço inox 317 chapa 18, d= 1 ½” | un | Unidade completa de material e mão de obra
07.05 | VIDROS, ESQUADRIAS DE VIDRO, PELE DE VIDRO e ESPELHOS
07.05.01 | VIDROS
07.05.01.01 | Vidro liso incolor, e = 4 mm, com fornecimento e colocação | m² | Área de material e mão de obra
07.05.01.02 | Vidro mini boreal incolor, e = 4 mm, com fornecimento e colocação | m² | Área de material e mão de obra
07.05.01.03 | Vidro laminado incolor, e= 6 mm, com fornecimento e colocação | m² | Área de material e mão de obra
07.05.02 | ESQUADRIA DE VIDRO
07.05.02.01 | P1R - (320x270)CM- Relocação de porta reaproveitada: porta reaproveitada: porta em vidro verde temperado 8mm, com 02 folhas fixas e 02 folhas de correr | un | Unidade completa de material e mão de obra
07.05.02.02 | P21N - (120X210)CM – Fornecimento e colocação de porta pivotante em vidro temperado liso, incolor, e=10mm, uma folha de abrir. fechadura pv-90-1r af-l fabricante hdl ou similar (abrir para fora, maçaneta tipo "l"), mola de piso fabricante dorma bts 75r ou similar, ferragens jumbo e puxador cromado. acabamento de vidro com película jateada e de segurança | un | Unidade completa de material e mão de obra
07.05.02.03 | E1R - (120X120/90)CM – Relocação de vidro temperado do guichê | un | Unidade completa de material e mão de obra
07.05.02.04 | E3N- (110X260/0)CM – Fornecimento e colocação de esquadria em vidro temperado verde, e=10mm, com 1 folha fixa | un | Unidade completa de material e mão de obra
07.05.03 | PELE DE VIDRO
07.05.03.01 | E4N- (190X830/0+105X830/0)CM – Fornecimento e colocação de pele de vidro, com acabamento em quina viva de vidro. vidro temperado e laminado, 10mm ou superior, refletivo na cor prata externo e incolor interno, sob encomenda, acabamento, acessórios, conforme projeto arquitetônico, com fornecimento e colocação. estrutura interna linha elegance ou similar, tratamento anodizado fosco, classe a13, vedação com lã de rocha, sistema glazing | un | Unidade completa de material e mão de obra
07.05.04 | ESPELHOS
07.05.04.01 | Espelhos cristal, lapidado, e= 4mm, colado com silicone, com fornecimento e colocação (60x120cm) | m² | Área de material e mão de obra
07.06 | REVESTIMENTO DE TETO
07.06.01 | Chapisco argamassa 1:3 a colher | m² | Área de material e mão de obra
07.06.02 | Reboco paulista argamassa 1:2:8 e= 2,5 cm | m² | Área de material e mão de obra
07.06.03 | Forro de gesso gypsum, com fornecimento e colocação | m² | Área de material e mão de obra
07.06.04 | Tabeiras de gesso gypsum, com fornecimento e colocação | m² | Área de material e mão de obra
07.06.05 | Juntas de dilatação em alumínio, com fornecimento e colocação | m | Comprimento de material e mão de obra
07.06.06 | Forro acústico de fibra mineral removível, apoiado sobre perfil em aço tipo "t", resistente à umidade e ao fogo. painel625 x 625 x16mm.( convertido para m2) | m² | Área de material e mão de obra
07.06.07 | Cortineiro em gesso | m | Comprimento de material e mão de obra
07.07 | REVESTIMENTO DE PAREDE
07.07.01 | Chapisco argamassa 1:3 a colher | m² | Pela área, vãos com área inferior ou igual a 2 m² devem ser considerados cheios. vãos com área superior a 2 m², descontar a área total do vão
07.07.02 | Emboço argamassa 1:6 e= 2,0cm | m² | Pela área, vãos com área inferior ou igual a 2 m² devem ser considerados cheios. vãos com área superior a 2 m², descontar a área total do vão
07.07.03 | Reboco paulista argamassa 1:2:8 e= 2,5 cm | m² | Pela área, vãos com área inferior ou igual a 2 m² devem ser considerados cheios. vãos com área superior a 2 m², descontar a área total do vão
07.07.04 | Cerâmica - dimensão 20 x 20 cm, assentada com argamassa pré-fabricada de cimento colante e rejuntamento, inclusive fornecimento | m² | Pela área, vãos com área inferior ou igual a 2 m² devem ser considerados cheios. vãos com área superior a 2 m², descontar a área total do vão
07.07.05 | Reserva de cerâmica - dimensão 20 x 20 cm, somente fornecimento | m² | Àrea de material.
07.08 | PISOS INTERNOS
07.08.01 | Apiloamento de piso com maço de 30 kg | m² | Área de material e mão de obra
07.08.02 | CONTRAPISO
07.08.02.01 | Contrapiso argamassa 1:3 - e= 5 cm | m² | Área de material e mão de obra
07.08.02.02 | Contrapiso argamassa 1:3 - e= 6 cm | m² | Área de material e mão de obra
07.08.03 | Camada de regularização com espessura suficiente para nivelar os níveis dos pisos da edificação existente que serão demolidos | m² | Área de material e mão de obra
07.08.04 | Piso cimentado esponjado liso - e=8cm | m² | Área de material e mão de obra
07.08.05 | PISO CERÂMICO E PORCELANATO
07.08.05.01 | Piso cerâmico esmaltado pei 5, assentado com argamassa pré-fabricada de cimento colante e rejuntamento, inclusive fornecimento - modelo e dimensões iguais ao piso existente | m² | Área de material e mão de obra
07.08.05.02 | Reserva de piso cerâmico esmaltado PEI 5, somente fornecimento - modelo e dimensões iguais ao piso existente | m² | Área de material
07.08.05.03 | Porcelanato antiderrapante, coeficiente de atrito maior ou igual a 0,4, pei 5, assentado com argamassa pré-fabricada de cimento colante e rejuntamento, inclusive fornecimento. dimensão 50x50cm, (eliane - coleção grânulos - plantina na) | m² | Área de material e mão de obra
07.08.05.04 | Reserva de piso em porcelanato, somente fornecimento.dimensão 50 x 50cm | m² | Área de material
07.08.06 | PISOS DE GRANITO
07.08.06.01 | Degrau e patamar em granito cinza corumbá flameado, assentado com argamassa pré-fabricada de cimento colante, e=2cm e reajuntamento, inclusive fornecimento. aplicar resina no granito | m² | Área de material e mão de obra
07.08.06.02 | Espelho da escada em granito cinza corumbá polido, assentaddo com argamassa pré-fabricada de cimento colante, e=2cm e reajuntamento, inclusive fornecimento | m² | Área de material e mão de obra
07.08.06 | PISOS EM BORRACHA
07.08.06.01 | Piso tátil de alerta em borracha, placas de 25x25cm, em conformidade com a norma nbr9050/2004 | m² | Área de material e mão de obra
07.09 | RODAPÉS / SOLEIRAS / PEITORIS / BANCADAS/ PLACAS DE GRANITO/ MARCOS
07.09.01 | RODAPÉS
07.09.01.01 | Rodapé de granito cinza corumbá de 7 cm de altura, polido, paginado, assentado com argamassa pré-fabricada de cimento colante, e=2cm e rejuntamento, inclusive fornecimento | m | Comprimento de material e mão de obra
07.09.02 | SOLEIRAS
07.09.02.01 | Soleira de granito cinza corumbá de 15 cm de largura, polida, assentado com argamassa pré-fabricada de cimento colante, e=2 cm e rejuntamento, inclusive fornecimento | m² | Área de material e mão de obra
07.09.02.02 | Soleira de granito cinza corumbá de 15 cm de largura, flameado assentado com argamassa pré-fabricada de cimento colante, e=2 cm e rejuntamento, com inclinação em direção ao interior dos cômodos deixando um desnível máximo de 0,5cm em relação ao lado externo, inclusive fornecimento | m² | Área de material e mão de obra
07.09.02.03 | Soleira de granito cinza corumbá de 20 cm de largura, polida, assentado com argamassa pré-fabricada de cimento colante, e=2 cm e rejuntamento, inclusive fornecimento | m² | Área de material e mão de obra
07.09.02.04 | Soleira de granito cinza corumbá de 25 cm de largura, polida, assentado com argamassa pré-fabricada de cimento colante, e=2 cm e rejuntamento, inclusive fornecimento | m² | Área de material e mão de obra
07.09.02.05 | Soleira de granito cinza corumbá flameado, com 25 cm de largura, com aplicação de resina, assentado com argamassa pré-fabricada de cimento colante, e=2 cm e rejuntamento, com inclinação em direção ao interior dos cômodos deixando um desnível máximo de 0,5cm em relação ao lado externo, inclusive fornecimento | m² | Área de material e mão de obra
07.09.02.06 | Soleira de granito cinza corumbá polido, com 28 cm de largura, assentado com argamassa pré-fabricada de cimento colante, e=2 cm e rejuntamento, inclusive fornecimento | m² | Área de material e mão de obra
07.09.03 | PEITORIS
07.09.03.01 | Peitoril de mármore branco para alvenaria de 16 cm, polido, assentado com argamassa pré-fabricada de cimento colante, e=2 cm e rejuntamento, inclusive fornecimento | m² | Área de material e mão de obra
07.09.03.02 | Peitoril de mármore branco para alvenaria de 20 cm, polido, assentado com argamassa pré-fabricada de cimento colante, e=2 cm e rejuntamento, inclusive fornecimento | m² | Área de material e mão de obra
07.09.03.03 | Peitoril de mármore branco para alvenaria de 25 cm, polido, assentado com argamassa pré-fabricada de cimento colante, e=2 cm e rejuntamento, inclusive fornecimento | m² | Área de material e mão de obra
07.09.03.04 | Peitoril de mármore branco para alvenaria de 28 cm, polido, assentado com argamassa pré-fabricada de cimento colante, e=2 cm e rejuntamento, inclusive fornecimento | m² | Área de material e mão de obra
07.09.04 | BANCADAS
07.09.04.01 | Bancada em granito cinza corumbá polido, com testeira, rodabancada e rejuntamento – 130x55 cm, com recorte para instalação de lavatório oval de embutir e furo para torneira, com fornecimento e colocação | un | Unidade completa de material e mão de obra
07.09.04.02 | Bancada em granito cinza corumbá polido, com testeira, rodabancada e rejuntamento – 192x60cm, com recorte para a instalação de cuba de inox e furo para torneira, com fornecimento e colocação | un | Unidade completa de material e mão de obra
07.09.04.03 | Bancada em granito cinza corumbá polido, com testeira, rodabancada e rejuntamento – 120x50cm, com fornecimento e colocação | un | Unidade completa de material e mão de obra
07.09.04.04 | Instalação de bancada em granito cinza corumbá polido, do guichê a ser reaproveitado | m | Comprimento de material e mão de obra
07.09.05 | PLACAS DE GRANITO
07.09.05.01 | Placa de granito cinza corumbá polido, de 80 cm de largura e 90cm de altura, e= 2 cm, assentada na alvenaria com argamassa pré-fabricada de cimento colante e rejuntamento com fornecimento e colocação | m² | Área de material e mão de obra
07.09.06 | MARCOS DE GRANITO
07.09.06.01 | Marco em granito cinza corumbá polido, com largura igual a 17cm, assentado com argamassa pré-fabricada de cimento colante, e=2 cm e rejuntamento com fornecimento e colocação | m² | Área de material e mão de obra
07.09.06.02 | Marco em granito cinza corumbá polido, com largura igual a 22cm, assentado com argamassa pré-fabricada de cimento colante, e=2 cm e rejuntamento com fornecimento e colocação | m² | Área de material e mão de obra
07.09.06.03 | Marco em granito cinza corumbá polido, com largura igual a 27cm, assentado com argamassa pré-fabricada de cimento colante, e=2 cm e rejuntamento com fornecimento e colocação | m² | Área de material e mão de obra
07.10 | PINTURAS
07.10.01 | ALVENARIAS IINTERNAS
07.10.01.01 | Emassamento com massa corrida à base de pva- duas demãos | m² | Pela área, vãos com área inferior ou igual a 2 m² devem ser considerados cheios. vãos com área superior a 2 m², descontar a área total do vão
07.10.01.02 | Selador PVA | m² | Pela área, vãos com área inferior ou igual a 2 m² devem ser considerados cheios. vãos com área superior a 2 m², descontar a área total do vão
07.10.01.03 | Pintura acrílica acetinada cor branco gelo- três demãos | m² | Pela área, vãos com área inferior ou igual a 2 m² devem ser considerados cheios. vãos com área superior a 2 m², descontar a área total do vão
07.10.01.04 | Textura acrílica cor branco gelo aplicada com rolo | m² | Pela área, vãos com área inferior ou igual a 2 m² devem ser considerados cheios. vãos com área superior a 2 m², descontar a área total do vão
07.10.01.05 | Pintura a óleo para faias de garagem, h=90cm, cores amarelo e preto- duas demãos | m² | Pela área, vãos com área inferior ou igual a 2 m² devem ser considerados cheios. vãos com área superior a 2 m², descontar a área total do vão
07.10.02 | TETOS INTERNOS
07.10.02.01 | Emassamento com massa corrida à base de pva- duas demãos | m² | Área de material e mão de obra
07.10.02.02 | Fornecimento e aplicação de gesso liso | m² | Área de material e mão de obra
07.10.02.03 | Selador PVA | m² | Área de material e mão de obra
07.10.02.04 | Pintura látex pva fosco cor branco neve | m² | Área de material e mão de obra
07.10.03 | ESQUADRIAS E ELEMENTOS METÁLICAS
07.10.03.01 | Esmalte sintético acetinado- duas demãos | m² | Área real X 3
07.10.03.02 | Esmalte sintético brilhante- duas demãos | m² | Área real X 3
07.10.04 | PINTURA NO PISO
07.10.04.01 | Pintura epóxi em piso para faixas de demarcação de vagas, largura de 10cm, aplicada com trincha | m | Comprimento de material e mão de obra
07.10.04.02 | Pintura epóxi em piso para demarcação e sinalização (pictograma) das vagas para cadeirante nas garagens | m² | Área de material e mão de obra
07.10.05 | Pintura das tubulações aparentes com esmalte sintético brilhante | m² | Área de material e mão de obra
07.11 | PLACAS INDICATIVAS E SINALIZAÇÃO DE ACESSIBILIDADE
07.11.01 | PLACA 1 - (15X15CM) Película de vinil adesivado com símbolo internacional de acesso para aplicação por trás de vidro. fundo: cor azul (pantone 2925c) e símbolo: cor branco, com fornecimento e colocação | un | Unidade completa de material e mão de obra
07.11.02 | PLACA 2 - (15X15CM) Placa de acrílico transparente e=3mm, com película de vinil adesivada por trás do acrílico, contendo o símbolo internacional de acesso, com fornecimento e colocação. fazer 2 furos nas laterais a 1cm na horizontal e centralizados na vertical | un | Unidade completa de material e mão de obra
07.11.03 | PLACA 6 - (15X15CM) Placa de acrílico transparente e=3mm, com película de vinil adesivada por trás do acrílico, contendo o símbolo indicativo de banheiro com h=10cm, com fornecimento e colocação. fazer 2 furos nas laterais a 1cm na horizontal e centralizados na vertical | un | Unidade completa de material e mão de obra
07.11.04 | PLACA 7 - (45X22CM) Película de vinil adesivada para aplicação por trás do vidro, contendo texto h=2,7 cm, fonte arial, “atendimento prioritário” e 5 símbolos com h=7,5 cm, com fornecimento e colocação | un | Unidade completa de material e mão de obra
07.11.05 | PLACA 9 - (45X22CM) Placa de acrílico transparente e=4mm, com película de vinil adesivada por trás do acrílico, contendo texto h=2,7 cm, fonte arial, “assento preferencial” e 5 símbolos com h=7,5 cm, com fornecimento e colocação. fazer 4 furos nas laterais a 2,5cm na horizontal e na vertical | un | Unidade completa de material e mão de obra
07.11.06 | PLACA 11 - (70X9CM) Placa de acrílico transparente e=4mm, com película de vinil adesivada por trás do acrílico, contendo texto h=2,7 cm (ver legenda), fonte arial, com fornecimento e colocação. fazer 2 furos nas laterais a 4cm na horizontal e centralizados na vertical | un | Unidade completa de material e mão de obra
07.11.07 | PLACA 12 - (35X10CM) Placa de acrílico transparente e=4mm, com película de vinil adesivada por trás do acrílico, contendo texto h=2,7 cm (ver legenda), fonte arial, com fornecimento e colocação. fazer 2 furos nas laterais a 4cm na horizontal e centralizados na vertical | un | Unidade completa de material e mão de obra
07.11.08 | PLACA 13 - (15X7CM) Placa de acrílico transparente e=3mm, contendo texto em relevo (ver legenda) h=1,8 cm, fonte arial e braille, com fornecimento e colocação. fazer 2 furos nas laterais a 1cm na horizontal e centralizados na vertical | un | Unidade completa de material e mão de obra
07.11.09 | PLACA 15 - (3,5X7CM) Placa de acrílico transparente e=3mm, contendo letra/número em relevo (ver legenda) h=1,8 cm, fonte arial e braille, com fornecimento e colocação | un | Unidade completa de material e mão de obra
07.11.10 | PLACA 16 - (10X3CM) Placa de alumínio e=xxmm, flexível para instalação em corrimão seção circular, contendo texto em relevo (ver legenda) h=0,5 cm, fonte arial e braille, com fornecimento e colocação | un | Unidade completa de material e mão de obra
07.11.11 | PLACA 17 – (50X70CM) Placa de aço para sinalização vertical de vaga de estacionamento acessível, pintada com fundo branco, quadro em azul e símbolo internacional de acesso na cor branco e texto “estacionamento reservado para veículos autorizados” na cor preto, incluindo todos os acessórios necessários à sua fixação, com fornecimento e colocação | un | Unidade completa de material e mão de obra
07.11.12 | Fornecimento e instalação de faixa para degraus de escada em policarbonato liso fotoluminescente, largura 3cm e comprimento 20cm, na cor amarelo, fixado com cola de contato | un | Unidade completa de material e mão de obra
08 | ÁREA EXTERNA
08.01 | PAREDES
08.01.01 | ALVENARIA EM TIJOLOS CERÂMICOS
08.01.01.01 | Alvenaria em tijolos cerâmicos – espessura 10,0 cm (acabada) | m² | Pela área de material e mão de obra, vãos com área inferior ou igual a 2 m² devem ser considerados cheios. Vãos com área superior a 2 m², descontar apenas o que exceder
08.01.01.02 | Alvenaria em tijolos cerâmicos – espessura 20,0 cm (acabada) | m² | Pela área de material e mão de obra, vãos com área inferior ou igual a 2 m² devem ser considerados cheios. Vãos com área superior a 2 m², descontar apenas o que exceder
08.01.01.03 | Alvenaria em tijolos cerâmicos – espessura 40,0 cm (acabada) | m² | Pela área de material e mão de obra, vãos com área inferior ou igual a 2 m² devem ser considerados cheios. Vãos com área superior a 2 m², descontar apenas o que exceder
08.01.02 | TELA METÁLICA SOLDADA, MALHA DE 15X15MM E FIO DE 1,65MM, GALVANIZADA, PARA FIXAÇÃO LATERAL DA ALVENARIA COM A ESTRUTURA
08.01.02.01 | Tela para tijolos de 9cm: 1 tela de 75x500mm, a cada 3 fiadas | un | Unidade completa de material e mão de obra
08.01.02.02 | Tela para tijolos de 14cm: 1 tela de 120x500mm, a cada3 fiadas | un | Unidade completa de material e mão de obra
08.01.03 | Tela metálica hexagonal galvanizada (tipo viveiro - larg = 50cm) malha de 12,7x12,7mm e fio de 0,54mm (24 bwg), para reforço da ligação da alvenaria com os elementos estruturais, com fornecimento e colocação | m² | Área de material e mão de obra
08.02 | ESQUADRIAS E ACESSÓRIOS METÁLICOS
08.02.01 | ESQUADRIAS E ACESSÓRIOS DE FERRO
08.02.01.01 | P20N (90 X 210)CM – Fornecimento e colocação de portão em aço carbono, 1 folha de abrir, com contramarco, ferragem e fechadura | un | Unidade completa de material e mão de obra
08.02.01.02 | GRADES PARA JANELAS , COMPOSTAS POR BARRAS HORIZONTAIS, MONTANTES VERTICAIS INTERMEDIÁRIOS E CANTONEIRAS VERTICAIS EM CHAPA COM 2,5CM DE LARGURA, IGUAIS ÀS EXISTENTES NO LOCAL, COM FORNECIMENTO E COLOCAÇÃO.
08.02.01.02.01 | Grade g1- dimensão: 120x100 cm (para j4r) | m² | Área de material e mão de obra
08.02.01.02.02 | Grade g2 -dimensão: 80x38cm (para j5r) | m² | Área de material e mão de obra
08.02.01.02.03 | Grade g3 - dimensão: 60x70cm (para j8n) | m² | Área de material e mão de obra
08.02.01.02.04 | Grade g4 - dimensão: 75x70cm (para j9n) | m² | Área de material e mão de obra
08.02.01.02.05 | Grade g5 - dimensão: 100x210cm (para j10n) | m² | Área de material e mão de obra
08.02.01.02.06 | Grade g6 - dimensão: 120x120cm (para j11n) | m² | Área de material e mão de obra
08.02.01.02.07 | Grade g7 - dimensão: 165x155cm (para j12n) | m² | Área de material e mão de obra
08.02.01.02.08 | Grade g8 - dimensão: 180x155cm (para j13n) | m² | Área de material e mão de obra
08.02.01.03 | Colocação de mastro para bandeiras com 03 postes, roldanas inferiores e superiores e cordas reaproveitadas, fixados em base de concreto revestida em granito polido com fornecimento e colcoação | un | Unidade completa de material de fixação e mão de obra
08.02.01.04 | Chapim em chapa galvanizada com fornecimento e colocação | m | Comprimento de material e mão de obra
08.03 | REVESTIMENTOS DE PAREDES (FACHADAS E MUROS)
08.03.01 | Recomposição de áreas danificadas nos muros de divisa | m² | Pela área, vãos com área inferior ou igual a 2 m² devem ser considerados cheios. vãos com área superior a 2 m², descontar a área total do vão
08.03.02 | Chapisco argamassa 1:3 a colher | m² | Pela área, vãos com área inferior ou igual a 2 m² devem ser considerados cheios. vãos com área superior a 2 m², descontar a área total do vão
08.03.03 | Reboco paulista argamassa 1:2:8 e= 2,5 cm | m² | Pela área, vãos com área inferior ou igual a 2 m² devem ser considerados cheios. vãos com área superior a 2 m², descontar a área total do vão
08.03.04 | Perfil "u" 1x2x1 cm de alumínio, com fornecimento e colocação | m
08.04 | PISOS EXTERNOS
08.04.01 | Apiloamento de piso com maço de 30 kg | m² | Área de material e mão de obra
08.04.02 | Passeios - piso de concreto (com brita 0) esp. 6 cm, fck = 15 mpa, com juntas de dilatação plástica sobre lastro de concreto magro, esp=3cm, com fornecimento e colocação | m² | Área de material e mão de obra
08.04.03 | Piso de concreto fck> = 20mpa, esp=8cm, nivelado a laser, armado com tela soldada q-196, com junta serracliper, sobre solo compactado a 98% do procton normal e com lançamento, fornecimento e colocação | m² | Área de material e mão de obra
08.04.04 | Meio-fio pré-moldado de concreto com fornecimento e colocação, inclusive rejuntamento | m | Comprimento de material e mão de obra
08.04.05 | PISO PODOTÁTIL EM CONCRETO ESTAMPADO EXTERNO, PLACAS DE 25X25CM, EM CONFORMIDADE COM A NORMA NBR9050/2004
08.04.05.01 | Fornecimento de piso tátil direcional, em concreto, cor vermelho, assentado nivelado com o piso | m² | Área de material e mão de obra
08.04.05.02 | Fornecimento de piso tátil de alerta, em concreto, cor vermelho, assentado nivelado com o piso | m² | Área de material e mão de obra
08.04.06 | CONTRAPISO
08.04.06.01 | Contrapiso argamassa 1:3 - espessura suficiente para regularização de piso existente | m² | Área de material e mão de obra
08.04.07 | PORCELANATO
08.04.07.01 | Porcelanato antiderrapante e áspero, coeficiente de atrito maior ou igual a 0,4, pei 5 assentado com argamassa pré-fabricada de cimento colante e rejuntamento, inclusive fornecimento. dimensão 50x50 cm. (eliane – coleção arqtec – platina no slip ou similar) | m² | Área de material e mão de obra
08.04.07.02 | Reserva de porcelanato antiderrapante e áspero, somente fornecimento. dimensão 50x50cm | m² | Área de material e mão de obra
08.05 | TABEIRAS
08.05.01 | Tabeira em granito cinza corumbá polido, para alvenaria acabada de 10 cm de largura, assentada com argamassa pré-fabricada de cimento colante, e=2 cm e rejuntamento, inclusive fornecimento | m² | Área de material e mão de obra
08.05.02 | Tabeira em granito cinza corumbá polido, para alvenaria acabada de 30cm de largura, assentada com argamassa pré-fabricada de cimento colante, e=2 cm e rejuntamento, inclusive fornecimento | m² | Área de material e mão de obra
08.05.03 | Tabeira em granito cinza corumbá polido, com 40cm de largura, assentada com argamassa pré-fabricada de cimento colante, e=2 cm e rejuntamento, inclusive fornecimento | m² | Área de material e mão de obra
08.06 | PINTURAS
08.06.01 | ALVENARIAS
08.06.01.01 | Selador acrílico | m² | Pela área, vãos com área inferior ou igual a 2 m² devem ser considerados cheios. vãos com área superior a 2 m², descontar a área total do vão
08.06.01.02 | TEXTURA ACRÍLICA HIDROREPELENTE - TIPO GRAFIATTO, COM FORNECIMENTO E COLOCAÇÃO
08.06.01.02.01 | Cor branco gelo ref. g068 suvinil ou similar (apresentar amostras às arquitetas) | m² | Pela área, vãos com área inferior ou igual a 2 m² devem ser considerados cheios. vãos com área superior a 2 m², descontar a área total do vão
08.06.01.02.02 | Cor vermelha, ref. m137 suvinil ou similar (apresentar amostras às arquitetas) | m² | Pela área, vãos com área inferior ou igual a 2 m² devem ser considerados cheios. vãos com área superior a 2 m², descontar a área total do vão
08.06.01.03 | TEXTURA ACRÍLICA, APLICAÇÃO COM ROLO, COM FORNECIMENTO E COLOCAÇÃO
08.06.01.03.01 | Textura acrílica hidrorepelente, cor concreto, aplicação com rolo, com fornecimento e colocação | m² | Pela área, vãos com área inferior ou igual a 2 m² devem ser considerados cheios. vãos com área superior a 2 m², descontar a área total do vão
08.06.01.04 | Pintura acrílica fosca cor branco gelo- três demãos | m² | Pela área, vãos com área inferior ou igual a 2 m² devem ser considerados cheios. vãos com área superior a 2 m², descontar a área total do vão
08.06.01.05 | Pintura acrílica fosca cor branco gelo (ref.g068 da suvinil)- três demãos | m² | Pela área, vãos com área inferior ou igual a 2 m² devem ser considerados cheios. vãos com área superior a 2 m², descontar a área total do vão
08.06.02 | DAS ESQUADRIAS E ELEMENTOS METÁLICAS
08.06.02.01 | Esmalte sintético acetinado- duas demãos | m² | Área real X 3
08.06.03 | PINTURA DO PISO
08.06.03.01 | Pintura epóxi em piso para faixas de demarcação de vagas, largura de 10 cm, aplicada com trincha | m² | Área de material e mão de obra
08.06.03.02 | Pintura epóxi em piso para demarcação e sinalização (pictograma) das vagas para cadeirante nas garagens | m² | Área de material e mão de obra
08.06.04 | Fornecimento de andaime fachadeiro para fachada | m2/mês | Área de material e mão de obra/mês
08.06.05 | Montagem e desmontagem de andaime metálico para fachada, inclusive assoalho, rodapé e guarda-corpo | m² | Área de material e mão de obra
08.06.06 | Tela para proteção de fachada em polietileno | m² | Área de material e mão de obra
08.07 | LETREIROS
08.07.01 | INSTALAÇÃO DO LETREIRO EM ALTO RELEVO, TIPO CAIXA, MONTADO EM CHAPA DE AÇO INOX ESCOVADO, E= 12 MM
08.07.01.01 | Letreiro fonte arial e altura de 80 cm- fornecimento do m.p. texto: MPMG | un | Unidade de mão de obra.
08.07.01.02 | Letreiro fonte arial e altura de 15 cm fornecimento do M.P. Texto: MINISTÉRIO PÚBLICO DO ESTADO DE MINAS GERAIS – Promotorias de Justiça de Vespasiano | un | Unidade de mão de obra.
09 | INSTALAÇÕES HIDRO-SANITÁRIAS - DRENO DE AR CONDICIONADO | gl | Global.
10 | ACCESSORIOS SANITÁRIOS
10.01 | ASSENTO PARA VASO SANITÁRIO
10.01.01 | Assento almofadado oval reforçado, fornecimento e colocação | un | Unidade completa de material e mão de obra
10.02 | Cabide de metal | un | Unidade completa de material e mão de obra
11 | INSTALAÇÕES ELÉTRICAS - REDE DISTRIBUIÇÃO INTERNA E EXTERNA | gl | Global.
12 | INSTALAÇÕES DE CABEAMENTO ESTRUTURADO | gl | Global.
13 | ATERRAMENTO E SPDA | gl | Global.
14 | INFRAESTRUTURA PARA SEGURANÇA (CFTV E ALARME) | gl | Global.
15 | INSTALAÇÕES DE PREVENÇÃO E COMBATE A INCÊNDIO | gl | Global.
16 | INSTALAÇÕES DE CONDICIONADORES DE AR MODULARES
16.01 | EQUIPAMENTOS
16.01.01 | Fornecimento de condicionador de ar modular (split) com potência de 9.000 btu/h; com gás refrigerante ecológico; selo procel; condensador de ciclo frio e descarga lateral; evaporador tipo high-wall com filtro de ar lavável, antifungo e antibactéria; 220v bifásico, conforme nbr 14.136 e controle remoto sem fio | un | Unidade de material.
16.01.02 | Fornecimento de condicionador de ar modular (split) com potência de 12.000 btu/h; com gás refrigerante ecológico; selo procel; condensador de ciclo frio e descarga lateral; evaporador tipo high-wall com filtro de ar lavável, antifungo e antibactéria; 220v bifásico, conforme nbr 14.136 e controle remoto sem fio | un | Unidade de material.
16.02 | INSTALAÇÃO
16.02.01 | Instalação completa de split de 9.000 btu/h, com tubo de cobre soldável, inclusive conexões; isolamento térmico individual blindado; cabos para interconexão em cobre anti-chama de 4 mm², 450/750 v, flexível; suporte metálico com pintura eletrostática ou acrílica, inclusive amortecedores e fixadores; e mão-de-obra | un | Unidade de mão de obra.
16.02.02 | Instalação completa de split de 12.000 btu/h, com tubo de cobre soldável, inclusive conexões; isolamento térmico individual blindado; cabos para interconexão em cobre anti-chama de 4 mm², 450/750 v, flexível; suporte metálico com pintura eletrostática ou acrílica, inclusive amortecedores e fixadores; e mão-de-obra | un | Unidade de mão de obra.
16.02.03 | Consultoria de profissional habilitado, inclusive análise e modificação (caso necessário, após discutir com a contratante) de croquis de instalação de aparelho de ar condicionado, acompanhamento da instalação, e anotação de responsabilidade técnica (art) | un | Unidade de mão de obra.
17 | PLATAFORMA
17.01 | PLATAFORMA ELEVATÓRIA VERTICAL
17.01.01 | Fornecimento de plataforma elevatória elétrica para passageiros com necessidades especiais, com capacidade mínima de 250 kg | un | Unidade de material.
17.01.02 | Instalação de plataforma elevatória elétrica para passageiros com necessidades especiais, com capacidade mínima de 250 kg | un | Unidade de mão de obra.
17.01.03 | Manutenção preventiva e corretiva da plataforma, pela empresa fornecedora do equipamento, com inclusão total de peças, pelo prazo de 12 meses | mês | Mês
18 | PAISAGISMO
18.01 | GRAMA
18.01.01 | Plantio de grama em placas tipo Esmeralda, inclusive terra vegetal e adubo | m² | Área de material e mão de obra
18.2 | PLANTAS ORNAMENTAIS
18.2.1 | Agave
18.2.1.1 | diâmetro de 80cm | un | Unidade de material.
18.2.1.2 | diâmetro de 60cm | un | Unidade de material.
18.2.1.3 | diâmetro de 40cm | un | Unidade de material.
18.2.2 | Fórmio rubro | un | Unidade de material.
18.2.3 | Plantio e preparo de covas de arbustos ornamentais em geral, exceto fornecimento das mudas | un | Unidade de mão de obra.
18.3 | COMPLEMENTOS
18.3.1 | Casca de pinus polida (40 l por m2) | l | Litros de material e mão de obra
18.3.2 | Separador de canteiro | m | Comprimento de material e mão de obra
19 | LIMPEZA FINAL DA OBRA E REMOÇÃO DE ENTULHO
19.01 | LIMPEZA DA OBRA E REMOÇÃO DE ENTULHO
19.01.01 | Limpeza geral de obra | m² | Área de material e mão de obra
19.01.02 | Limpeza das luminárias, louças e metais | un | Unidade completa de material e mão de obra
19.01.03 | Limpeza dos vidros e espelhos | m² | Área de material e mão de obra
20 | MANUAL DO USUÁRIO
20.01 | Confecção e entrega do manual do usuário | un | Unidade completa de material e mão de obra
21 | AS BUILT (50% DOS FORMATOS, O VALOR UNITÁRIO EQUIVALE A 30% DO VALOR DA TABELA )
21.01 | As built de todos os projetos
21.01.01 | Hidrosanitário | pr A1 | Projeto material e mão de obra
21.01.02 | Elétrico e entrada de energia | pr A1 | Projeto material e mão de obra
21.01.03 | Cabeamento estruturado | pr A1 | Projeto material e mão de obra
21.01.04 | SPDA e CFTV | pr A1 | Projeto material e mão de obra
21.01.05 | Prevenção e combate a incêndio | pr A1 | Projeto material e mão de obra
21.01.06 | Fundação e estrutura | pr A1 | Projeto material e mão de obra
22 | TAXA DE "HABITE-SE"
22.01 | Taxa de "habite-se" junto a prefeitura municipal | un | Unidade