## Planilha
Composição de Custo Infraestrutura para Segurança-CFTV e Alarme (ISG)- Preço Unitário (CPU) (HIPOTÉTICA) | [8 empty] | Índices de Reajustes
[9 empty] | TABELA DE REFERÊNCIA ou COTAÇÕES | DATA BASE- TABELA DE REFERÊNCIA ou COTAÇÕES | DATA BASE DE REAJUSTE DE: | DATA BASE DE REAJUSTE PARA: | ÍNDICE DE REAJUSTE DA DATA BASE
[9 empty] | SETOP | Jun/2015 | Julho/2015 | Abril/2016 | 1.0379
[9 empty] | SINAP | Dez/2015 | Jan/2016 | Abril/2016 | 1.0158
[9 empty] | SUDECAP | Dez/2015 | Jan/2016 | Abril/2016 | 1.0158
[9 empty] | COTAÇÃO-C3 | Abril/2016 | Abril/2016 | Abril/2016 | 1
EMPRESA: XXXXXXXXXXX | [11 empty] | Data: XXXXXXX(é a data da data base reajustada desta planilha)
OBRA: PROMOTORIAS DE JUSTIÇA DE XXXXXXXX – MG
ENDEREÇO: RUA XXXXXXX, Nº XX, BAIRRO XXXXXXXXX, EM XXXXXXX, MG
ITEM: 14.01.03 | SERVIÇO: Trecho eletroduto de 1" envelopado |  |  |  | UNIDADE: m
DESCRIÇÃO DO SERVIÇO |  | UNID. | QUANT. | PREÇO UNIT. DE CUSTO | PREÇO TOTAL DE CUSTO | TABELA DE REFERÊNCIA ou COTAÇÕES | TIPO DE TABELA REFERÊCIA ou COTAÇÕES | CÓDIGO DA TABELA DE REFERÊNCIA ou COTAÇÕES | DATA BASE- TABELA DE REF. ou COTAÇÕES | PREÇO UNIT. DE CUSTO S/ REAJUSTE | PREÇO TOTAL DE CUSTO S/ REAJUSTE | ÍNDICE DE REAJUSTE DA DATA BASE
MATERIAIS (SEM BDI)
Trecho eletroduto de 1" envelopado |  | m | 1.05 | 85 | 89.25 | COTAÇÃO |  | C3 | Abril/2016 | 85 | 89.25 | 1
SUB-TOTAL |  |  |  |  | 89.25 | SUB-TOTAL |  |  |  |  | 89.25
MÃO-DE-OBRA (SEM BDI)
Eletricista com encargos complementares |  | h | 2 | 14.2314 | 28.4627 | SINAP | Composição | 88264 | Dez/2015 | 14.01 | 28.02 | 1.0158
Servente com encargos complementares |  | h | 0.8 | 10.3713 | 8.2971 | SINAP | Composição | 88316 | Dez/2015 | 10.21 | 8.168 | 1.0158
SUB-TOTAL |  |  |  |  | 36.7598 | SUB-TOTAL |  |  |  |  | 36.188
OUTROS - SERVIÇOS (SEM BDI)
SUB-TOTAL |  |  |  |  | 0 | SUB-TOTAL |  |  |  |  | 0
TOTAL DO SERVIÇO – R$ |  |  |  |  | 126.0098 | TOTAL DO SERVIÇO – R$ |  |  |  |  | 125.438
ITEM:14.02.05 | SERVIÇO: Caixa de passagem em aluminio fundido para piso, metálica, tampa antiderrapante, 250 x 250 x 100 mm . ref.: wetzel |  |  |  | UNIDADE: un.
DESCRIÇÃO DO SERVIÇO |  | UNID. | QUANT. | PREÇO UNIT. DE CUSTO | PREÇO TOTAL DE CUSTO | TABELA DE REFERÊNCIA ou COTAÇÕES | TIPO DE TABELA REFERÊCIA ou COTAÇÕES | CÓDIGO DA TABELA DE REFERÊNCIA ou COTAÇÕES | DATA BASE- TABELA DE REF. ou COTAÇÕES | PREÇO UNIT. DE CUSTO S/ REAJUSTE | PREÇO TOTAL DE CUSTO S/ REAJUSTE | ÍNDICE DE REAJUSTE DA DATA BASE
MATERIAIS (SEM BDI)
Caixa de passagem em aluminio fundido para piso, metálica, tampa antiderrapante, 250 x 250 x 100 mm . ref.: wetzel |  | un. | 1 | 100.75 | 100.75 | COTAÇÃO |  | C3 | Abril/2016 | 100.75 | 100.75 | 1
SUB-TOTAL |  |  |  |  | 100.75 | SUB-TOTAL |  |  |  |  | 100.75
MÃO-DE-OBRA (SEM BDI)
Eletricista com encargos complementares |  | h | 1.66 | 14.2314 | 23.6241 | SINAP | Composição | 88264 | Dez/2015 | 14.01 | 23.2566 | 1.0158
Servente com encargos complementares |  | h | 1.65 | 10.3713 | 17.1127 | SINAP | Composição | 88316 | Dez/2015 | 10.21 | 16.8465 | 1.0158
SUB-TOTAL |  |  |  |  | 40.7367 | SUB-TOTAL |  |  |  |  | 40.1031
OUTROS - SERVIÇOS (SEM BDI)
0
SUB-TOTAL |  |  |  |  | 0 | SUB-TOTAL |  |  |  |  | 0
TOTAL DO SERVIÇO – R$ |  |  |  |  | 141.4867 | TOTAL DO SERVIÇO – R$ |  |  |  |  | 140.8531
ITEM:14.02.08 | SERVIÇO: Placa para caixa 4” x 4”, com furo central . ref.: linha pial plus da legrand ou similar |  |  |  | UNIDADE: un.
DESCRIÇÃO DO SERVIÇO |  | UNID. | QUANT. | PREÇO UNIT. DE CUSTO | PREÇO TOTAL DE CUSTO | TABELA DE REFERÊNCIA ou COTAÇÕES | TIPO DE TABELA REFERÊCIA ou COTAÇÕES | CÓDIGO DA TABELA DE REFERÊNCIA ou COTAÇÕES | DATA BASE- TABELA DE REF. ou COTAÇÕES | PREÇO UNIT. DE CUSTO S/ REAJUSTE | PREÇO TOTAL DE CUSTO S/ REAJUSTE | ÍNDICE DE REAJUSTE DA DATA BASE
MATERIAIS (SEM BDI)
Placa para caixa 4” x 4”, com furo central . ref.: linha pial plus da legrand ou similar |  | un. | 1 | 15 | 15 | COTAÇÃO |  | C3 | Abril/2016 | 15 | 15 | 1
SUB-TOTAL |  |  |  |  | 15 | SUB-TOTAL |  |  |  |  | 15
MÃO-DE-OBRA (SEM BDI)
Eletricista com encargos complementares |  | h | 0.25 | 14.2314 | 3.5578 | SINAP | Composição | 88264 | Dez/2015 | 14.01 | 3.5025 | 1.0158
Servente com encargos complementares |  | h | 0.25 | 10.3713 | 2.5928 | SINAP | Composição | 88316 | Dez/2015 | 10.21 | 2.5525 | 1.0158
SUB-TOTAL |  |  |  |  | 6.1507 | SUB-TOTAL |  |  |  |  | 6.055
OUTROS - SERVIÇOS (SEM BDI)
0
SUB-TOTAL |  |  |  |  | 0 | SUB-TOTAL |  |  |  |  | 0
TOTAL DO SERVIÇO – R$ |  |  |  |  | 21.1507 | TOTAL DO SERVIÇO – R$ |  |  |  |  | 21.055