## Planilha
Planilha de Venda Civil (HIPOTÉTICA) | [5 empty] | Índices de Reajustes |  |  | Planilha Geral de Custo Civil com respectivos BDIs e Índices de Reajustes (HIPOTÉTICA) |  |  |  | Índices de Reajustes |  |  |  |  | Critério de Medição Civil (HIPOTÉTICA)
[6 empty] | TABELA DE REFERÊNCIA ou COTAÇÕES ou PLANILHAS AUXILIARES | DATA BASE- TABELA DE REFERÊNCIA ou COTAÇÕES ou PLANILHAS AUXILIARES | ÍNDICE DE REAJUSTE DA DATA BASE ATÉ ABRIL/2016 |  |  |  |  | TABELA DE REFERÊNCIA ou COTAÇÕES ou PLANILHAS AUXILIARES | DATA BASE- TABELA DE REFERÊNCIA ou COTAÇÕES ou PLANILHAS AUXILIARES | DATA BASE DE REAJUSTE DE: | DATA BASE DE REAJUSTE PARA: | ÍNDICE DE REAJUSTE DA DATA BASE
[6 empty] | SETOP | Jun/2015 | 1.0379 |  |  |  |  | SETOP | Jun/2015 | Julho/2015 | Abril/2016 | 1.0379
[6 empty] | SINAP | Dez/2015 | 1.0158 |  |  |  |  | SINAP | Dez/2015 | Jan/2016 | Abril/2016 | 1.0158
[6 empty] | SUDECAP | Dez/2015 | 1.0158 |  |  |  |  | SUDECAP | Dez/2015 | Jan/2016 | Abril/2016 | 1.0158
[6 empty] | CREA | Jan/2016 | 1 |  |  |  |  | CREA | Jan/2016 | Valor fixo no ano. Verificar aumento | Abril/2016 | 1
[6 empty] | PREF. DE XXXXX | Jan/2016 | 1 |  |  |  |  | Pref de Caeté | Jan/2016 | Valor fixo no ano. Verificar aumento | Abril/2016 | 1
[6 empty] | CPU- CIVIL | Abril/2016 | 1 |  |  |  |  | CPU- CIVIL | Abril/2016 | Abril/2016 | Abril/2016 | 1
[6 empty] | PLANILHA DOS COMPLEMENTARES | Abril/2016 | 1 |  |  |  |  | Planilhas Complementares | Abril/2016 | Abril/2016 | Abril/2016 | 1
[6 empty] | Valores de BDI | [6 empty] | Valores de BDI
[6 empty] | Obra | 1.2845 | [5 empty] | Obra | 1.2845
[6 empty] | Equipamento | 1.1821 | [5 empty] | Equipamento | 1.1821
EMPRESA: XXXXXXXXXXX | [6 empty] | Data: Abril/2016 (é a data da data base reajustada da planilha de venda) |  | EMPRESA: XXXXXXXXXXX | [6 empty] | Data: Abril/2016 (é a data da data base reajustada desta planilha) |  | EMPRESA:XXXXXXXXXX Data: Abril/2016 (é a data da data base reajustada da planilha de venda)
OBRA: PROMOTORIAS DE JUSTIÇA DE XXXXXXXX – MG | [8 empty] | OBRA: PROMOTORIAS DE JUSTIÇA DE XXXXXXXX – MG | [8 empty] | OBRA: PROMOTORIAS DE JUSTIÇA DE XXXXXXXX – MG
ENDEREÇO: RUA XXXXXXX, Nº XX, BAIRRO XXXXXXXXX, EM XXXXXXX, MG | [8 empty] | ENDEREÇO: RUA XXXXXXX, Nº XX, BAIRRO XXXXXXXXX, EM XXXXXXX, MG | [8 empty] | ENDEREÇO: RUA XXXXXXX, Nº XX, BAIRRO XXXXXXXXX, EM XXXXXXX, MG
ITEM | TABELA DE REFERÊNCIA ou COTAÇÕES ou PLANILHAS AUXILIARES | CÓDIGO DA TABELA DE REFERÊNCIA ou COTAÇÕES ou PLANILHAS AUXILIARES | DATA BASE- TABELA DE REFERÊNCIA ou COTAÇÕES ou PLANILHAS AUXILIARES | DESCRIÇÃO DO SERVIÇO | UNID. | QUANT. | PREÇO UNIT. DE VENDA | PREÇO TOTAL DE VENDA | TIPO DE TABELA REFERÊNCIA ou COTAÇÕES ou PLANILHAS AUXILIARES | PREÇO UNIT. CUSTO S/ REAJUSTE | PREÇO TOTAL CUSTO S/ REAJUSTE | PPREÇO UNIT.CUSTO REAJUSTADO | PREÇO TOTAL CUSTO REAJUSTADO | ÍNDICE DE REAJUSTE DA DATA BASE | BDI | OBSERVAÇÕES |  | CRITÉRIO DE MEDIÇÃO
01 |  |  |  | SERVIÇOS PRELIMINARES
01.01 |  |  |  | ADMINISTRAÇÃO LOCAL
01.01.01 |  |  |  | PESSOAL
01.01.01.01 | SINAP | 90778 | Dez/2015 | Engenheiro civil pleno com encargos complementares - 04 (quatro) horas diárias durante todo o período de execução das obras | h | 2190 | 95.785 | 209769.1682 | Composição | 73.41 | 160767.9 | 74.5699 | 163308.0328 | 1.0158 | 1.2845 |  |  | Hora
01.01.01.02 | SINAP | 91677 | Dez/2015 | Engenheiro eletricista com encargos complementares - pelo menos 04 (quatro) horas semanais durante 12 meses | h | 192 | 87.8519 | 16867.556 | Composição | 67.33 | 12927.36 | 68.3938 | 13131.6123 | 1.0158 | 1.2845 |  |  | Hora
01.01.01.03 | SINAP | 91677 | Dez/2015 | Engenheiro mecânico com encargos complementares - pelo menos 04 (quatro) horas semanais durante 2 meses | h | 32 | 87.8519 | 2811.2593 | Composição | 67.33 | 2154.56 | 68.3938 | 2188.602 | 1.0158 | 1.2845 |  |  | Hora
01.01.01.04 | SINAP | 90776 | Dez/2015 | Encarregado geral de obra com encargos complementares - por período integral durante todo o período de execução das obras | h | 4013.18 | 32.8417 | 131799.6242 | Composição | 25.17 | 101011.7406 | 25.5677 | 102607.7261 | 1.0158 | 1.2845 |  |  | Hora
01.01.01.05 | SINAP | 90766 | Dez/2015 | Almoxarife com encargos complementares - por período integral durante todo o período de execução das obras | h | 4013.18 | 20.2896 | 81425.6717 | Composição | 15.55 | 62404.949 | 15.7957 | 63390.9472 | 1.0158 | 1.2845 | 4013.175 |  | Hora
01.01.01.06 | SINAP | 88326 | Dez/2015 | Vigias (02) com encargos complementares – 1 vigia noturno em dias de semana e 1 vigia em período integral para os finais de semana durante todo o período de execução da obra | h | 7776 | 16.7536 | 130275.7532 | Composição | 12.84 | 99843.84 | 13.0429 | 101421.3727 | 1.0158 | 1.2845 |  |  | Hora
01.01.02 |  |  |  | DESPESAS GERAIS
01.01.02.01 | CREA |  | Jan/2016 | CREA (taxa de ART de execução) | un | 1 | 251.7106 | 251.7106 |  | 195.96 | 195.96 | 195.96 | 195.96 | 1 | 1.2845 |  |  | Unidade
01.01.02.02 | SINAP | 37370 | Dez/2015 | Alimentação (encargos complementares) | h | 12039.5 | 0.90031 | 10839.2656 | Insumo | 0.69 | 8307.255 | 0.7009 | 8438.5096 | 1.0158 | 1.2845 |  |  | Hora
01.01.02.03 | PREFEITURA DE XXXXX |  | Jan/2016 | Vale transporte | un | 2664 | 6.1656 | 16425.1584 |  | 4.8 | 12787.2 | 4.8 | 12787.2 | 1 | 1.2845 | Pref- Tel: 3621-1000 Srª Taine e iss- 3% |  | Unidade
01.01.02.04 | SINAP | 88237 | Dez/2015 | EPI (encargos complementares) | h | 6427.2 | 0.71764 | 4612.3985 | Composição | 0.55 | 3534.96 | 0.55869 | 3590.8124 | 1.0158 | 1.2845 |  |  | Hora
01.01.02.05 | SINAP | 4222 | Dez/2015 | Automóvel engenheiro (somente gasolina) | l | 1800 | 4.7495 | 8549.0175 | Insumo | 3.64 | 6552 | 3.6975 | 6655.5216 | 1.0158 | 1.2845 |  |  | Litros
01.01.02.06 | SINAP | 4266 | Dez/2015 | Cópias e reproduções | m² | 180 | 15.7097 | 2827.7519 | Insumo | 12.04 | 2167.2 | 12.2302 | 2201.4418 | 1.0158 | 1.2845 |  |  | Área de material e mão de obra
01.01.02.07 | CPU |  | Abril/2016 | Tarifa de telefone | mês | 18 | 449.575 | 8092.35 |  | 350 | 6300 | 350 | 6300 | 1 | 1.2845 |  |  | Mês
01.01.02.08 | SINAP | 14583 | Dez/2015 | Tarifa de água/esgoto | m³ | 1872 | 18.0192 | 33731.9805 | Insumo | 13.81 | 25852.32 | 14.0282 | 26260.7867 | 1.0158 | 1.2845 |  |  | Volume
01.01.02.09 | SINAP | 14250 | Dez/2015 | Tarifa de energia | kw/h | 93321.36 | 0.9525 | 88888.6349 | Insumo | 0.73 | 68124.5928 | 0.74153 | 69200.9614 | 1.0158 | 1.2845 |  |  | KW/H
01.01.03 |  |  |  | EQUIPAMENTOS E FERRAMENTAS |  |  | 0 | 0
01.01.03.01 | SINAP | 00010526 | Dez/2015 | Balancim elétrico | mês | 6 | 619.7777 | 3718.666 | Insumo | 475 | 2850 | 482.505 | 2895.03 | 1.0158 | 1.2845 |  |  | Mês
01.01.03.02 | CPU |  | Abril/2016 | Betoneira | mês | 18 | 282.7056 | 5088.7009 |  | 220.09 | 3961.62 | 220.09 | 3961.62 | 1 | 1.2845 |  |  | Mês
01.01.03.03 | CPU |  | Abril/2016 | Bomba submersível | mês | 2 | 397.3087 | 794.6174 |  | 309.31 | 618.62 | 309.31 | 618.62 | 1 | 1.2845 |  |  | Mês
01.01.03.04 | CPU |  | Abril/2016 | Compactador | mês | 4 | 764.0591 | 3056.2365 |  | 594.83 | 2379.32 | 594.83 | 2379.32 | 1 | 1.2845 |  |  | Mês
01.01.03.05 | SINAP | 7370 | Dez/2015 | Guincho manual de arraste capacidade de 2 t com 20 m de cabo de aço | h | 3960 | 1.3178 | 5218.6585 | Insumo | 1.01 | 3999.6 | 1.026 | 4062.7937 | 1.0158 | 1.2845 | 3960 |  | Hora
01.01.03.06 | CPU |  | Abril/2016 | Furadeira | mês | 18 | 282.7056 | 5088.7009 |  | 220.09 | 3961.62 | 220.09 | 3961.62 | 1 | 1.2845 |  |  | Mês
01.01.03.07 | CPU |  | Abril/2016 | Martelo elétrico | mês | 3 | 611.255 | 1833.765 |  | 475.87 | 1427.61 | 475.87 | 1427.61 | 1 | 1.2845 |  |  | Mês
01.01.03.08 | CPU |  | Abril/2016 | Serra circular elétrica | mês | 6 | 427.8798 | 2567.2788 |  | 333.11 | 1998.66 | 333.11 | 1998.66 | 1 | 1.2845 |  |  | Mês
01.01.03.09 | CPU |  | Abril/2016 | Serra circular manual | mês | 6 | 224.1709 | 1345.0256 |  | 174.52 | 1047.12 | 174.52 | 1047.12 | 1 | 1.2845 | Orcei na Só Máquina Por telefonr: 3421-7498 Livia- Diária R$48,00 |  | Mês
01.01.03.10 | CPU |  | Abril/2016 | Disco de serra circular elétrica | mês | 6 | 249.0774 | 1494.4644 |  | 193.91 | 1163.46 | 193.91 | 1163.46 | 1 | 1.2845 |  |  | Mês
01.01.03.11 | CPU |  | Abril/2016 | Disco de serra circular manual | mês | 90 | 41.515 | 3736.3536 |  | 32.32 | 2908.8 | 32.32 | 2908.8 | 1 | 1.2845 |  |  | Mês
01.01.03.12 | SINAP | '00010486 | Dez/2015 | Vibrador | h | 1760 | 1.9963 | 3513.5522 | Insumo | 1.53 | 2692.8 | 1.5542 | 2735.3462 | 1.0158 | 1.2845 |  |  | Hora
|  |  |  | SUB-TOTAL DO ITEM 01.01 |  |  |  | 784623.3203 |  |  | 601941.0674 |  | 610839.4864
01.02 |  |  |  | INSTALAÇÃO DO CANTEIRO DE OBRAS
01.02.01 | SINAP | 73805/001 | Dez/2015 | Barracão de obras (escritório de fiscalização, escritório da contratada, fermentaria, refeitório, vestiário, instalação sanitária e área de banca) | m² | 100 | 340.2645 | 34026.4466 | Composição | 260.78 | 26078 | 264.9003 | 26490.0324 | 1.0158 | 1.2845 |  |  | Área de material e mão de obra
|  |  |  | SUB-TOTAL DO ITEM 01.02 |  |  |  | 34026.4466 |  |  | 26078 |  | 26490.0324
01.03 |  |  |  | MOBILIZAÇÃO E DESMOBILIZAÇÃO
01.03.01 | SETOP | MOB-DES-010 | Jun/2015 | Mobilização e desmobilização de obra | % | 1.5 | 24097.4346 | 36146.1519 | Composição | 18075.12 | 27112.68 | 18760.167 | 28140.2506 | 1.0379 | 1.2845 | 1.807512,18/100= R$18075,12 total doPreço de custo sem reajuste e o sem o valor da Mobilização |  | Percentual
|  |  |  | SUB-TOTAL DO ITEM 01.03 |  |  |  | 36146.1519 |  |  | 27112.68 |  | 28140.2506
01.04 |  |  |  | PLACA DE OBRA
01.04.01 | SINAP | 74209/001 | Dez/2015 | Fornecimento e colocação de placa de obra em chapa galvanizada (3,00 x 1,50 m) - em chapa galvanizada, estrutura metálica com viga u 2" enrijecida com metalon 20 x 20, suporte em madeira de lei pintadas na frente e no verso com fundo anticorrosivo e tinta automotiva, inclusive peças de madeira de lei 2,5 X 7,5 cm | m² | 4.5 | 400.9766 | 1804.3946 | Composição | 307.31 | 1382.895 | 312.1655 | 1404.7447 | 1.0158 | 1.2845 | 4.5 |  | Área de material e mão de obra
|  |  |  | SUB-TOTAL DO ITEM 01.04 |  |  |  | 1804.3946 |  |  | 1382.895 |  | 1404.7447
|  |  |  | TOTAL DO ITEM 01 |  |  |  | 856600.3134 |  |  | 656514.6424 |  | 666874.5141
02 |  |  |  | SERVIÇOS DE REMOÇÃO E DEMOLIÇÃO
02.01 |  |  |  | ANEXO E ÁREA EXTERNA
02.01.01 | SINAP | 72231 | Dez/2015 | Remoção de telha ondulada de fibrocimento, inclusive afastamento e empilhamento | m² | 38.42 | 4.6581 | 178.9649 | Composição | 3.57 | 137.1594 | 3.6264 | 139.3265 | 1.0158 | 1.2845 |  |  | Área de material e mão de obra
02.01.02 | SINAP | 85414 | Dez/2015 | Remoção de calha e rufo, com afastamento | m | 27.5 | 5.9107 | 162.5448 | Composição | 4.53 | 124.575 | 4.6016 | 126.5433 | 1.0158 | 1.2845 |  |  | Comprimento de material e mão de obra
02.01.03 | SINAP | 72229 | Dez/2015 | Demolição de engradamento de telhado, inclusive empilhamento | m² | 38.42 | 12.5521 | 482.2528 | Composição | 9.62 | 369.6004 | 9.772 | 375.4401 | 1.0158 | 1.2845 |  |  | Área de material e mão de obra
02.01.04 | SINAP | 85334 | Dez/2015 | Remoção de gradil frisado (com porta) existente entre a edificação principal e o anexo, com destino final a ser definido pelo CONTRATANTE | m² | 9.35 | 13.322 | 124.5603 | Composição | 10.21 | 95.4635 | 10.3713 | 96.9718 | 1.0158 | 1.2845 |  |  | Área de material e mão de obra
02.01.05 | SINAP | 72231 | Dez/2015 | Remoção de cobertura em policarbonato existente entre a edificação principal e o anexo, com reaproveitamento | m² | 12.36 | 4.6581 | 57.5743 | Composição | 3.57 | 44.1252 | 3.6264 | 44.8224 | 1.0158 | 1.2845 |  |  | Área de material e mão de obra
02.01.06 | SINAP | 72231 | Dez/2015 | Remoção de cobertura em policarbonato existente na área de tanque, com destino final a ser definido pelo CONTRATANTE | m² | 3.05 | 4.6581 | 14.2073 | Composição | 3.57 | 10.8885 | 3.6264 | 11.0605 | 1.0158 | 1.2845 |  |  | Área de material e mão de obra
02.01.07 | SINAP | 85334 | Dez/2015 | Remoção de grade de proteção de ar condicionado, com empilhamento e destino final a ser definido pelo CONTRATANTE | m² | 0.66 | 13.322 | 8.7925 | Composição | 10.21 | 6.7386 | 10.3713 | 6.8451 | 1.0158 | 1.2845 |  |  | Área de material e mão de obra
02.01.08 | SINAP | 85378 | Dez/2015 | Remoção de divisória naval, com empilhamento e destino final a ser definido pelo CONTRATANTE | m² | 21.42 | 32.6068 | 698.4383 | Composição | 24.99 | 535.2858 | 25.3848 | 543.7433 | 1.0158 | 1.2845 |  |  | Área de material e mão de obra
02.01.09 | SINAP | 85334 | Dez/2015 | Remoção de janela metálica, sem reaproveitamento, com destino final a ser definido pelo CONTRATANTE | m² | 0.7 | 13.322 | 9.3254 | Composição | 10.21 | 7.147 | 10.3713 | 7.2599 | 1.0158 | 1.2845 |  |  | Área de material e mão de obra
02.01.10 | SINAP | 85334 | Dez/2015 | Remoção de janela metalica, com reaproveitamento | m² | 3.9 | 13.322 | 51.9556 | Composição | 10.21 | 39.819 | 10.3713 | 40.4481 | 1.0158 | 1.2845 |  |  | Área de material e mão de obra
02.01.11 | SINAP | 85334 | Dez/2015 | Remoção de grade metálica, com reaproveitamento | m² | 3.9 | 13.322 | 51.9556 | Composição | 10.21 | 39.819 | 10.3713 | 40.4481 | 1.0158 | 1.2845 |  |  | Área de material e mão de obra
02.01.12 | SINAP | 85334 | Dez/2015 | Remoção de porta metálica, sem reaproveitamento, com destino final a ser definido pelo CONTRATANTE | m² | 3.36 | 13.322 | 44.7618 | Composição | 10.21 | 34.3056 | 10.3713 | 34.8476 | 1.0158 | 1.2845 |  |  | Área de material e mão de obra
02.01.13 | SETOP | DEM-LUM-010 | Jun/2015 | Remoção de luminárias incandescente | un | 1 | 8.759 | 8.759 | Composição | 6.57 | 6.57 | 6.819 | 6.819 | 1.0379 | 1.2845 |  |  | Unidade completa de material e mão de obra
02.01.14 | SETOP | DEM-LUM-005 | Jun/2015 | Remoção de luminárias fluorescentes | un | 6 | 13.9984 | 83.9905 | Composição | 10.5 | 63 | 10.8979 | 65.3877 | 1.0379 | 1.2845 |  |  | Unidade completa de material e mão de obra
02.01.15 | SINAP | 85369 | Dez/2015 | Demolição de forro de pvc, inclusive estrutura de sustentação, com afastamento e empilhamento | m² | 30.11 | 30.3234 | 913.0387 | Composição | 23.24 | 699.7564 | 23.6072 | 710.8126 | 1.0158 | 1.2845 |  |  | Área de material e mão de obra
02.01.16 | SETOP | DEM-LOU-005 | Jun/2015 | Remoção de louças (lavatório e vaso sanitário), com destino final a ser definido pelo CONTRATANTE | un | 2 | 56.0203 | 112.0407 | Composição | 42.02 | 84.04 | 43.6126 | 87.2251 | 1.0379 | 1.2845 |  |  | Unidade completa de material e mão de obra
02.01.17 | SINAP | 72215 | Dez/2015 | Demolição de construção em alvenaria | m³ | 18.16 | 33.3245 | 605.1723 | Composição | 25.54 | 463.8064 | 25.9435 | 471.1345 | 1.0158 | 1.2845 |  |  | Volume de material e mão de obra
02.01.18 | SETOP | DEM-S0L-005 | Jun/2015 | Retirada de soleira de granito | m | 1.6 | 6.4393 | 10.3028 | Composição | 4.83 | 7.728 | 5.0131 | 8.0209 | 1.0379 | 1.2845 |  |  | Comprimento de material e mão de obra
02.01.19 | SETOP | DEM-PIS-010 | Jun/2015 | Demolição de piso cerâmico, inclusive afastamento | m² | 37.22 | 0 | 0 | Composição | 9.03 | 336.0966 | 0 | 0 |  | 1.2845 |  |  | Área de material e mão de obra
02.01.20 | CPU |  | Abril/2016 | Remoção de duas lixeiras plásticas (coleta seletiva), com reaproveitamento | un | 2 | 26.6405 | 53.2811 |  | 20.74 | 41.48 | 20.74 | 41.48 | 1 | 1.2845 |  |  | Unidade completa de material e mão de obra
02.01.21 | SINAP | 73801/002 | Dez/2015 | Demolição de piso cimentado, inclusive afastamento | m² | 50.5 | 19.9895 | 1009.4678 | Composição | 15.32 | 773.66 | 15.5621 | 785.8838 | 1.0158 | 1.2845 |  |  | Área de material e mão de obra
02.01.22 | SETOP | DEM-LOU-005 | Jun/2015 | Remoção de tanque de louça, com destino final a ser definido pelo CONTRATANTE | un | 1 | 56.0203 | 56.0203 | Composição | 42.02 | 42.02 | 43.6126 | 43.6126 | 1.0379 | 1.2845 |  |  | Unidade completa de material e mão de obra
02.01.23 | SETOP | DEM-REV-010 | Jun/2015 | Demolição de revestimento cerâmico, inclusive afastamento | m² | 2.4 | 13.5851 | 32.6043 | Composição | 10.19 | 24.456 | 10.5762 | 25.3829 | 1.0379 | 1.2845 |  |  | Área de material e mão de obra
02.01.24 | SINAP | 72215 | Dez/2015 | Demolição de alvenaria, sem aproveitamento do material, inclusive afastamento | m³ | 0.47 | 33.3245 | 15.6625 | Composição | 25.54 | 12.0038 | 25.9435 | 12.1935 | 1.0158 | 1.2845 |  |  | Volume de material e mão de obra
02.01.25 | CPU |  | Abril/2016 | Remoção dos mastros das bandeiras, com reaproveitamento | un | 1 | 33.3071 | 33.3071 |  | 25.93 | 25.93 | 25.93 | 25.93 | 1 | 1.2845 |  |  | Unidade completa de material e mão de obra
02.01.26 | SETOP | DEM-PIS-010 | Jun/2015 | Demolição de piso em cerâmica extrudada, tipo “gail”, inclusive afastamento | m² | 140.3 | 12.0386 | 1689.021 | Composição | 9.03 | 1266.909 | 9.3722 | 1314.9249 | 1.0379 | 1.2845 |  |  | Área de material e mão de obra
02.01.27 | SETOP | DEM-REV-005 | Jun/2015 | Demolição de reboco, inclusive afastamento | m² | 21.01 | 11.8787 | 249.5706 | Composição | 8.91 | 187.1991 | 9.2477 | 194.2939 | 1.0379 | 1.2845 |  |  | Pela área, vãos com área inferior ou igual a 2 m² devem ser considerados cheios. Vãos com área superior a 2 m², descontar apenas o que exceder
02.01.28 | SINAP | 72215 | Dez/2015 | Demolição de trecho do muro em alvenaria, sem aproveitamento do material, inclusive afastamento | m³ | 5.12 | 33.3245 | 170.6213 | Composição | 25.54 | 130.7648 | 25.9435 | 132.8309 | 1.0158 | 1.2845 |  |  | Volume de material e mão de obra
02.01.29 | SINAP | 73801/001 | Dez/2015 | Demolição de passeio com equipamento, inclusive afastamento | m² | 139.59 | 19.9895 | 2790.3289 | Composição | 15.32 | 2138.5188 | 15.5621 | 2172.3074 | 1.0158 | 1.2845 |  |  | Área de material e mão de obra
02.01.30 | SINAP | 85335 | Dez/2015 | Demolição de meio-fio pré-moldado de concreto, inclusive afastamento | m | 59.4 | 6.6284 | 393.7245 | Composição | 5.08 | 301.752 | 5.1603 | 306.5197 | 1.0158 | 1.2845 |  |  | Comprimento de material e mão de obra
02.01.31 | SETOP | DEM-PAV-005 | Dez/2015 | Retirada de piso pré-moldado de concreto quadrado, com empilhamento para relocação posterior | m² | 32 | 11.8787 | 380.117 | Composição | 8.91 | 285.12 | 9.2477 | 295.926 | 1.0379 | 1.2845 |  |  | Área de material e mão de obra
|  |  |  | SUB-TOTAL DO ITEM 02.01 |  |  |  | 10492.364 |  |  | 8335.7379 |  | 8168.4422
02.02 |  |  |  | EDIFICAÇÃO PRINCIPAL
02.02.01 | SINAP | 72231 | Dez/2015 | Remoção de telha ondulada de fibrocimento, inclusive afastamento e empilhamento | m² | 179.22 | 4.6581 | 834.828 | Composição | 3.57 | 639.8154 | 3.6264 | 649.9245 | 1.0158 | 1.2845 |  |  | Área de material e mão de obra
02.02.02 | SINAP | 85414 | Dez/2015 | Remoção de calha e rufo, com afastamento | m | 80.86 | 5.9107 | 477.941 | Composição | 4.53 | 366.2958 | 4.6016 | 372.0833 | 1.0158 | 1.2845 |  |  | Comprimento de material e mão de obra
02.02.03 | SINAP | 72229 | Dez/2015 | Demolição de engradamento de telhado, inclusive empilhamento | m² | 179.22 | 12.5521 | 2249.5925 | Composição | 9.62 | 1724.0964 | 9.772 | 1751.3371 | 1.0158 | 1.2845 |  |  | Área de material e mão de obra
02.02.04 | CPU |  | Abril/2016 | Retirada de letreiro existente para posterior aproveitamento | un | 70 | 39.9608 | 2797.2557 |  | 31.11 | 2177.7 | 31.11 | 2177.7 | 1 | 1.2845 |  |  | Unidade completa de material e mão de obra
02.02.05 | SINAP | 85378 | Dez/2015 | Remoção de divisória naval, com empilhamento e destino final a ser definido pelo CONTRATANTE | m² | 15.66 | 32.6068 | 510.623 | Composição | 24.99 | 391.3434 | 25.3848 | 397.5266 | 1.0158 | 1.2845 |  |  | Área de material e mão de obra
02.02.06 | SINAP | 85334 | Dez/2015 | Remoção de grade de proteção de ar condicionado, com empilhamento e destino final a ser definido pelo CONTRATANTE | m² | 1.26 | 13.322 | 16.7857 | Composição | 10.21 | 12.8646 | 10.3713 | 13.0679 | 1.0158 | 1.2845 |  |  | Área de material e mão de obra
02.02.07 | CPU |  | Abril/2016 | Remoção de porta em vidro temperado, com reaproveitamento | un | 1 | 97.6477 | 97.6477 |  | 76.02 | 76.02 | 76.02 | 76.02 | 1 | 1.2845 |  |  | Unidade completa de material e mão de obra
02.02.08 | CPU |  | Abril/2016 | Remoção de esquadria em vidro temperado, sem reaproveitamento e com destino final a ser definido pelo CONTRATANTE | un | 2 | 97.6477 | 195.2954 |  | 76.02 | 152.04 | 76.02 | 152.04 | 1 | 1.2845 |  |  | Unidade completa de material e mão de obra
02.02.09 | CPU |  | Abril/2016 | Remoção de guichê em vidro temperado, com reaproveitamento | un | 1 | 292.9559 | 292.9559 |  | 228.07 | 228.07 | 228.07 | 228.07 | 1 | 1.2845 | 1.68 |  | Unidade completa de material e mão de obra
02.02.10 | SINAP | 85334 | Dez/2015 | Remoção de porta metálica e vidro, com reaproveitamento | m² | 1.68 | 13.322 | 22.3809 | Composição | 10.21 | 17.1528 | 10.3713 | 17.4238 | 1.0158 | 1.2845 | 1.26 |  | Área de material e mão de obra
02.02.11 | SINAP | 85334 | Dez/2015 | Remoção de porta metálica, sem reaproveitamento e com destino final a ser definido pelo CONTRATANTE | m² | 1.26 | 13.322 | 16.7857 | Composição | 10.21 | 12.8646 | 10.3713 | 13.0679 | 1.0158 | 1.2845 |  |  | Área de material e mão de obra
02.02.12 | SETOP | DEM-POR-015 | Jun/2015 | Demolição de porta de madeira, inclusive marco e alisar, sem reaproveitamento e com destino final a ser definido pelo CONTRATANTE | m² | 12.6 | 6.7859 | 85.5023 | Composição | 5.09 | 64.134 | 5.2829 | 66.5647 | 1.0379 | 1.2845 |  |  | Área de material e mão de obra
02.02.13 | SINAP | 85334 | Dez/2015 | Remoção de janela metálica, sem reaproveitamento e com destino final a ser definido pelo CONTRATANTE | m² | 9.44 | 13.322 | 125.7593 | Composição | 10.21 | 96.3824 | 10.3713 | 97.9052 | 1.0158 | 1.2845 |  |  | Área de material e mão de obra
02.02.14 | SINAP | 85334 | Dez/2015 | Remoção de grade metálica, sem reaproveitamento | m² | 8.64 | 13.322 | 115.1017 | Composição | 10.21 | 88.2144 | 10.3713 | 89.6082 | 1.0158 | 1.2845 |  |  | Área de material e mão de obra
02.02.15 | SINAP | 85334 | Dez/2015 | Remoção de janela metálica, com reaproveitamento | m² | 1.23 | 13.322 | 16.386 | Composição | 10.21 | 12.5583 | 10.3713 | 12.7567 | 1.0158 | 1.2845 |  |  | Área de material e mão de obra
02.02.16 | SETOP | DEM-REV-010 | Jun/2015 | Demolição de revestimento cerâmico, inclusive afastamento | m² | 3 | 13.5851 | 40.7554 | Composição | 10.19 | 30.57 | 10.5762 | 31.7286 | 1.0379 | 1.2845 |  |  | Pela área, vãos com área inferior ou igual a 2 m² devem ser considerados cheios. Vãos com área superior a 2 m², descontar apenas o que exceder
02.02.17 | SETOP | DEM-REV-005 | Jun/2015 | Demolição de pintura e apicoamento de reboco, inclusive afastamento | m² | 49.39 | 11.8787 | 586.6868 | Composição | 8.91 | 440.0649 | 9.2477 | 456.7434 | 1.0379 | 1.2845 |  |  | Pela área, vãos com área inferior ou igual a 2 m² devem ser considerados cheios. Vãos com área superior a 2 m², descontar apenas o que exceder
02.02.18 | SETOP | DEM-REV-005 | Jun/2015 | Demolição de reboco, inclusive afastamento | m² | 5 | 11.8787 | 59.3933 | Composição | 8.91 | 44.55 | 9.2477 | 46.2384 | 1.0379 | 1.2845 |  |  | Pela área, vãos com área inferior ou igual a 2 m² devem ser considerados cheios. Vãos com área superior a 2 m², descontar apenas o que exceder
02.02.19 | SETOP | DEM-LUM-010 | Jun/2015 | Remoção de luminárias incandescentes | un | 2 | 8.759 | 17.518 | Composição | 6.57 | 13.14 | 6.819 | 13.638 | 1.0379 | 1.2845 |  |  | Unidade completa de material e mão de obra
02.02.20 | SETOP | DEM-LUM-005 | Jun/2015 | Remoção de luminárias fluorescentes | un | 24 | 13.9984 | 335.962 | Composição | 10.5 | 252 | 10.8979 | 261.5508 | 1.0379 | 1.2845 |  |  | Unidade completa de material e mão de obra
02.02.21 | SINAP | 85372 | Dez/2015 | Demolição de forro de gesso, inclusive afastamento e empilhamento | m² | 50.62 | 1.9963 | 101.0546 | Composição | 1.53 | 77.4486 | 1.5542 | 78.6723 | 1.0158 | 1.2845 |  |  | Área de material e mão de obra
02.02.22 | SINAP | 72215 | Dez/2015 | Demolição de alvenaria, sem aproveitamento do material, inclusive afastamento | m³ | 24.69 | 33.3245 | 822.7811 | Composição | 25.54 | 630.5826 | 25.9435 | 640.5458 | 1.0158 | 1.2845 |  |  | Volume de material e mão de obra
02.02.23 | SETOP | DEM-S0L-005 | Jun/2015 | Retirada de soleira de granito | m | 16.25 | 6.4393 | 104.6382 | Composição | 4.83 | 78.4875 | 5.0131 | 81.4622 | 1.0379 | 1.2845 |  |  | Comprimento de material e mão de obra
02.02.24 | SETOP | DEM-PEI-005 | Jun/2015 | Retirada de peitoril de mármore | m | 5.4 | 5.986 | 32.3243 | Composição | 4.49 | 24.246 | 4.6602 | 25.1649 | 1.0379 | 1.2845 |  |  | Comprimento de material e mão de obra
02.02.25 | SINAP | 85412 | Dez/2015 | Demolição de rodapé em granito, inclusive afastamento | m | 80.13 | 4.084 | 327.2516 | Composição | 3.13 | 250.8069 | 3.1795 | 254.7696 | 1.0158 | 1.2845 |  |  | Comprimento de material e mão de obra
02.02.26 | SETOP | DEM-PIS-010 | Jun/2015 | Demolição de piso cerâmico, inclusive afastamento | m² | 98.29 | 12.0386 | 1183.2778 | Composição | 9.03 | 887.5587 | 9.3722 | 921.1972 | 1.0379 | 1.2845 |  |  | Área de material e mão de obra
02.02.27 | CPU |  | Abril/2016 | Remoção de bancada em aço inox, sem reaproveitamento e com destino final a ser definido pelo CONTRATANTE | m² | 1 | 44.919 | 44.919 |  | 34.97 | 34.97 | 34.97 | 34.97 | 1 | 1.2845 |  |  | Área de material e mão de obra
02.02.28 | CPU |  | Abril/2016 | Remoção de armário sob bancada da cozinha, sem reaproveitamento | m² | 1 | 31.3803 | 31.3803 |  | 24.43 | 24.43 | 24.43 | 24.43 | 1 | 1.2845 |  |  | Área de material e mão de obra
02.02.29 | CPU |  | Abril/2016 | Retirada dos rejuntes do piso cerâmico que será mantido | m² | 12.03 | 19.9868 | 240.4414 |  | 15.56 | 187.1868 | 15.56 | 187.1868 | 1 | 1.2845 |  |  | Área de material e mão de obra
02.02.30 | CPU |  | Abril/2016 | Retirada dos assentos sanitários existentes, sem reaproveitamento, pois todos serão substituídos | un | 4 | 1.3359 | 5.3435 |  | 1.04 | 4.16 | 1.04 | 4.16 | 1 | 1.2845 |  |  | Unidade completa de material e mão de obra
|  |  |  | SUB-TOTAL DO ITEM 02.02 |  |  |  | 11788.568 |  |  | 9039.7541 |  | 9177.5539
02.03 |  |  |  | BOTA FORA E DESTINAÇÃO DOS MATERIAIS DE DEMOLIÇÃO
02.03.01 | SINAP | 74023/003 | Dez/2015 | Transporte de material de demolição em carrinho de mão, com distância até 50m | m³ | 65.04 | 38.6611 | 2514.5166 | Composição | 29.63 | 1927.1352 | 30.0982 | 1957.5839 | 1.0158 | 1.2845 |  |  | Volume de material e mão de obra
02.03.02 | SETOP | TRA-CAÇ-015 | Jun/2015 | Transporte de material demolido em caçamba | m³ | 65.04 | 26.6637 | 1734.2039 | Composição | 20 | 1300.8 | 20.758 | 1350.1003 | 1.0379 | 1.2845 |  |  | Volume de material e mão de obra
|  |  |  | SUB-TOTAL DO ITEM 02.03 |  |  |  | 4248.7204 |  |  | 3227.9352 |  | 3307.6843
|  |  |  | TOTAL DO ITEM 02 |  |  |  | 26529.6524 |  |  | 20603.4272 |  | 20653.6803
03 |  |  |  | MOVIMENTO DE TERRA
O3.01 |  |  |  | TERRAPLENAGEM
03.01.01 | SINAP | 55835 | Dez/2015 | Aterro compactado | m³ | 125.19 | 46.6595 | 5841.2994 | Composição | 35.76 | 4476.7944 | 36.325 | 4547.5278 | 1.0158 | 1.2845 |  |  | Volume de material e mão de obra
|  |  |  | SUB-TOTAL DO ITEM 03.01 |  |  |  | 5841.2994 |  |  | 4476.7944 |  | 4547.5278
|  |  |  | TOTAL DO ITEM 03 |  |  |  | 5841.2994 |  |  | 4476.7944 |  | 4547.5278
04 |  |  |  | LOCAÇÃO DA OBRA
04.01 | SINAP | 74077/002 | Dez/2015 | Locação da obra com gabarito de madeira e instrumentos de precisão de obra | m² | 570.92 | 4.0057 | 2286.9462 | Composição | 3.07 | 1752.7244 | 3.1185 | 1780.4174 | 1.0158 | 1.2845 |  |  | Área de material e mão de obra
|  |  |  | SUB-TOTAL DO ITEM 04.01 |  |  |  | 2286.9462 |  |  | 1752.7244 |  | 1780.4174
|  |  |  | TOTAL DO ITEM 04 |  |  |  | 2286.9462 |  |  | 1752.7244 |  | 1780.4174
05 | PLANILHA DOS COMPLEMENTARES |  | Abril/2016 | FUNDAÇÕES E ESTRUTURAS | gl | 1 | 54976.6 | 54976.6 |  |  | 40000 | 0 | 42800 | 1 | 1.2845 |  |  | Global
|  |  |  | TOTAL DO ITEM 05 |  |  |  | 54976.6 |  |  | 40000 |  | 42800
06 |  |  |  | IMPERMEABILIZAÇÕES
06.01 |  |  |  | REVESTIMENTO SEMI-FLEXÍVEL IMPERMEABLIZANTE E PROTETOR BICOMPONENTE, PARA CONCRETO, ARGAMASSAS E ALVENARIA
06.01.01 | SINAP | 74066/002 | Dez/2015 | Impermeabilização com revestimento semi-flexícel impermeabilizante e protetor bicomponente, à base de cimento, areias e resina acrílica para uso em concreto, argamassa ou alvenaria (sem tela), com fonecimento e colocação | m² | 483.48 | 73.6296 | 35598.433 | Composição | 56.43 | 27282.7764 | 57.3216 | 27713.8443 | 1.0158 | 1.2845 |  |  | Área de material e mão de obra
06.01.02 | CPU |  | Abril/2016 | Impermeabilização com revestimento semi-flexível impermeabilizante bicomponente ( com tela), com fornecimento e colocação | m² | 79.98 | 16.5957 | 1327.3273 |  | 12.92 | 1033.3416 | 12.92 | 1033.3416 | 1 | 1.2845 |  |  | Área de material e mão de obra
|  |  |  | SUB-TOTAL DO ITEM 06.01 |  |  |  | 36925.7602 |  |  | 28316.118 |  | 28747.1859
|  |  |  | TOTAL DO ITEM 06 |  |  |  | 36925.7602 |  |  | 28316.118 |  | 28747.1859
07 |  |  |  | ÁREA INTERNA
07.01 |  |  |  | PAREDES, PAINÉIS E DIVISÓRIAS
07.01.01 | SETOP | ALV-EST-015 | Jun/2015 | Baldrame de bloco de concreto cheio, fornecimento e assentamento | m² | 43.31 | 197.7376 | 8564.017 | Composição | 148.32 | 6423.7392 | 153.9413 | 6667.1989 | 1.0379 | 1.2845 |  |  | Área de material e mão de obra
07.01.02 |  |  |  | Alvenaria em tijolos ceramicos furado, fornecimento e assentamento
07.01.02.01 | SINAP | 87478 | Dez/2015 | Alvenaria em tijolos cerâmicos – espessura 15,0 cm (acabada) | m² | 323.32 | 36.3124 | 11740.5406 | Composição | 27.83 | 8997.9956 | 28.2697 | 9140.1639 | 1.0158 | 1.2845 |  |  | Pela área, vãos com área inferior ou igual a 2 m² devem ser considerados cheios. vãos com área superior a 2 m², descontar a área total do vão
07.01.02.02 | SINAP | 87480 | Dez/2015 | Alvenaria em tijolos cerâmicos – espessura 20,0 cm (acabada) | m² | 2.2 | 50.5478 | 111.2051 | Composição | 38.74 | 85.228 | 39.3521 | 86.5746 | 1.0158 | 1.2845 |  |  | Pela área, vãos com área inferior ou igual a 2 m² devem ser considerados cheios. vãos com área superior a 2 m², descontar a área total do vão
07.01.02.03 | SINAP | 87482 | Dez/2015 | Alvenaria em tijolos cerâmicos – espessura 25,0 cm (acabada) | m² | 485.02 | 60.2554 | 29225.0924 | Composição | 46.18 | 22398.2236 | 46.9096 | 22752.1155 | 1.0158 | 1.2845 |  |  | Pela área, vãos com área inferior ou igual a 2 m² devem ser considerados cheios. vãos com área superior a 2 m², descontar a área total do vão
07.01.02.04 | SINAP | (87482 +87480) | Dez/2015 | Alvenaria em tijolos cerâmicos – espessura 28,0 cm (acabada) | m² | 38.87 | 110.8032 | 4306.9204 | Composição | 84.92 | 3300.8404 | 86.2617 | 3352.9937 | 1.0158 | 1.2845 |  |  | Pela área, vãos com área inferior ou igual a 2 m² devem ser considerados cheios. vãos com área superior a 2 m², descontar a área total do vão
07.01.03 | SETOP | CIN-ENC-015 | Jun/2015 | Encunhamento com argamassa expansiva, fornecimento e assentamento | m | 355.26 | 15.9715 | 5674.0447 | Composição | 11.98 | 4256.0148 | 12.434 | 4417.3178 | 1.0379 | 1.2845 |  |  | Comprimento de material e mão de obra
07.01.04 |  |  |  | Tela metálica soldada, malha de 15 por 15 mm e fio de 1,65 mm, galvanizada para fixação lateral da alvenaria com estrutura, fornecimento e colocação
07.01.04.01 | SETOP | (JUN-ENT-025) x2 | Jun/2015 | Tela para tijolos de 19cm: 2 telas de 75x500mm, a cada 3 fiadas | un | 332 | 12.3986 | 4116.3344 | Composição | 9.3 | 3087.6 | 9.6525 | 3204.62 | 1.0379 | 1.2845 |  |  | Unidade completa de material e mão de obra
07.01.04.02 | SETOP | JUN-ENT-025 | Jun/2015 | Tela para tijolos de 9cm: dimensão (mm)1 tela de 75x500mm, a cada 3 fiadas | un | 43 | 6.1993 | 266.5699 | Composição | 4.65 | 199.95 | 4.8262 | 207.5281 | 1.0379 | 1.2845 |  |  | Unidade completa de material e mão de obra
07.01.05 | CPU |  | Abril/2016 | Tela metálica hexagonal galvanizada (tipo viveiro - larg = 50cm) malha de 12,7x12,7mm e fio de 0,54mm (24 bwg), para reforço da ligação da alvenaria com os elementos estruturais, com fornecimento e colocação | m² | 351.23 | 16.3003 | 5725.1561 |  | 12.69 | 4457.1087 | 12.69 | 4457.1087 | 1 | 1.2845 |  |  | Área de material e mão de obra
07.01.06 |  |  |  | Divisórias de painel com miolo de papel estabilizado, modulado, com alma de madeira, na cor branca, perfis de aço galvanizado, na cor branca, com fornecimento e colocação (divisória naval)
07.01.06.01 |  |  |  | Painel (h=90cm) + 2 vidros 4mm incolores (h=60cm cada vidro) + painel (até o forro)
07.01.06.01.01 | SETOP | DIV-PAI-005 | Jun/2015 | Painel cego | m² | 13.93 | 114.2671 | 1591.7404 | Composição | 85.71 | 1193.9403 | 88.9584 | 1239.1906 | 1.0379 | 1.2845 | Total – Total cego +vidro Vidro=25,45m² - (0,6*1,2*2*8)vidro= 13,93m² painel cego |  | Área de material e mão de obra
07.01.06.01.02 | SINAP | 72117 | Dez/2015 | Vidro 4mm incolor (h=60cm) + vidro 4mm incolor (h=60cm) | m² | 11.52 | 113.9217 | 1312.3775 | Composição | 87.31 | 1005.8112 | 88.6895 | 1021.703 | 1.0158 | 1.2845 |  |  | Área de material e mão de obra
07.01.06.01.03 | CPU |  | Abril/2016 | Película jateada | m² | 11.52 | 407.0324 | 4689.0128 |  | 316.88 | 3650.4576 | 316.88 | 3650.4576 | 1 | 1.2845 |  |  | Área de material e mão de obra
07.01.06.02 | SETOP | DIV-PAI-005 | Jun/2015 | Painel (h= 210cm) + painel (até o forro) | m² | 169.1 | 114.2671 | 19322.5626 | Composição | 85.71 | 14493.561 | 88.9584 | 15042.867 | 1.0379 | 1.2845 |  |  | Área de material e mão de obra
07.01.06.03 | CPU |  | Abril/2016 | Fornecimento e colocação de ferragens e fechadura (com chave de entrada) cromada para porta de divisoria | un | 8 | 305.0816 | 2440.6528 |  | 237.51 | 1900.08 | 237.51 | 1900.08 | 1 | 1.2845 |  |  | Unidade completa de material e mão de obra
|  |  |  | Sub-total item 07.01 |  |  |  | 99086.2266 |  |  | 75450.5504 |  | 77139.9195
07.02 |  |  |  | COBERTURA
07.02.01 | SINAP | 72111 | Dez/2015 | Estrutura metálica para telha trapezoidal metálica, com fornecimento e colocação | m² | 561.53 | 79.5142 | 44649.6162 | Composição | 60.94 | 34219.6382 | 61.9029 | 34760.3085 | 1.0158 | 1.2845 |  |  | Área de material e mão de obra
07.02.02 | SETOP | COB-TEL-050 | Jun/2015 | Telha metálica galvanizada termoacústica, trapezoidas, tipo sanduíche, com fornecimento e colocação | m² | 561.53 | 166.0212 | 93225.8973 | Composição | 124.53 | 69927.3309 | 129.2497 | 72577.5767 | 1.0379 | 1.2845 |  |  | Área de material e mão de obra
07.02.03 | SINAP | 72107 | Dez/2015 | Rufos de chapa de aço galvanizado nº 24, chumbados na alvenaria, com fornecimento e colocação | m | 155.06 | 21.503 | 3334.2588 | Composição | 16.48 | 2555.3888 | 16.7404 | 2595.7639 | 1.0158 | 1.2845 |  |  | Comprimento de material e mão de obra
07.02.04 | SETOP | PLU-CAL-055 | Jun/2015 | Calhas de chapa de aço galvanizado nº 24, chumbados na alvenaria, com fornecimento e colocação. Desenvolvimento = 75 cm | m | 28.13 | 91.4563 | 2572.6664 | Composição | 68.6 | 1929.718 | 71.1999 | 2002.8543 | 1.0379 | 1.2845 |  |  | Comprimento de material e mão de obra
07.02.05 | SETOP | PLU-CHA-005 | Jun/2015 | Pingadeira de chapa de aço galvanizada nº 24 com fornecimento e colocação | m | 183.19 | 59.5799 | 10914.447 | Composição | 44.69 | 8186.7611 | 46.3838 | 8497.0393 | 1.0379 | 1.2845 |  |  | Comprimento de material e mão de obra
07.02.06 | CPU |  | Abril/2016 | Instalação de cobertura em policarbonato reaproveitada, inclusive fornecimento e colocação de material de fixação | m² | 10.6 | 341.9853 | 3625.044 |  | 266.24 | 2822.144 | 266.24 | 2822.144 | 1 | 1.2845 |  |  | Área de material e mão de obra
|  |  |  | Sub-total item 07.02 |  |  |  | 158321.9297 |  |  | 119640.981 |  | 123255.6868
07.03 |  |  |  | ESQUADRIAS E ARMÁRIOS DE MADEIRA
07.03.01 |  |  |  | PORTAS, JANELAS E MARCO
07.03.01.01 | CPU |  | Abril/2016 | Tratamento e acabamento das portas, marcos e alizares de madeira das portas existentes a serem mantidas | m² | 18.7 | 25.857 | 483.5256 |  | 20.13 | 376.431 | 20.13 | 376.431 | 1 | 1.2845 |  |  | Área de material e mão de obra
07.03.01.02 |  |  |  | Remoção das maçanetas das portas existentes e fornecimento e colocação de fechaduras novas com tráfego intenso
07.03.01.02.01 | CPU |  | Abril/2016 | Chave de entrada | un | 3 | 337.04 | 1011.1199 |  | 262.39 | 787.17 | 262.39 | 787.17 | 1 | 1.2845 |  |  | Unidade completa de material e mão de obra
07.03.01.02.02 | CPU |  | Abril/2016 | Chave de banheiro | un | 3 | 285.1076 | 855.3229 |  | 221.96 | 665.88 | 221.96 | 665.88 | 1 | 1.2845 |  |  | Unidade completa de material e mão de obra
07.03.01.03 | CPU |  | Abril/2016 | P14N - (90X210)CM - Fornecimento e colocação de porta prancheta, 1 folha de abrir, com marco, alizar de largura 7cm, quinas retas, todos com acabamento em ipê champagne/cumaru, e ferragem, inclusive fechadura tráfego intenso com chave de banheiro | un | 2 | 1111.2466 | 2222.4933 |  | 865.12 | 1730.24 | 865.12 | 1730.24 | 1 | 1.2845 |  |  | Unidade completa de material e mão de obra
07.03.01.04 | CPU |  | Abril/2016 | P15N - (90X210)CM - Fornecimento e colocação de porta prancheta, 1 folha de abrir, com marco, alizar de largura 7cm, quinas retas, todos com acabamento em ipê champagne/cumaru, e ferragem, inclusive fechadura tráfego intenso com chave de entrada | un | 2 | 1163.179 | 2326.358 |  | 905.55 | 1811.1 | 905.55 | 1811.1 | 1 | 1.2845 |  |  | Unidade completa de material e mão de obra
07.03.01.05 | CPU |  | Abril/2016 | P16N-(90X210)CM – Fornecimento e colocação de porta prancheta para acessibilidade, 1 folha de abrir, com marco, alizar com largura 7cm, quinas retas, todos com acabamento em ipê champagne/cumaru, com barrado em alumínio escovado nos dois lados, resistente a impacto (h=40 cm e espessura de 1mm), e ferragem, inclusive fechadura tráfego intenso | un | 5 | 1479.6412 | 7398.2062 |  | 1151.92 | 5759.6 | 1151.92 | 5759.6 | 1 | 1.2845 |  |  | Unidade completa de material e mão de obra
07.03.01.06 | CPU |  | Abril/2016 | P17N - (90X210)CM - Fornecimento e colocação de porta prancheta, 1 folha de abrir, com marco, alizar de largura 7cm, quinas retas, todos com acabamento em imbuia, e ferragem, inclusive fechadura tráfego intenso com chave de entrada | un | 2 | 1163.179 | 2326.358 |  | 905.55 | 1811.1 | 905.55 | 1811.1 | 1 | 1.2845 |  |  | Unidade completa de material e mão de obra
07.03.01.07 | CPU |  | Abril/2016 | P18N - (90X210)CM - Fornecimento e colocação de porta prancheta, 1 folha de abrir, com marco, alizar de largura 7cm, quinas retas, todos com acabamento em ipê champagne/cumaru, e ferragem, inclusive fechadura tráfego intenso com chave de entrada | un | 8 | 1163.179 | 9305.4318 |  | 905.55 | 7244.4 | 905.55 | 7244.4 | 1 | 1.2845 |  |  | Unidade completa de material e mão de obra
07.03.01.08 | CPU |  | Abril/2016 | P19N - (90X210)CM - Fornecimento e colocação de porta interna de madeira, tipo veneziana, 1 folha de abrir, com marco, alizar de largura 7cm, quinas retas, todos com acabamento em imbuia, e ferragem, inclusive fechadura tráfego intenso com chave de entrada | un | 1 | 1453.7072 | 1453.7072 |  | 1131.73 | 1131.73 | 1131.73 | 1131.73 | 1 | 1.2845 |  |  | Unidade completa de material e mão de obra
07.03.01.09 | CPU |  | Abril/2016 | MARCO E ALIZAR PARA P21N-(120X210)CM – Fornecimento e colocação de marco de madeira (sem jabre) e alizar de largura 10cm, quinas retas, com acabamento em ipê champagne/cumaru | un | 1 | 1620.7436 | 1620.7436 |  | 1261.77 | 1261.77 | 1261.77 | 1261.77 | 1 | 1.2845 |  |  | Unidade completa de material e mão de obra
07.03.02 |  |  |  | ARMÁRIO
07.03.02.01 | SUDECAP | 18.30.54 | Dez/2015 | ARMÁRIO – 102X60CM Dividido em 02 portas de abrir e 1 prateleira interna, com fornecimento e colocação sob bancada de 192x60cm, conforme detalhe | m² | 1.76 | 920.3503 | 1619.8165 | Composição | 705.36 | 1241.4336 | 716.5047 | 1261.0483 | 1.0158 | 1.2845 | 1.76 |  | Área de material e mão de obra
|  |  |  | Sub-total item 07.03 |  |  |  | 30623.0828 |  |  | 23820.8546 |  | 23840.4693
07.04 |  |  |  | ESQUADRIAS E ACESSÓRIOS METÁLICOS
07.04.01 |  |  |  | ESQUADRIAS DE FERRO
07.04.01.01 | CPU |  | Abril/2016 | P3R– (80X210CM) – Relocação de porta reaproveitada em ferro e vidro, 1 folha de abrir, com ferragem e fechadura novas | un | 1 | 292.2366 | 292.2366 |  | 227.51 | 227.51 | 227.51 | 227.51 | 1 | 1.2845 |  |  | Unidade completa de material e mão de obra
07.04.01.02 | CPU |  | Abril/2016 | P23N (90 X 210)CM – Fornecimento e colocação de porta em aço carbono sob encomenda, com contramarco, uma folha de abrir tipo veneziana vazada, com marco em granito cinza corumbá, excedendo a espessura da parede em 1 cm (vide item marco) e ferragem, inclusive fechadura (conforme detalhamento arquitetônico) | un | 1 | 1333.6835 | 1333.6835 |  | 1038.29 | 1038.29 | 1038.29 | 1038.29 | 1 | 1.2845 |  |  | Unidade completa de material e mão de obra
07.04.01.03 | SETOP | SER-COL-005 | Jun/2015 | J4R – (100X100/160)CM – Relocação de janela reaproveitada em ferro e vidro, com 3 básculas | m² | 1 | 66.7658 | 66.7658 | Composição | 50.08 | 50.08 | 51.978 | 51.978 | 1.0379 | 1.2845 | 1 |  | Área de material e mão de obra
07.04.01.04 | SETOP | SER-COL-005 | Jun/2015 | J5R – (60X38/212)CM – Relocação de janela reaproveitada em ferro e vidro, com 1 báscula | m² | 0.23 | 66.7658 | 15.3561 | Composição | 50.08 | 11.5184 | 51.978 | 11.9549 | 1.0379 | 1.2845 | 0.23 |  | Área de material e mão de obra
07.04.02 |  |  |  | ACESSÓRIOS DE FERRO
07.04.02.01 | SETOP | SER-COR-011 | Jun/2015 | Guarda-corpo com corrimão para fixação no piso dos degraus, com fornecimento e colocação | m | 6.1 | 674.937 | 4117.1157 | Composição | 506.26 | 3088.186 | 525.4473 | 3205.2282 | 1.0379 | 1.2845 |  |  | Comprimento de material e mão de obra
07.04.02.02 | SETOP | SER-COR-007 | Jun/2015 | Corrimão para fixação na parede, com fornecimento e colocação | m | 28 | 133.3049 | 3732.5378 | Composição | 99.99 | 2799.72 | 103.7796 | 2905.8294 | 1.0379 | 1.2845 |  |  | Comprimento de material e mão de obra
07.04.02.03 | SETOP | SER-ESC-010 | Jun/2015 | Escada de marinheiro, com fornecimento e colocação | m | 2 | 210.6562 | 421.3123 | Composição | 158.01 | 316.02 | 163.9986 | 327.9972 | 1.0379 | 1.2845 |  |  | Comprimento de material e mão de obra
07.04.02.04 | CPU |  | Abril/2016 | Escada metálica com 20 espelhos de 17,5cm de altura, com piso em chapa metálica estanpada, com fornecimento e colocação | un | 1 | 11750.5418 | 11750.5418 |  | 9147.95 | 9147.95 | 9147.95 | 9147.95 | 1 | 1.2845 |  |  | Unidade completa de material e mão de obra
07.04.03 |  |  |  | ESQUADRIAS DE ALUMÍNIO
07.04.03.01 | CPU |  | Abril/2016 | P22N-(90X210)CM – Fornecimento e colocação de porta em alumínio sob encomenda, com contramarco, uma folha de abrir tipo veneziana vazada (chapa espessura=1,5mm), com marco em granito cinza corumbá, excedendo a espessura da parede em 1 cm (vide item marco) e ferragem, inclusive fechadura (conforme detalhamento arquitetônico) | un | 2 | 2474.6278 | 4949.2556 |  | 1926.53 | 3853.06 | 1926.53 | 3853.06 | 1 | 1.2845 |  |  | Unidade completa de material e mão de obra
07.04.03.02 | CPU |  | Abril/2016 | J2R – (150X130/105)CM – Relocação de janela reaproveitada em alumínio, com 2 folhas de correr | un | 2 | 219.2642 | 438.5283 |  | 170.7 | 341.4 | 170.7 | 341.4 | 1 | 1.2845 |  |  | Unidade completa de material e mão de obra
07.04.03.03 | SETOP | SER-JAN-040 | Jun/2015 | J8N – (60X70/190)CM - Fornecimento e colocação de janela em alumínio para vidro, sob encomenda, com 1 folha em máximo ar, conforme detalhamento arquitetônico | m² | 3.36 | 777.4187 | 2612.127 | Composição | 583.13 | 1959.3168 | 605.2306 | 2033.5749 | 1.0379 | 1.2845 | 3.36 |  | Área de material e mão de obra
07.04.03.04 | SETOP | SER-JAN-040 | Jun/2015 | J9N– (75X70/190)CM - Fornecimento e colocação de janela em alumínio para vidro, sob encomenda, com 1 folha em máximo ar, conforme detalhamento arquitetônico | m² | 1.58 | 777.4187 | 1228.3216 | Composição | 583.13 | 921.3454 | 605.2306 | 956.2644 | 1.0379 | 1.2845 | 1.575 |  | Área de material e mão de obra
07.04.03.05 | SETOP | SER-JAN-040 | Jun/2015 | J10N– (100X210/50)CM - Fornecimento e colocação de janela em alumínio para vidro, sob encomenda, com 4 folhas em máximo ar e bandeira inferior em vidro laminado fixo, conforme detalhamento arquitetônico | m² | 2.1 | 777.4187 | 1632.5794 | Composição | 583.13 | 1224.573 | 605.2306 | 1270.9843 | 1.0379 | 1.2845 | 2.1 |  | Área de material e mão de obra
07.04.03.06 | SETOP | SER-JAN-035 | Jun/2015 | J11N– (120X120/140)CM - Fornecimento e colocação de janela em alumínio para vidro, sob encomenda, com 2 folhas de correr, conforme detalhamento arquitetônico | m² | 1.44 | 644.1005 | 927.5047 | Composição | 483.13 | 695.7072 | 501.4406 | 722.0745 | 1.0379 | 1.2845 | 1.44 |  | Área de material e mão de obra
07.04.03.07 | SETOP | SER-JAN-040 | Jun/2015 | J12N– (165X155/105)CM - Fornecimento e colocação de janela em alumínio para vidro, sob encomenda, com 2 folhas de correr e 2 bandeiras superiores em máximo ar, conforme detalhamento arquitetônico | m² | 35.81 | 777.4187 | 27839.3651 | Composição | 583.13 | 20881.8853 | 605.2306 | 21673.3088 | 1.0379 | 1.2845 | 35.81 |  | Área de material e mão de obra
07.04.03.08 | SETOP | SER-JAN-040 | Jun/2015 | J13N– (180X155/105)CM - Fornecimento e colocação de janela em alumínio para vidro, sob encomenda, com 2 folhas de correr e 2 bandeiras superiores em máximo ar, conforme detalhamento arquitetônico | m² | 5.58 | 777.4187 | 4337.9966 | Composição | 583.13 | 3253.8654 | 605.2306 | 3377.1869 | 1.0379 | 1.2845 | 5.58 |  | Área de material e mão de obra
07.04.03.09 | SINAP | 74067/004 | Dez/2015 | Fornecimento e colocação de alçapão em alumínio sob encomenda, 70x70cm, com contramarco, uma folha de abrir tipo veneziana vazada (chapa espessura=1,5mm) e ferragem, conforme detalhamento arquitetônico | m² | 0.98 | 709.0257 | 694.8451 | Composição | 543.4 | 532.532 | 551.9857 | 540.946 | 1.0158 | 1.2845 | 0.98 |  | Área de material e mão de obra
07.04.04 |  |  |  | ACESSÓRIOS EM AÇO INOX
07.04.04.01 | CPU |  | Abril/2016 | Barras tipo reta, 45cm, para as portas dos sanitários acessíveis, com fornecimento e colocação, em aço inox 317 chapa 18, d= 1 ½” – para portas p16n | un | 10 | 160.8066 | 1608.0656 |  | 125.19 | 1251.9 | 125.19 | 1251.9 | 1 | 1.2845 |  |  | Unidade completa de material e mão de obra
07.04.04.02 | CPU |  | Abril/2016 | Barras tipo reta, 80cm, para deficiente, a serem instaladas junto ao vaso sanitário, com fornecimento e colocação, em aço inox 317 chapa 18, d= 1 ½” | un | 12 | 237.8766 | 2854.5187 |  | 185.19 | 2222.28 | 185.19 | 2222.28 | 1 | 1.2845 |  |  | Unidade completa de material e mão de obra
07.04.04.03 | CPU |  | Abril/2016 | Barras tipo “u” para deficiente, a ser instaladas junto aos lavatórios, com fornecimento e colocação em aço inox 317 chapa 18, d= 1 ½” | un | 6 | 289.2566 | 1735.5393 |  | 225.19 | 1351.14 | 225.19 | 1351.14 | 1 | 1.2845 |  |  | Unidade completa de material e mão de obra
|  |  |  | SUB-TOTAL ITEM 07.04 |  |  |  | 72588.1965 |  |  | 55168.2795 |  | 56510.8575
07.05 |  |  |  | VIDROS, ESQUADRIAS DE VIDRO, PELE DE VIDRO e ESPELHOS
07.05.01 |  |  |  | VIDROS
07.05.01.01 | SINAP | 72117 | Dez/2015 | Vidro liso incolor, e = 4 mm, com fornecimento e colocação | m² | 44.46 | 113.9217 | 5064.957 | Composição | 87.31 | 3881.8026 | 88.6895 | 3943.1351 | 1.0158 | 1.2845 |  |  | Área de material e mão de obra
07.05.01.02 | SINAP | 72122 | Dez/2015 | Vidro mini boreal incolor, e = 4 mm, com fornecimento e colocação | m² | 4.94 | 98.1206 | 484.7157 | Composição | 75.2 | 371.488 | 76.3882 | 377.3575 | 1.0158 | 1.2845 |  |  | Área de material e mão de obra
07.05.01.03 | CPU |  | Abril/2016 | Vidro laminado incolor, e= 6 mm, com fornecimento e colocação | m² | 0.6 | 219.1871 | 131.5122 |  | 170.64 | 102.384 | 170.64 | 102.384 | 1 | 1.2845 |  |  | Área de material e mão de obra
07.05.02 |  |  |  | ESQUADRIA DE VIDRO
07.05.02.01 | CPU |  | Abril/2016 | P1R - (320x270)CM- Relocação de porta reaproveitada: porta reaproveitada: porta em vidro verde temperado 8mm, com 02 folhas fixas e 02 folhas de correr | un | 1 | 2525.0316 | 2525.0316 |  | 1965.77 | 1965.77 | 1965.77 | 1965.77 | 1 | 1.2845 |  |  | Unidade completa de material e mão de obra
07.05.02.02 | CPU |  | Abril/2016 | P21N - (120X210)CM – Fornecimento e colocação de porta pivotante em vidro temperado liso, incolor, e=10mm, uma folha de abrir. fechadura pv-90-1r af-l fabricante hdl ou similar (abrir para fora, maçaneta tipo "l"), mola de piso fabricante dorma bts 75r ou similar, ferragens jumbo e puxador cromado. acabamento de vidro com película jateada e de segurança | un | 1 | 1472.9361 | 1472.9361 |  | 1146.7 | 1146.7 | 1146.7 | 1146.7 | 1 | 1.2845 |  |  | Unidade completa de material e mão de obra
07.05.02.03 | CPU |  | Abril/2016 | E1R - (120X120/90)CM – Relocação de vidro temperado do guichê | un | 1 | 420.8407 | 420.8407 |  | 327.63 | 327.63 | 327.63 | 327.63 | 1 | 1.2845 |  |  | Unidade completa de material e mão de obra
07.05.02.04 | CPU |  | Abril/2016 | E3N- (110X260/0)CM – Fornecimento e colocação de esquadria em vidro temperado verde, e=10mm, com 1 folha fixa | un | 1 | 1253.7491 | 1253.7491 |  | 976.06 | 976.06 | 976.06 | 976.06 | 1 | 1.2845 |  |  | Unidade completa de material e mão de obra
07.05.03 |  |  |  | PELE DE VIDRO
07.05.03.01 | CPU |  | Abril/2016 | E4N- (190X830/0+105X830/0)CM – Fornecimento e colocação de pele de vidro, com acabamento em quina viva de vidro. vidro temperado e laminado, 10mm ou superior, refletivo na cor prata externo e incolor interno, sob encomenda, acabamento, acessórios, conforme projeto arquitetônico, com fornecimento e colocação. estrutura interna linha elegance ou similar, tratamento anodizado fosco, classe a13, vedação com lã de rocha, sistema glazing | un | 1 | 28622.9117 | 28622.9117 |  | 22283.31 | 22283.31 | 22283.31 | 22283.31 | 1 | 1.2845 |  |  | Unidade completa de material e mão de obra
07.05.04 |  |  |  | ESPELHOS
07.05.04.01 | SINAP | 85005 | Dez/2015 | Espelhos cristal, lapidado, e= 4mm, colado com silicone, com fornecimento e colocação (60x120cm) | m² | 7.92 | 311.7416 | 2468.9938 | Composição | 238.92 | 1892.2464 | 242.6949 | 1922.1439 | 1.0158 | 1.2845 | 7.92 |  | Área de material e mão de obra
|  |  |  | SUB-TOTAL ITEM 07.05 |  |  |  | 42445.648 |  |  | 32947.391 |  | 33044.4905
07.06 |  |  |  | REVESTIMENTO DE TETO
07.06.01 | SUDECAP | 40.31.02 | Dez/2015 | Chapisco argamassa 1:3 a colher | m² | 95.61 | 6.1586 | 588.8269 | Composição | 4.72 | 451.2792 | 4.7946 | 458.4094 | 1.0158 | 1.2845 | Considerei o Preço da ¦Sudecap. Pois achei o preço do Sinapi – Código- 87879 R$2,33/² mais baixo. E o setop- Código REV-CHA-005 R$ 5,27/m² é mais alto. |  | Área de material e mão de obra
07.06.02 | SETOP | REV-REB-015 | Jun/2015 | Reboco paulista argamassa 1:2:8 e= 2,5 cm | m² | 95.61 | 33.9162 | 3242.7244 | Composição | 25.44 | 2432.3184 | 26.4042 | 2524.5033 | 1.0379 | 1.2845 |  |  | Área de material e mão de obra
07.06.03 | SINAP | 73792/001 | Dez/2015 | Forro de gesso gypsum, com fornecimento e colocação | m² | 111.83 | 79.0575 | 8841.0042 | Composição | 60.59 | 6775.7797 | 61.5473 | 6882.837 | 1.0158 | 1.2845 |  |  | Área de material e mão de obra
07.06.04 | SINAP | 73792/001 | Dez/2015 | Tabeiras de gesso gypsum, com fornecimento e colocação | m² | 61.94 | 79.0575 | 4896.8237 | Composição | 60.59 | 3752.9446 | 61.5473 | 3812.2411 | 1.0158 | 1.2845 |  |  | Área de material e mão de obra
07.06.05 | SUDECAP | 14.05.73 | Dez/2015 | Juntas de dilatação em alumínio, com fornecimento e colocação | m | 550.95 | 8.0114 | 4413.9039 | Composição | 6.14 | 3382.833 | 6.237 | 3436.2818 | 1.0158 | 1.2845 |  |  | Comprimento de material e mão de obra
07.06.06 | CPU |  | Abril/2016 | Forro acústico de fibra mineral removível, apoiado sobre perfil em aço tipo "t", resistente à umidade e ao fogo. painel625 x 625 x16mm.( convertido para m2) | m² | 305.42 | 47.0255 | 14362.542 |  | 36.61 | 11181.4262 | 36.61 | 11181.4262 | 1 | 1.2845 |  |  | Área de material e mão de obra
07.06.07 | SETOP | FOR-GES-020 | Jun/2015 | Cortineiro em gesso | m | 66.69 | 15.9315 | 1062.4738 | Composição | 11.95 | 796.9455 | 12.4029 | 827.1497 | 1.0379 | 1.2845 |  |  | Comprimento de material e mão de obra
|  |  |  | Sub-total item 07.06 |  |  |  | 37408.2989 |  |  | 28773.5266 |  | 29122.8485
07.07 |  |  |  | REVESTIMENTO DE PAREDE
07.07.01 | SUDECAP | 40.31.02 | Dez/2015 | Chapisco argamassa 1:3 a colher | m² | 1485.7 | 6.1586 | 9149.8809 | Composição | 4.72 | 7012.504 | 4.7946 | 7123.3016 | 1.0158 | 1.2845 |  |  | Pela área, vãos com área inferior ou igual a 2 m² devem ser considerados cheios. vãos com área superior a 2 m², descontar a área total do vão
07.07.02 | SINAP | '87535 | Dez/2015 | Emboço argamassa 1:6 e= 2,0cm | m² | 160.31 | 22.4555 | 3599.845 | Composição | 17.21 | 2758.9351 | 17.4819 | 2802.5263 | 1.0158 | 1.2845 |  |  | Pela área, vãos com área inferior ou igual a 2 m² devem ser considerados cheios. vãos com área superior a 2 m², descontar a área total do vão
07.07.03 | SETOP | REV-REB-015 | Jun/2015 | Reboco paulista argamassa 1:2:8 e= 2,5 cm | m² | 1325.39 | 33.9162 | 44952.1447 | Composição | 25.44 | 33717.9216 | 26.4042 | 34995.8308 | 1.0379 | 1.2845 |  |  | Pela área, vãos com área inferior ou igual a 2 m² devem ser considerados cheios. vãos com área superior a 2 m², descontar a área total do vão
07.07.04 | SINAP | 87267 | Dez/2015 | Cerâmica - dimensão 20 x 20 cm, assentada com argamassa pré-fabricada de cimento colante e rejuntamento, inclusive fornecimento | m² | 160.31 | 56.1323 | 8998.5666 | Composição | 43.02 | 6896.5362 | 43.6997 | 7005.5015 | 1.0158 | 1.2845 |  |  | Pela área, vãos com área inferior ou igual a 2 m² devem ser considerados cheios. vãos com área superior a 2 m², descontar a área total do vão
07.07.05 | SINAP | 10515 | Dez/2015 | Reserva de cerâmica - dimensão 20 x 20 cm, somente fornecimento | m² | 8.02 | 49.4387 | 396.4983 | Insumo | 37.89 | 303.8778 | 38.4887 | 308.6791 | 1.0158 | 1.2845 |  |  | Àrea de material.
|  |  |  | Sub-total item 07.07 |  |  |  | 67096.9355 |  |  | 50689.7747 |  | 52235.8392
07.08 |  |  |  | PISOS INTERNOS
07.08.01 | SINAP | 79483 | Dez/2015 | Apiloamento de piso com maço de 30 kg | m² | 256.63 | 19.9895 | 5129.8954 | Composição | 15.32 | 3931.5716 | 15.5621 | 3993.6904 | 1.0158 | 1.2845 |  |  | Área de material e mão de obra
07.08.02 |  |  |  | CONTRAPISO
07.08.02.01 | SINAP | 87690 | Dez/2015 | Contrapiso argamassa 1:3 - e= 5 cm | m² | 34 | 35.6601 | 1212.4417 | Composição | 27.33 | 929.22 | 27.7618 | 943.9017 | 1.0158 | 1.2845 |  |  | Área de material e mão de obra
07.08.02.02 | SINAP | 87700 | Dez/2015 | Contrapiso argamassa 1:3 - e= 6 cm | m² | 308.93 | 38.5567 | 11911.3198 | Composição | 29.55 | 9128.8815 | 30.0169 | 9273.1178 | 1.0158 | 1.2845 |  |  | Área de material e mão de obra
07.08.03 | SETOP | PIS-CON-010 | Jun/2015 | Camada de regularização com espessura suficiente para nivelar os níveis dos pisos da edificação existente que serão demolidos | m² | 76.67 | 32.1164 | 2462.3619 | Composição | 24.09 | 1846.9803 | 25.003 | 1916.9809 | 1.0379 | 1.2845 |  |  | Área de material e mão de obra
07.08.04 | SINAP | (87700 + 87620) | Dez/2015 | Piso cimentado esponjado liso - e=8cm | m² | 40.21 | 64.4308 | 2590.7617 | Composição | 49.38 | 1985.5698 | 50.1602 | 2016.9418 | 1.0158 | 1.2845 |  |  | Área de material e mão de obra
07.08.05 |  |  |  | PISO CERÂMICO E PORCELANATO
07.08.05.01 | SETOP | PIS-CER-015 | Jun/2015 | Piso cerâmico esmaltado pei 5, assentado com argamassa pré-fabricada de cimento colante e rejuntamento, inclusive fornecimento - modelo e dimensões iguais ao piso existente | m² | 40.11 | 96.1625 | 3857.0762 | Composição | 72.13 | 2893.1343 | 74.8637 | 3002.7841 | 1.0379 | 1.2845 |  |  | Área de material e mão de obra
07.08.05.02 | SINAP | 00001292 | Dez/2015 | Reserva de piso cerâmico esmaltado PEI 5, somente fornecimento - modelo e dimensões iguais ao piso existente | m² | 2.01 | 58.2461 | 117.0746 | Insumo | 44.64 | 89.7264 | 45.3453 | 91.1441 | 1.0158 | 1.2845 |  |  | Área de material
07.08.05.03 | CPU |  | Abril/2016 | Porcelanato antiderrapante, coeficiente de atrito maior ou igual a 0,4, pei 5, assentado com argamassa pré-fabricada de cimento colante e rejuntamento, inclusive fornecimento. dimensão 50x50cm, (eliane - coleção grânulos - plantina na) | m² | 397.55 | 215.1152 | 85519.0537 |  | 167.47 | 66577.6985 | 167.47 | 66577.6985 | 1 | 1.2845 |  |  | Área de material e mão de obra
07.08.05.04 | CPU |  | Abril/2016 | Reserva de piso em porcelanato, somente fornecimento.dimensão 50 x 50cm | m² | 19.88 | 155.7199 | 3095.7123 |  | 121.23 | 2410.0524 | 121.23 | 2410.0524 | 1 | 1.2845 |  |  | Área de material
07.08.06 |  |  |  | PISOS DE GRANITO
07.08.06.01 | CPU |  | Abril/2016 | Degrau e patamar em granito cinza corumbá flameado, assentado com argamassa pré-fabricada de cimento colante, e=2cm e reajuntamento, inclusive fornecimento. aplicar resina no granito | m² | 12.2 | 325.2611 | 3968.1853 |  | 253.22 | 3089.284 | 253.22 | 3089.284 | 1 | 1.2845 |  |  | Área de material e mão de obra
07.08.06.02 | SETOP | PIS-GRA-005 | Jun/2015 | Espelho da escada em granito cinza corumbá polido, assentaddo com argamassa pré-fabricada de cimento colante, e=2cm e reajuntamento, inclusive fornecimento | m² | 4.73 | 245.1589 | 1159.6018 | Composição | 183.89 | 869.7997 | 190.8594 | 902.7651 | 1.0379 | 1.2845 |  |  | Área de material e mão de obra
07.08.06 |  |  |  | PISOS EM BORRACHA
07.08.06.01 | SETOP | PIS-TAT-015 | Jun/2015 | Piso tátil de alerta em borracha, placas de 25x25cm, em conformidade com a norma nbr9050/2004 | m² | 12.2 | 182.6327 | 2228.1187 | Composição | 136.99 | 1671.278 | 142.1819 | 1734.6194 | 1.0379 | 1.2845 |  |  | Área de material e mão de obra
|  |  |  | Sub-total item 07.08 |  |  |  | 123251.6031 |  |  | 95423.1965 |  | 95952.9802
07.09 |  |  |  | RODAPÉS / SOLEIRAS / PEITORIS / BANCADAS/ PLACAS DE GRANITO/ MARCOS
07.09.01 |  |  |  | RODAPÉS
07.09.01.01 | SETOP | ROD-GRA-005 | Jun/2015 | Rodapé de granito cinza corumbá de 7 cm de altura, polido, paginado, assentado com argamassa pré-fabricada de cimento colante, e=2cm e rejuntamento, inclusive fornecimento | m | 513.72 | 37.9824 | 19512.3036 | Composição | 28.49 | 14635.8828 | 29.5698 | 15190.5828 | 1.0379 | 1.2845 |  |  | Comprimento de material e mão de obra
07.09.02 |  |  |  | SOLEIRAS
07.09.02.01 | SETOP | PIS-GRA-005 | Jun/2015 | Soleira de granito cinza corumbá de 15 cm de largura, polida, assentado com argamassa pré-fabricada de cimento colante, e=2 cm e rejuntamento, inclusive fornecimento | m² | 2.27 | 245.1589 | 556.5108 | Composição | 183.89 | 417.4303 | 190.8594 | 433.2509 | 1.0379 | 1.2845 |  |  | Área de material e mão de obra
07.09.02.02 | CPU |  | Abril/2016 | Soleira de granito cinza corumbá de 15 cm de largura, flameado assentado com argamassa pré-fabricada de cimento colante, e=2 cm e rejuntamento, com inclinação em direção ao interior dos cômodos deixando um desnível máximo de 0,5cm em relação ao lado externo, inclusive fornecimento | m² | 0.56 | 307.8561 | 172.3994 |  | 239.67 | 134.2152 | 239.67 | 134.2152 | 1 | 1.2845 |  |  | Área de material e mão de obra
07.09.02.03 | SETOP | PIS-GRA-005 | Jun/2015 | Soleira de granito cinza corumbá de 20 cm de largura, polida, assentado com argamassa pré-fabricada de cimento colante, e=2 cm e rejuntamento, inclusive fornecimento | m² | 0.57 | 245.1589 | 139.7406 | Composição | 183.89 | 104.8173 | 190.8594 | 108.7899 | 1.0379 | 1.2845 |  |  | Área de material e mão de obra
07.09.02.04 | SETOP | PIS-GRA-005 | Jun/2015 | Soleira de granito cinza corumbá de 25 cm de largura, polida, assentado com argamassa pré-fabricada de cimento colante, e=2 cm e rejuntamento, inclusive fornecimento | m² | 0.48 | 245.1589 | 117.6763 | Composição | 183.89 | 88.2672 | 190.8594 | 91.6125 | 1.0379 | 1.2845 |  |  | Área de material e mão de obra
07.09.02.05 | CPU |  | Abril/2016 | Soleira de granito cinza corumbá flameado, com 25 cm de largura, com aplicação de resina, assentado com argamassa pré-fabricada de cimento colante, e=2 cm e rejuntamento, com inclinação em direção ao interior dos cômodos deixando um desnível máximo de 0,5cm em relação ao lado externo, inclusive fornecimento | m² | 0.49 | 325.2611 | 159.3779 |  | 253.22 | 124.0778 | 253.22 | 124.0778 | 1 | 1.2845 |  |  | Área de material e mão de obra
07.09.02.06 | SETOP | PIS-GRA-005 | Jun/2015 | Soleira de granito cinza corumbá polido, com 28 cm de largura, assentado com argamassa pré-fabricada de cimento colante, e=2 cm e rejuntamento, inclusive fornecimento | m² | 0.64 | 245.1589 | 156.9017 | Composição | 183.89 | 117.6896 | 190.8594 | 122.15 | 1.0379 | 1.2845 |  |  | Área de material e mão de obra
07.09.03 |  |  |  | PEITORIS
07.09.03.01 | SETOP | PEI-MAR-005 | Jun/2015 | Peitoril de mármore branco para alvenaria de 16 cm, polido, assentado com argamassa pré-fabricada de cimento colante, e=2 cm e rejuntamento, inclusive fornecimento | m² | 0.12 | 245.1589 | 29.4191 | Composição | 183.89 | 22.0668 | 190.8594 | 22.9031 | 1.0379 | 1.2845 |  |  | Área de material e mão de obra
07.09.03.02 | SETOP | PEI-MAR-005 | Jun/2015 | Peitoril de mármore branco para alvenaria de 20 cm, polido, assentado com argamassa pré-fabricada de cimento colante, e=2 cm e rejuntamento, inclusive fornecimento | m² | 0.12 | 245.1589 | 29.4191 | Composição | 183.89 | 22.0668 | 190.8594 | 22.9031 | 1.0379 | 1.2845 |  |  | Área de material e mão de obra
07.09.03.03 | SETOP | PEI-MAR-005 | Jun/2015 | Peitoril de mármore branco para alvenaria de 25 cm, polido, assentado com argamassa pré-fabricada de cimento colante, e=2 cm e rejuntamento, inclusive fornecimento | m² | 8.68 | 245.1589 | 2127.9796 | Composição | 183.89 | 1596.1652 | 190.8594 | 1656.6599 | 1.0379 | 1.2845 |  |  | Área de material e mão de obra
07.09.03.04 | SETOP | PEI-MAR-005 | Jun/2015 | Peitoril de mármore branco para alvenaria de 28 cm, polido, assentado com argamassa pré-fabricada de cimento colante, e=2 cm e rejuntamento, inclusive fornecimento | m² | 0.28 | 245.1589 | 68.6445 | Composição | 183.89 | 51.4892 | 190.8594 | 53.4406 | 1.0379 | 1.2845 |  |  | Área de material e mão de obra
07.09.04 |  |  |  | BANCADAS
07.09.04.01 | CPU |  | Abril/2016 | Bancada em granito cinza corumbá polido, com testeira, rodabancada e rejuntamento – 130x55 cm, com recorte para instalação de lavatório oval de embutir e furo para torneira, com fornecimento e colocação | un | 1 | 485.7208 | 485.7208 |  | 378.14 | 378.14 | 378.14 | 378.14 | 1 | 1.2845 |  |  | Unidade completa de material e mão de obra
07.09.04.02 | CPU |  | Abril/2016 | Bancada em granito cinza corumbá polido, com testeira, rodabancada e rejuntamento – 192x60cm, com recorte para a instalação de cuba de inox e furo para torneira, com fornecimento e colocação | un | 1 | 745.6266 | 745.6266 |  | 580.48 | 580.48 | 580.48 | 580.48 | 1 | 1.2845 |  |  | Unidade completa de material e mão de obra
07.09.04.03 | CPU |  | Abril/2016 | Bancada em granito cinza corumbá polido, com testeira, rodabancada e rejuntamento – 120x50cm, com fornecimento e colocação | un | 1 | 404.5918 | 404.5918 |  | 314.98 | 314.98 | 314.98 | 314.98 | 1 | 1.2845 |  |  | Unidade completa de material e mão de obra
07.09.04.04 | SINAP | 73541 | Dez/2015 | Instalação de bancada em granito cinza corumbá polido, do guichê a ser reaproveitado | m | 1.2 | 65.2789 | 78.3347 | Composição | 50.03 | 60.036 | 50.8205 | 60.9846 | 1.0158 | 1.2845 |  |  | Comprimento de material e mão de obra
07.09.05 |  |  |  | PLACAS DE GRANITO
07.09.05.01 | SETOP | PIS-GRA-005 | Jun/2015 | Placa de granito cinza corumbá polido, de 80 cm de largura e 90cm de altura, e= 2 cm, assentada na alvenaria com argamassa pré-fabricada de cimento colante e rejuntamento com fornecimento e colocação | m² | 2.16 | 245.1589 | 529.5433 | Composição | 183.89 | 397.2024 | 190.8594 | 412.2564 | 1.0379 | 1.2845 |  |  | Área de material e mão de obra
07.09.06 |  |  |  | MARCOS DE GRANITO
07.09.06.01 | SETOP | PIS-GRA-005 | Jun/2015 | Marco em granito cinza corumbá polido, com largura igual a 17cm, assentado com argamassa pré-fabricada de cimento colante, e=2 cm e rejuntamento com fornecimento e colocação | m² | 0.33 | 245.1589 | 80.9024 | Composição | 183.89 | 60.6837 | 190.8594 | 62.9836 | 1.0379 | 1.2845 |  |  | Área de material e mão de obra
07.09.06.02 | SETOP | PIS-GRA-005 | Jun/2015 | Marco em granito cinza corumbá polido, com largura igual a 22cm, assentado com argamassa pré-fabricada de cimento colante, e=2 cm e rejuntamento com fornecimento e colocação | m² | 0.42 | 245.1589 | 102.9668 | Composição | 183.89 | 77.2338 | 190.8594 | 80.161 | 1.0379 | 1.2845 |  |  | Área de material e mão de obra
07.09.06.03 | SETOP | PIS-GRA-005 | Jun/2015 | Marco em granito cinza corumbá polido, com largura igual a 27cm, assentado com argamassa pré-fabricada de cimento colante, e=2 cm e rejuntamento com fornecimento e colocação | m² | 0.23 | 245.1589 | 56.3866 | Composição | 183.89 | 42.2947 | 190.8594 | 43.8977 | 1.0379 | 1.2845 |  |  | Área de material e mão de obra
|  |  |  | Sub-total item 07.09 |  |  |  | 25554.4455 |  |  | 19225.2188 |  | 19894.4691
07.10 |  |  |  | PINTURAS
07.10.01 |  |  |  | ALVENARIAS IINTERNAS | [11 empty] | considerei a maior quant. Pois estava diferente a quant de emassamneto x pintura acrilica e o local e era o mesmo!
07.10.01.01 | SETOP | PIN-EMA-011 | Jun/2015 | Emassamento com massa corrida à base de pva- duas demãos | m² | 1344.78 | 14.4384 | 19416.4272 | Composição | 10.83 | 14563.9674 | 11.2405 | 15115.9418 | 1.0379 | 1.2845 |  |  | Pela área, vãos com área inferior ou igual a 2 m² devem ser considerados cheios. vãos com área superior a 2 m², descontar a área total do vão
07.10.01.02 | SINAP | 88483 | Dez/2015 | Selador PVA | m² | 1462.93 | 3.275 | 4791.148 | Composição | 2.51 | 3671.9543 | 2.5497 | 3729.9712 | 1.0158 | 1.2845 |  |  | Pela área, vãos com área inferior ou igual a 2 m² devem ser considerados cheios. vãos com área superior a 2 m², descontar a área total do vão
07.10.01.03 | SETOP | PIN-ACR-010 | Jun/2015 | Pintura acrílica acetinada cor branco gelo- três demãos | m² | 1344.78 | 20.571 | 27663.4785 | Composição | 15.43 | 20749.9554 | 16.0148 | 21536.3787 | 1.0379 | 1.2845 |  |  | Pela área, vãos com área inferior ou igual a 2 m² devem ser considerados cheios. vãos com área superior a 2 m², descontar a área total do vão
07.10.01.04 | SETOP | PIN-TEX-015 | Jun/2015 | Textura acrílica cor branco gelo aplicada com rolo | m² | 118.15 | 22.6508 | 2676.1887 | Composição | 16.99 | 2007.3685 | 17.6339 | 2083.4478 | 1.0379 | 1.2845 |  |  | Pela área, vãos com área inferior ou igual a 2 m² devem ser considerados cheios. vãos com área superior a 2 m², descontar a área total do vão
07.10.01.05 | SINAP | 79464 | Dez/2015 | Pintura a óleo para faias de garagem, h=90cm, cores amarelo e preto- duas demãos | m² | 33.6 | 17.0276 | 572.1266 | Composição | 13.05 | 438.48 | 13.2562 | 445.408 | 1.0158 | 1.2845 |  |  | Pela área, vãos com área inferior ou igual a 2 m² devem ser considerados cheios. vãos com área superior a 2 m², descontar a área total do vão
07.10.02 |  |  |  | TETOS INTERNOS
07.10.02.01 | SETOP | PIN-EMA-011 | Jun/2015 | Emassamento com massa corrida à base de pva- duas demãos | m² | 274.79 | 14.4384 | 3967.5189 | Composição | 10.83 | 2975.9757 | 11.2405 | 3088.7652 | 1.0379 | 1.2845 |  |  | Área de material e mão de obra
07.10.02.02 | SETOP | REV-GES-005 | Jun/2015 | Fornecimento e aplicação de gesso liso | m² | 12.2 | 20.691 | 252.4301 | Composição | 15.52 | 189.344 | 16.1082 | 196.5201 | 1.0379 | 1.2845 |  |  | Área de material e mão de obra
07.10.02.03 | SINAP | 88483 | Dez/2015 | Selador PVA | m² | 274.79 | 3.275 | 899.9471 | Composição | 2.51 | 689.7229 | 2.5497 | 700.6205 | 1.0158 | 1.2845 |  |  | Área de material e mão de obra
07.10.02.04 | SETOP | PIN-LAT-006 | Jun/2015 | Pintura látex pva fosco cor branco neve | m² | 274.79 | 12.0253 | 3304.434 | Composição | 9.02 | 2478.6058 | 9.3619 | 2572.545 | 1.0379 | 1.2845 |  |  | Área de material e mão de obra
07.10.03 |  |  |  | ESQUADRIAS E ELEMENTOS METÁLICAS
07.10.03.01 | SINAP | 73924/002 | Dez/2015 | Esmalte sintético acetinado- duas demãos | m² | 4.8 | 25.0651 | 120.3125 | Composição | 19.21 | 92.208 | 19.5135 | 93.6649 | 1.0158 | 1.2845 |  |  | Área real X 3
07.10.03.02 | SINAP | 73924/001 | Dez/2015 | Esmalte sintético brilhante- duas demãos | m² | 36.32 | 24.7389 | 898.5174 | Composição | 18.96 | 688.6272 | 19.2596 | 699.5075 | 1.0158 | 1.2845 |  |  | Área real X 3
07.10.04 |  |  |  | PINTURA NO PISO
07.10.04.01 | SETOP | PIN-EPO-020 | Jun/2015 | Pintura epóxi em piso para faixas de demarcação de vagas, largura de 10cm, aplicada com trincha | m | 56.88 | 14.8383 | 844.0037 | Composição | 11.13 | 633.0744 | 11.5518 | 657.0679 | 1.0379 | 1.2845 |  |  | Comprimento de material e mão de obra
07.10.04.02 | SINAP | 79514/001 | Dez/2015 | Pintura epóxi em piso para demarcação e sinalização (pictograma) das vagas para cadeirante nas garagens | m² | 24 | 75.5346 | 1812.8301 | Composição | 57.89 | 1389.36 | 58.8047 | 1411.3119 | 1.0158 | 1.2845 |  | 24 | Área de material e mão de obra
07.10.05 | SINAP | 73924/001 | Dez/2015 | Pintura das tubulações aparentes com esmalte sintético brilhante | m² | 72.57 | 24.7389 | 1795.3031 | Composição | 18.96 | 1375.9272 | 19.2596 | 1397.6668 | 1.0158 | 1.2845 |  |  | Área de material e mão de obra
|  |  |  | Sub-total item 07.10 |  |  |  | 69014.6658 |  |  | 51944.5708 |  | 53728.8173
07.11 |  |  |  | PLACAS INDICATIVAS E SINALIZAÇÃO DE ACESSIBILIDADE
07.11.01 | CPU |  | Abril/2016 | PLACA 1 - (15X15CM) Película de vinil adesivado com símbolo internacional de acesso para aplicação por trás de vidro. fundo: cor azul (pantone 2925c) e símbolo: cor branco, com fornecimento e colocação | un | 3 | 19.2675 | 57.8025 |  | 15 | 45 | 15 | 45 | 1 | 1.2845 |  |  | Unidade completa de material e mão de obra
07.11.02 | CPU |  | Abril/2016 | PLACA 2 - (15X15CM) Placa de acrílico transparente e=3mm, com película de vinil adesivada por trás do acrílico, contendo o símbolo internacional de acesso, com fornecimento e colocação. fazer 2 furos nas laterais a 1cm na horizontal e centralizados na vertical | un | 6 | 25.69 | 154.14 |  | 20 | 120 | 20 | 120 | 1 | 1.2845 |  |  | Unidade completa de material e mão de obra
07.11.03 | CPU |  | Abril/2016 | PLACA 6 - (15X15CM) Placa de acrílico transparente e=3mm, com película de vinil adesivada por trás do acrílico, contendo o símbolo indicativo de banheiro com h=10cm, com fornecimento e colocação. fazer 2 furos nas laterais a 1cm na horizontal e centralizados na vertical | un | 10 | 25.69 | 256.9 |  | 20 | 200 | 20 | 200 | 1 | 1.2845 |  |  | Unidade completa de material e mão de obra
07.11.04 | CPU |  | Abril/2016 | PLACA 7 - (45X22CM) Película de vinil adesivada para aplicação por trás do vidro, contendo texto h=2,7 cm, fonte arial, “atendimento prioritário” e 5 símbolos com h=7,5 cm, com fornecimento e colocação | un | 1 | 102.76 | 102.76 |  | 80 | 80 | 80 | 80 | 1 | 1.2845 |  |  | Unidade completa de material e mão de obra
07.11.05 | CPU |  | Abril/2016 | PLACA 9 - (45X22CM) Placa de acrílico transparente e=4mm, com película de vinil adesivada por trás do acrílico, contendo texto h=2,7 cm, fonte arial, “assento preferencial” e 5 símbolos com h=7,5 cm, com fornecimento e colocação. fazer 4 furos nas laterais a 2,5cm na horizontal e na vertical | un | 1 | 89.915 | 89.915 |  | 70 | 70 | 70 | 70 | 1 | 1.2845 |  |  | Unidade completa de material e mão de obra
07.11.06 | CPU |  | Abril/2016 | PLACA 11 - (70X9CM) Placa de acrílico transparente e=4mm, com película de vinil adesivada por trás do acrílico, contendo texto h=2,7 cm (ver legenda), fonte arial, com fornecimento e colocação. fazer 2 furos nas laterais a 4cm na horizontal e centralizados na vertical | un | 4 | 77.07 | 308.28 |  | 60 | 240 | 60 | 240 | 1 | 1.2845 |  |  | Unidade completa de material e mão de obra
07.11.07 | CPU |  | Abril/2016 | PLACA 12 - (35X10CM) Placa de acrílico transparente e=4mm, com película de vinil adesivada por trás do acrílico, contendo texto h=2,7 cm (ver legenda), fonte arial, com fornecimento e colocação. fazer 2 furos nas laterais a 4cm na horizontal e centralizados na vertical | un | 4 | 64.225 | 256.9 |  | 50 | 200 | 50 | 200 | 1 | 1.2845 |  |  | Unidade completa de material e mão de obra
07.11.08 | CPU |  | Abril/2016 | PLACA 13 - (15X7CM) Placa de acrílico transparente e=3mm, contendo texto em relevo (ver legenda) h=1,8 cm, fonte arial e braille, com fornecimento e colocação. fazer 2 furos nas laterais a 1cm na horizontal e centralizados na vertical | un | 10 | 38.535 | 385.35 |  | 30 | 300 | 30 | 300 | 1 | 1.2845 |  |  | Unidade completa de material e mão de obra
07.11.09 | CPU |  | Abril/2016 | PLACA 15 - (3,5X7CM) Placa de acrílico transparente e=3mm, contendo letra/número em relevo (ver legenda) h=1,8 cm, fonte arial e braille, com fornecimento e colocação | un | 2 | 12.845 | 25.69 |  | 10 | 20 | 10 | 20 | 1 | 1.2845 |  |  | Unidade completa de material e mão de obra
07.11.10 | CPU |  | Abril/2016 | PLACA 16 - (10X3CM) Placa de alumínio e=xxmm, flexível para instalação em corrimão seção circular, contendo texto em relevo (ver legenda) h=0,5 cm, fonte arial e braille, com fornecimento e colocação | un | 4 | 89.915 | 359.66 |  | 70 | 280 | 70 | 280 | 1 | 1.2845 |  |  | Unidade completa de material e mão de obra
07.11.11 | CPU |  | Abril/2016 | PLACA 17 – (50X70CM) Placa de aço para sinalização vertical de vaga de estacionamento acessível, pintada com fundo branco, quadro em azul e símbolo internacional de acesso na cor branco e texto “estacionamento reservado para veículos autorizados” na cor preto, incluindo todos os acessórios necessários à sua fixação, com fornecimento e colocação | un | 2 | 321.125 | 642.25 |  | 250 | 500 | 250 | 500 | 1 | 1.2845 |  |  | Unidade completa de material e mão de obra
07.11.12 | CPU |  | Abril/2016 | Fornecimento e instalação de faixa para degraus de escada em policarbonato liso fotoluminescente, largura 3cm e comprimento 20cm, na cor amarelo, fixado com cola de contato | un | 40 | 12.845 | 513.8 |  | 10 | 400 | 10 | 400 | 1 | 1.2845 |  |  | Unidade completa de material e mão de obra
|  |  |  | Sub-total item 07.11 |  |  |  | 3153.4475 |  |  | 2455 |  | 2455
|  |  |  | TOTAL DO ITEM 07 |  |  |  | 728544.4798 |  |  | 555539.3439 |  | 567181.3778
08 |  |  |  | ÁREA EXTERNA
08.01 |  |  |  | PAREDES
08.01.01 |  |  |  | ALVENARIA EM TIJOLOS CERÂMICOS
08.01.01.01 | SINAP | 68049 | Dez/2015 | Alvenaria em tijolos cerâmicos – espessura 10,0 cm (acabada) | m² | 61.71 | 106.4974 | 6571.9531 | Composição | 81.62 | 5036.7702 | 82.9096 | 5116.3512 | 1.0158 | 1.2845 |  |  | Pela área, vãos com área inferior ou igual a 2 m² devem ser considerados cheios. vãos com área superior a 2 m², descontar a área total do vão
08.01.01.02 | SINAP | 87480 | Dez/2015 | Alvenaria em tijolos cerâmicos – espessura 20,0 cm (acabada) | m² | 40.15 | 50.5478 | 2029.4927 | Composição | 38.74 | 1555.411 | 39.3521 | 1579.9865 | 1.0158 | 1.2845 |  |  | Pela área, vãos com área inferior ou igual a 2 m² devem ser considerados cheios. vãos com área superior a 2 m², descontar a área total do vão
08.01.01.03 | SINAP | 87481 (Parede Dobrada) | Dez/2015 | Alvenaria em tijolos cerâmicos – espessura 40,0 cm (acabada) | m² | 13.54 | 118.4493 | 1603.8035 | Composição | 90.78 | 1229.1612 | 92.2143 | 1248.5819 | 1.0158 | 1.2845 |  |  | Pela área, vãos com área inferior ou igual a 2 m² devem ser considerados cheios. vãos com área superior a 2 m², descontar a área total do vão
08.01.02 |  |  |  | TELA METÁLICA SOLDADA, MALHA DE 15X15MM E FIO DE 1,65MM, GALVANIZADA, PARA FIXAÇÃO LATERAL DA ALVENARIA COM A ESTRUTURA
08.01.02.01 | SETOP | JUN-ENT-025 | Jun/2015 | Tela para tijolos de 9cm: 1 tela de 75x500mm, a cada 3 fiadas | un | 42 | 6.0673 | 254.8265 | Composição | 4.65 | 195.3 | 4.7235 | 198.3857 | 1.0158 | 1.2845 |  |  | Unidade completa de material e mão de obra
08.01.02.02 | SETOP | JUN-ENT-030 | Jun/2015 | Tela para tijolos de 14cm: 1 tela de 120x500mm, a cada3 fiadas | un | 16 | 6.0673 | 97.0768 | Composição | 4.65 | 74.4 | 4.7235 | 75.5755 | 1.0158 | 1.2845 |  |  | Unidade completa de material e mão de obra
08.01.03 | CPU |  | Abril/2016 | Tela metálica hexagonal galvanizada (tipo viveiro - larg = 50cm) malha de 12,7x12,7mm e fio de 0,54mm (24 bwg), para reforço da ligação da alvenaria com os elementos estruturais, com fornecimento e colocação | m² | 10.74 | 16.3003 | 175.0653 |  | 12.69 | 136.2906 | 12.69 | 136.2906 | 1 | 1.2845 |  |  | Área de material e mão de obra
|  |  |  | Sub-total item 08.01 |  |  |  | 10732.2178 |  |  | 8227.333 |  | 8355.1715
08.02 |  |  |  | ESQUADRIAS E ACESSÓRIOS METÁLICOS
08.02.01 |  |  |  | ESQUADRIAS E ACESSÓRIOS DE FERRO
08.02.01.01 | CPU |  | Abril/2016 | P20N (90 X 210)CM – Fornecimento e colocação de portão em aço carbono, 1 folha de abrir, com contramarco, ferragem e fechadura | un | 1 | 901.0254 | 901.0254 |  | 701.46 | 701.46 | 701.46 | 701.46 | 1 | 1.2845 |  |  | Unidade completa de material e mão de obra
08.02.01.02 |  |  |  | GRADES PARA JANELAS , COMPOSTAS POR BARRAS HORIZONTAIS, MONTANTES VERTICAIS INTERMEDIÁRIOS E CANTONEIRAS VERTICAIS EM CHAPA COM 2,5CM DE LARGURA, IGUAIS ÀS EXISTENTES NO LOCAL, COM FORNECIMENTO E COLOCAÇÃO.
08.02.01.02.01 | SINAP | 73932/001 | Dez/2015 | Grade g1- dimensão: 120x100 cm (para j4r) | m² | 1.2 | 261.7549 | 314.1059 | Composição | 200.61 | 240.732 | 203.7796 | 244.5356 | 1.0158 | 1.2845 | 1.2 |  | Área de material e mão de obra
08.02.01.02.02 | SINAP | 73932/001 | Dez/2015 | Grade g2 -dimensão: 80x38cm (para j5r) | m² | 0.3 | 261.7549 | 78.5265 | Composição | 200.61 | 60.183 | 203.7796 | 61.1339 | 1.0158 | 1.2845 | 0.3 |  | Área de material e mão de obra
08.02.01.02.03 | SINAP | 73932/001 | Dez/2015 | Grade g3 - dimensão: 60x70cm (para j8n) | m² | 1.26 | 261.7549 | 329.8112 | Composição | 200.61 | 252.7686 | 203.7796 | 256.7623 | 1.0158 | 1.2845 | 1.26 |  | Área de material e mão de obra
08.02.01.02.04 | SINAP | 73932/001 | Dez/2015 | Grade g4 - dimensão: 75x70cm (para j9n) | m² | 1.58 | 261.7549 | 413.5728 | Composição | 200.61 | 316.9638 | 203.7796 | 321.9718 | 1.0158 | 1.2845 | 1.58 |  | Área de material e mão de obra
08.02.01.02.05 | SINAP | 73932/001 | Dez/2015 | Grade g5 - dimensão: 100x210cm (para j10n) | m² | 2.1 | 261.7549 | 549.6854 | Composição | 200.61 | 421.281 | 203.7796 | 427.9372 | 1.0158 | 1.2845 | 2.1 |  | Área de material e mão de obra
08.02.01.02.06 | SINAP | 73932/001 | Dez/2015 | Grade g6 - dimensão: 120x120cm (para j11n) | m² | 1.44 | 261.7549 | 376.9271 | Composição | 200.61 | 288.8784 | 203.7796 | 293.4427 | 1.0158 | 1.2845 | 1.44 |  | Área de material e mão de obra
08.02.01.02.07 | SINAP | 73932/001 | Dez/2015 | Grade g7 - dimensão: 165x155cm (para j12n) | m² | 17.9 | 261.7549 | 4685.4135 | Composição | 200.61 | 3590.919 | 203.7796 | 3647.6555 | 1.0158 | 1.2845 | 17.9 |  | Área de material e mão de obra
08.02.01.02.08 | SINAP | 73932/001 | Dez/2015 | Grade g8 - dimensão: 180x155cm (para j13n) | m² | 2.79 | 261.7549 | 730.2963 | Composição | 200.61 | 559.7019 | 203.7796 | 568.5452 | 1.0158 | 1.2845 | 2.79 |  | Área de material e mão de obra
08.02.01.03 | CPU |  | Abril/2016 | Colocação de mastro para bandeiras com 03 postes, roldanas inferiores e superiores e cordas reaproveitadas, fixados em base de concreto revestida em granito polido com fornecimento e colcoação | un | 1 | 1192.8252 | 1192.8252 |  | 928.63 | 928.63 | 928.63 | 928.63 | 1 | 1.2845 |  |  | Unidade completa de material de fixação e mão de obra
08.02.01.04 | SETOP | PLU-CHA-005 | Jun/2015 | Chapim em chapa galvanizada com fornecimento e colocação | m | 16.06 | 59.5799 | 956.8536 | Composição | 44.69 | 717.7214 | 46.3838 | 744.923 | 1.0379 | 1.2845 |  |  | Comprimento de material e mão de obra
|  |  |  | Sub-total item 08.02 |  |  |  | 10529.043 |  |  | 8079.2391 |  | 8196.9973
08.03 |  |  |  | REVESTIMENTOS DE PAREDES (FACHADAS E MUROS)
08.03.01 | CPU |  | Abril/2016 | Recomposição de áreas danificadas nos muros de divisa | m² | 21.01 | 51.958 | 1091.6381 |  | 40.45 | 849.8545 | 40.45 | 849.8545 | 1 | 1.2845 |  |  | Pela área, vãos com área inferior ou igual a 2 m² devem ser considerados cheios. vãos com área superior a 2 m², descontar a área total do vão
08.03.02 | SUDECAP | 40.31.02 | Dez/2015 | Chapisco argamassa 1:3 a colher | m² | 608.41 | 6.1586 | 3746.9738 | Composição | 4.72 | 2871.6952 | 4.7946 | 2917.068 | 1.0158 | 1.2845 |  |  | Pela área, vãos com área inferior ou igual a 2 m² devem ser considerados cheios. vãos com área superior a 2 m², descontar a área total do vão
08.03.03 | SETOP | REV-REB-015 | Jun/2015 | Reboco paulista argamassa 1:2:8 e= 2,5 cm | m² | 608.41 | 33.9162 | 20634.9334 | Composição | 25.44 | 15477.9504 | 26.4042 | 16064.5647 | 1.0379 | 1.2845 |  |  | Pela área, vãos com área inferior ou igual a 2 m² devem ser considerados cheios. vãos com área superior a 2 m², descontar a área total do vão
08.03.04 | SINAP | 73908/002 | Dez/2015 | Perfil "u" 1x2x1 cm de alumínio, com fornecimento e colocação | m | 32.53 | 41.1141 | 1337.4415 | Composição | 31.51 | 1025.0203 | 32.0079 | 1041.2156 | 1.0158 | 1.2845
|  |  |  | Sub-total item 08.03 |  |  |  | 26810.9868 |  |  | 20224.5204 |  | 20872.7028
08.04 |  |  |  | PISOS EXTERNOS
08.04.01 | SINAP | 79483 | Dez/2015 | Apiloamento de piso com maço de 30 kg | m² | 345.11 | 19.9895 | 6898.5629 | Composição | 15.32 | 5287.0852 | 15.5621 | 5370.6211 | 1.0158 | 1.2845 |  |  | Área de material e mão de obra
08.04.02 | CPU |  | Abril/2016 | Passeios - piso de concreto (com brita 0) esp. 6 cm, fck = 15 mpa, com juntas de dilatação plástica sobre lastro de concreto magro, esp=3cm, com fornecimento e colocação | m² | 203.71 | 66.3316 | 13512.4062 |  | 51.64 | 10519.5844 | 51.64 | 10519.5844 | 1 | 1.2845 |  |  | Área de material e mão de obra
08.04.03 | CPU |  | Abril/2016 | Piso de concreto fck> = 20mpa, esp=8cm, nivelado a laser, armado com tela soldada q-196, com junta serracliper, sobre solo compactado a 98% do procton normal e com lançamento, fornecimento e colocação | m² | 59.59 | 105.4574 | 6284.2094 |  | 82.1 | 4892.339 | 82.1 | 4892.339 | 1 | 1.2845 |  |  | Área de material e mão de obra
08.04.04 | SINAP | 72967 | Dez/2015 | Meio-fio pré-moldado de concreto com fornecimento e colocação, inclusive rejuntamento | m | 62.1 | 34.0682 | 2115.6352 | Composição | 26.11 | 1621.431 | 26.5225 | 1647.0496 | 1.0158 | 1.2845 |  |  | Comprimento de material e mão de obra
08.04.05 |  |  |  | PISO PODOTÁTIL EM CONCRETO ESTAMPADO EXTERNO, PLACAS DE 25X25CM, EM CONFORMIDADE COM A NORMA NBR9050/2004
08.04.05.01 | SETOP | PIS-LAD-040 | Jun/2015 | Fornecimento de piso tátil direcional, em concreto, cor vermelho, assentado nivelado com o piso | m² | 17.6 | 92.6695 | 1630.9835 | Composição | 69.51 | 1223.376 | 72.1444 | 1269.742 | 1.0379 | 1.2845 | 17.6 |  | Área de material e mão de obra
08.04.05.02 | SETOP | PIS-LAD-035 | Jun/2015 | Fornecimento de piso tátil de alerta, em concreto, cor vermelho, assentado nivelado com o piso | m² | 9.12 | 92.6695 | 845.146 | Composição | 69.51 | 633.9312 | 72.1444 | 657.9572 | 1.0379 | 1.2845 | 9.12 |  | Área de material e mão de obra
08.04.06 |  |  |  | CONTRAPISO
08.04.06.01 | SINAP | 87690 | Dez/2015 | Contrapiso argamassa 1:3 - espessura suficiente para regularização de piso existente | m² | 81.81 | 35.6601 | 2917.3487 | Composição | 27.33 | 2235.8673 | 27.7618 | 2271.194 | 1.0158 | 1.2845 |  |  | Área de material e mão de obra
08.04.07 |  |  |  | PORCELANATO
08.04.07.01 | CPU |  | Abril/2016 | Porcelanato antiderrapante e áspero, coeficiente de atrito maior ou igual a 0,4, pei 5 assentado com argamassa pré-fabricada de cimento colante e rejuntamento, inclusive fornecimento. dimensão 50x50 cm. (eliane – coleção arqtec – platina no slip ou similar) | m² | 81.81 | 227.1253 | 18581.12 |  | 176.82 | 14465.6442 | 176.82 | 14465.6442 | 1 | 1.2845 |  |  | Área de material e mão de obra
08.04.07.02 | CPU |  | Abril/2016 | Reserva de porcelanato antiderrapante e áspero, somente fornecimento. dimensão 50x50cm | m² | 4.1 | 166.9465 | 684.4805 |  | 129.97 | 532.877 | 129.97 | 532.877 | 1 | 1.2845 |  |  | Área de material e mão de obra
|  |  |  | Sub-total item 08.04 |  |  |  | 53469.8924 |  |  | 41412.1353 |  | 41627.0085
08.05 |  |  |  | TABEIRAS
08.05.01 | SETOP | PIS-GRA-005 | Jun/2015 | Tabeira em granito cinza corumbá polido, para alvenaria acabada de 10 cm de largura, assentada com argamassa pré-fabricada de cimento colante, e=2 cm e rejuntamento, inclusive fornecimento | m² | 0.32 | 245.1589 | 78.4509 | Composição | 183.89 | 58.8448 | 190.8594 | 61.075 | 1.0379 | 1.2845 |  |  | Área de material e mão de obra
08.05.02 | SETOP | PIS-GRA-005 | Jun/2015 | Tabeira em granito cinza corumbá polido, para alvenaria acabada de 30cm de largura, assentada com argamassa pré-fabricada de cimento colante, e=2 cm e rejuntamento, inclusive fornecimento | m² | 2.25 | 245.1589 | 551.6076 | Composição | 183.89 | 413.7525 | 190.8594 | 429.4337 | 1.0379 | 1.2845 |  |  | Área de material e mão de obra
08.05.03 | SETOP | PIS-GRA-005 | Jun/2015 | Tabeira em granito cinza corumbá polido, com 40cm de largura, assentada com argamassa pré-fabricada de cimento colante, e=2 cm e rejuntamento, inclusive fornecimento | m² | 1.2 | 245.1589 | 294.1907 | Composição | 183.89 | 220.668 | 190.8594 | 229.0313 | 1.0379 | 1.2845 |  |  | Área de material e mão de obra
|  |  |  | Sub-total item 08.05 |  |  |  | 924.2492 |  |  | 693.2653 |  | 719.5401
08.06 |  |  |  | PINTURAS
08.06.01 |  |  |  | ALVENARIAS
08.06.01.01 | SINAP | 88485 | Dez/2015 | Selador acrílico | m² | 1099.05 | 3.1707 | 3484.7052 | Composição | 2.43 | 2670.6915 | 2.4684 | 2712.8884 | 1.0158 | 1.2845 |  |  | Pela área, vãos com área inferior ou igual a 2 m² devem ser considerados cheios. vãos com área superior a 2 m², descontar a área total do vão
08.06.01.02 |  |  |  | TEXTURA ACRÍLICA HIDROREPELENTE - TIPO GRAFIATTO, COM FORNECIMENTO E COLOCAÇÃO
08.06.01.02.01 | CPU |  | Abril/2016 | Cor branco gelo ref. g068 suvinil ou similar (apresentar amostras às arquitetas) | m² | 566.97 | 37.2505 | 21119.916 |  | 29 | 16442.13 | 29 | 16442.13 | 1 | 1.2845 |  |  | Pela área, vãos com área inferior ou igual a 2 m² devem ser considerados cheios. vãos com área superior a 2 m², descontar a área total do vão
08.06.01.02.02 | CPU |  | Abril/2016 | Cor vermelha, ref. m137 suvinil ou similar (apresentar amostras às arquitetas) | m² | 124.98 | 37.2505 | 4655.5675 |  | 29 | 3624.42 | 29 | 3624.42 | 1 | 1.2845 |  |  | Pela área, vãos com área inferior ou igual a 2 m² devem ser considerados cheios. vãos com área superior a 2 m², descontar a área total do vão
08.06.01.03 |  |  |  | TEXTURA ACRÍLICA, APLICAÇÃO COM ROLO, COM FORNECIMENTO E COLOCAÇÃO
08.06.01.03.01 | SETOP | PIN-TEX-015 | Jun/2015 | Textura acrílica hidrorepelente, cor concreto, aplicação com rolo, com fornecimento e colocação | m² | 153.56 | 22.6508 | 3478.2525 | Composição | 16.99 | 2608.9844 | 17.6339 | 2707.8649 | 1.0379 | 1.2845 |  |  | Pela área, vãos com área inferior ou igual a 2 m² devem ser considerados cheios. vãos com área superior a 2 m², descontar a área total do vão
08.06.01.04 | SETOP | PIN-ACR-010 | Jun/2015 | Pintura acrílica fosca cor branco gelo- três demãos | m² | 61.12 | 20.571 | 1257.2999 | Composição | 15.43 | 943.0816 | 16.0148 | 978.8244 | 1.0379 | 1.2845 |  |  | Pela área, vãos com área inferior ou igual a 2 m² devem ser considerados cheios. vãos com área superior a 2 m², descontar a área total do vão
08.06.01.05 | SETOP | PIN-ACR-010 | Jun/2015 | Pintura acrílica fosca cor branco gelo (ref.g068 da suvinil)- três demãos | m² | 192.42 | 20.571 | 3958.2731 | Composição | 15.43 | 2969.0406 | 16.0148 | 3081.5672 | 1.0379 | 1.2845 |  |  | Pela área, vãos com área inferior ou igual a 2 m² devem ser considerados cheios. vãos com área superior a 2 m², descontar a área total do vão
08.06.02 |  |  |  | DAS ESQUADRIAS E ELEMENTOS METÁLICAS
08.06.02.01 | SINAP | 73924/002 | Dez/2015 | Esmalte sintético acetinado- duas demãos | m² | 28.35 | 25.0651 | 710.596 | Composição | 19.21 | 544.6035 | 19.5135 | 553.2082 | 1.0158 | 1.2845 |  |  | Área real X 3
08.06.03 |  |  |  | PINTURA DO PISO
08.06.03.01 | SETOP | PIN-EPO-020 | Jun/2015 | Pintura epóxi em piso para faixas de demarcação de vagas, largura de 10 cm, aplicada com trincha | m² | 3.45 | 14.8383 | 51.1922 | Composição | 11.13 | 38.3985 | 11.5518 | 39.8538 | 1.0379 | 1.2845 |  |  | Área de material e mão de obra
08.06.03.02 | SINAP | 79514/001 | Dez/2015 | Pintura epóxi em piso para demarcação e sinalização (pictograma) das vagas para cadeirante nas garagens | m² | 1.84 | 75.5346 | 138.9836 | Composição | 57.89 | 106.5176 | 58.8047 | 108.2006 | 1.0158 | 1.2845 |  |  | Área de material e mão de obra
08.06.04 | SETOP | AND-FAC-005 | Jun/2015 | Fornecimento de andaime fachadeiro para fachada | m2/mês | 691.95 | 6.4393 | 4455.6541 | Composição | 4.83 | 3342.1185 | 5.0131 | 3468.7848 | 1.0379 | 1.2845 |  |  | Área de material e mão de obra/mês
08.06.05 | SETOP | AND-FAC-010 | Jun/2015 | Montagem e desmontagem de andaime metálico para fachada, inclusive assoalho, rodapé e guarda-corpo | m² | 691.95 | 27.7569 | 19206.3598 | Composição | 20.82 | 14406.399 | 21.6091 | 14952.4015 | 1.0379 | 1.2845 |  |  | Área de material e mão de obra
08.06.06 | SETOP | AND-TEL-005 | Jun/2015 | Tela para proteção de fachada em polietileno | m² | 691.95 | 21.4776 | 14861.4052 | Composição | 16.11 | 11147.3145 | 16.7206 | 11569.7977 | 1.0379 | 1.2845 |  |  | Área de material e mão de obra
|  |  |  | Sub-total item 08.06 |  |  |  | 77378.205 |  |  | 58843.6997 |  | 60239.9416
08.07 |  |  |  | LETREIROS
08.07.01 |  |  |  | INSTALAÇÃO DO LETREIRO EM ALTO RELEVO, TIPO CAIXA, MONTADO EM CHAPA DE AÇO INOX ESCOVADO, E= 12 MM
08.07.01.01 | CPU |  | Abril/2016 | Letreiro fonte arial e altura de 80 cm- fornecimento do m.p. texto: MPMG | un | 4 | 128.45 | 513.8 |  | 100 | 400 | 100 | 400 | 1 | 1.2845 |  |  | Unidade de mão de obra.
08.07.01.02 | CPU |  | Abril/2016 | Letreiro fonte arial e altura de 15 cm fornecimento do M.P. Texto: MINISTÉRIO PÚBLICO DO ESTADO DE MINAS GERAIS – Promotorias de Justiça de Vespasiano | un | 77 | 25.69 | 1978.13 |  | 20 | 1540 | 20 | 1540 | 1 | 1.2845 |  |  | Unidade de mão de obra.
|  |  |  | Sub-total item 08.07 |  |  |  | 2491.93 |  |  | 1940 |  | 1940
|  |  |  | TOTAL DO ITEM 08 |  |  |  | 182336.5242 |  |  | 139420.1928 |  | 141951.3618
09 | PLANILHA DOS COMPLEMENTARES |  | Abril/2016 | INSTALAÇÕES HIDRO-SANITÁRIAS - DRENO DE AR CONDICIONADO | gl | 1 | 81951.1 | 81951.1 |  |  | 60000 | 0 | 63800 | 1 | 1.2845 |  |  | Global.
|  |  |  | TOTAL DO ITEM 09 |  |  |  | 81951.1 |  |  | 60000 |  | 63800
10 |  |  |  | ACCESSORIOS SANITÁRIOS
10.01 |  |  |  | ASSENTO PARA VASO SANITÁRIO
10.01.01 | SETOP | ACE-ASS-005 | Jun/2015 | Assento almofadado oval reforçado, fornecimento e colocação | un | 11 | 30.6765 | 337.4418 | Composição | 23.01 | 253.11 | 23.8821 | 262.7029 | 1.0379 | 1.2845 |  |  | Unidade completa de material e mão de obra
|  |  |  | Sub-total item 10.01 |  |  |  | 337.4418 |  |  | 253.11 |  | 262.7029
10.02 | SETOP | ACE-CAB-015 | Jun/2015 | Cabide de metal | un | 11 | 101.5085 | 1116.5937 | Composição | 76.14 | 837.54 | 79.0257 | 869.2828 | 1.0379 | 1.2845 |  |  | Unidade completa de material e mão de obra
|  |  |  | Sub-total item 10.02 |  |  |  | 1116.5937 |  |  | 837.54 |  | 869.2828
|  |  |  | TOTAL DO ITEM 10 |  |  |  | 1454.0355 |  |  | 1090.65 |  | 1131.9856
11 | PLANILHA DOS COMPLEMENTARES |  | Abril/2016 | INSTALAÇÕES ELÉTRICAS - REDE DISTRIBUIÇÃO INTERNA E EXTERNA | gl | 1 | 110980.8 | 110980.8 |  |  | 80000 | 0 | 86400 | 1 | 1.2845 |  |  | Global.
|  |  |  | TOTAL DO ITEM 11 |  |  |  | 110980.8 |  |  | 80000 |  | 86400
12 | PLANILHA DOS COMPLEMENTARES |  | Abril/2016 | INSTALAÇÕES DE CABEAMENTO ESTRUTURADO | gl | 1 | 40461.75 | 40461.75 |  |  | 30000 | 0 | 31500 | 1 | 1.2845 |  |  | Global.
|  |  |  | TOTAL DO ITEM 12 |  |  |  | 40461.75 |  |  | 30000 |  | 31500
13 | PLANILHA DOS COMPLEMENTARES |  | Abril/2016 | ATERRAMENTO E SPDA | gl | 1 | 15670.9 | 15670.9 |  |  | 12000 | 0 | 12200 | 1 | 1.2845 |  |  | Global.
|  |  |  | TOTAL DO ITEM 13 |  |  |  | 15670.9 |  |  | 12000 |  | 12200
14 | PLANILHA DOS COMPLEMENTARES |  | Abril/2016 | INFRAESTRUTURA PARA SEGURANÇA (CFTV E ALARME) | gl | 1 | 7842.412 | 7842.412 |  |  | 6028.77 | 0 | 6105.42 | 1 | 1.2845 |  |  | Global.
|  |  |  | TOTAL DO ITEM 14 |  |  |  | 7842.412 |  |  | 6028.77 |  | 6105.42
15 | PLANILHA DOS COMPLEMENTARES |  | Abril/2016 | INSTALAÇÕES DE PREVENÇÃO E COMBATE A INCÊNDIO | gl | 1 | 25433.1 | 25433.1 |  |  | 18000 | 0 | 19800 | 1 | 1.2845 |  |  | Global.
|  |  |  | TOTAL DO ITEM 15 |  |  |  | 25433.1 |  |  | 18000 |  | 19800
16 |  |  |  | INSTALAÇÕES DE CONDICIONADORES DE AR MODULARES
16.01 |  |  |  | EQUIPAMENTOS
16.01.01 | CPU |  | Abril/2016 | Fornecimento de condicionador de ar modular (split) com potência de 9.000 btu/h; com gás refrigerante ecológico; selo procel; condensador de ciclo frio e descarga lateral; evaporador tipo high-wall com filtro de ar lavável, antifungo e antibactéria; 220v bifásico, conforme nbr 14.136 e controle remoto sem fio | un | 9 | 2825.6918 | 25431.2266 |  | 2390.4 | 21513.6 | 2390.4 | 21513.6 | 1 | 1.1821 |  |  | Unidade de material.
16.01.02 | CPU |  | Abril/2016 | Fornecimento de condicionador de ar modular (split) com potência de 12.000 btu/h; com gás refrigerante ecológico; selo procel; condensador de ciclo frio e descarga lateral; evaporador tipo high-wall com filtro de ar lavável, antifungo e antibactéria; 220v bifásico, conforme nbr 14.136 e controle remoto sem fio | un | 8 | 3019.0834 | 24152.6672 |  | 2554 | 20432 | 2554 | 20432 | 1 | 1.1821 |  |  | Unidade de material.
|  |  |  | Sub-total item 16.01 |  |  |  | 49583.8938 |  |  | 41945.6 |  | 41945.6
16.02 |  |  |  | INSTALAÇÃO
16.02.01 | CPU |  | Abril/2016 | Instalação completa de split de 9.000 btu/h, com tubo de cobre soldável, inclusive conexões; isolamento térmico individual blindado; cabos para interconexão em cobre anti-chama de 4 mm², 450/750 v, flexível; suporte metálico com pintura eletrostática ou acrílica, inclusive amortecedores e fixadores; e mão-de-obra | un | 9 | 1401.1326 | 12610.1934 |  | 1090.8 | 9817.2 | 1090.8 | 9817.2 | 1 | 1.2845 |  |  | Unidade de mão de obra.
16.02.02 | CPU |  | Abril/2016 | Instalação completa de split de 12.000 btu/h, com tubo de cobre soldável, inclusive conexões; isolamento térmico individual blindado; cabos para interconexão em cobre anti-chama de 4 mm², 450/750 v, flexível; suporte metálico com pintura eletrostática ou acrílica, inclusive amortecedores e fixadores; e mão-de-obra | un | 8 | 1493.6166 | 11948.9328 |  | 1162.8 | 9302.4 | 1162.8 | 9302.4 | 1 | 1.2845 |  |  | Unidade de mão de obra.
16.02.03 | CPU |  | Abril/2016 | Consultoria de profissional habilitado, inclusive análise e modificação (caso necessário, após discutir com a contratante) de croquis de instalação de aparelho de ar condicionado, acompanhamento da instalação, e anotação de responsabilidade técnica (art) | un | 1 | 2312.1 | 2312.1 |  | 1800 | 1800 | 1800 | 1800 | 1 | 1.2845 |  |  | Unidade de mão de obra.
|  |  |  | Sub-total item 16.02 |  |  | 5206.8492 | 26871.2262 |  |  | 20919.6 |  | 20919.6
|  |  |  | TOTAL DO ITEM 16 |  |  |  | 76455.12 |  |  | 62865.2 |  | 62865.2
17 |  |  |  | PLATAFORMA
17.01 |  |  |  | PLATAFORMA ELEVATÓRIA VERTICAL
17.01.01 | CPU |  | Abril/2016 | Fornecimento de plataforma elevatória elétrica para passageiros com necessidades especiais, com capacidade mínima de 250 kg | un | 1 | 31320.4488 | 31320.4488 |  | 26495.6 | 26495.6 | 26495.6 | 26495.6 | 1 | 1.1821 |  |  | Unidade de material.
17.01.02 | CPU |  | Abril/2016 | Instalação de plataforma elevatória elétrica para passageiros com necessidades especiais, com capacidade mínima de 250 kg | un | 1 | 5978.5768 | 5978.5768 |  | 4654.4 | 4654.4 | 4654.4 | 4654.4 | 1 | 1.2845 |  |  | Unidade de mão de obra.
17.01.03 | CPU |  | Abril/2016 | Manutenção preventiva e corretiva da plataforma, pela empresa fornecedora do equipamento, com inclusão total de peças, pelo prazo de 12 meses | mês | 12 | 5459.125 | 65509.5 |  | 4250 | 51000 | 4250 | 51000 | 1 | 1.2845 |  |  | Mês
|  |  |  | Sub-total item 17.01 |  |  |  | 102808.5256 |  |  | 82150 |  | 82150
|  |  |  | TOTAL DO ITEM 17 |  |  |  | 102808.5256 |  |  | 82150 |  | 82150
18 |  |  |  | PAISAGISMO
18.01 |  |  |  | GRAMA
18.01.01 | SETOP | PAI-GRA-015 | Jun/2015 | Plantio de grama em placas tipo Esmeralda, inclusive terra vegetal e adubo | m² | 156.36 | 23.2107 | 3629.2263 | Composição | 17.41 | 2722.2276 | 18.0698 | 2825.4 | 1.0379 | 1.2845 |  |  | Área de material e mão de obra
|  |  |  | Sub-total item 18.01 |  |  |  | 3629.2263 |  |  | 2722.2276 |  | 2825.4
18.2 |  |  |  | PLANTAS ORNAMENTAIS
18.2.1 |  |  |  | Agave
18.2.1.1 | CPU |  | Abril/2016 | diâmetro de 80cm | un | 4 | 79.7418 | 318.967 |  | 62.08 | 248.32 | 62.08 | 248.32 | 1 | 1.2845 |  |  | Unidade de material.
18.2.1.2 | CPU |  | Abril/2016 | diâmetro de 60cm | un | 4 | 56.0299 | 224.1196 |  | 43.62 | 174.48 | 43.62 | 174.48 | 1 | 1.2845 |  |  | Unidade de material.
18.2.1.3 | CPU |  | Abril/2016 | diâmetro de 40cm | un | 4 | 39.8709 | 159.4835 |  | 31.04 | 124.16 | 31.04 | 124.16 | 1 | 1.2845 |  |  | Unidade de material.
18.2.2 | CPU |  | Abril/2016 | Fórmio rubro | un | 35 | 29.4921 | 1032.2242 |  | 22.96 | 803.6 | 22.96 | 803.6 | 1 | 1.2845 |  |  | Unidade de material.
18.2.3 | SETOP | PAI-COV-010 | Jun/2015 | Plantio e preparo de covas de arbustos ornamentais em geral, exceto fornecimento das mudas | un | 47 | 7.3458 | 345.2543 | Composição | 5.51 | 258.97 | 5.7188 | 268.785 | 1.0379 | 1.2845 |  |  | Unidade de mão de obra.
|  |  |  | Sub-total item 18.02 |  |  |  | 2080.0486 |  |  | 1609.53 |  | 1619.345
18.3 |  |  |  | COMPLEMENTOS
18.3.1 | CPU |  | Abril/2016 | Casca de pinus polida (40 l por m2) | l | 400 | 29.4921 | 11796.848 |  | 22.96 | 9184 | 22.96 | 9184 | 1 | 1.2845 |  |  | Litros de material e mão de obra
18.3.2 | CPU |  | Abril/2016 | Separador de canteiro | m | 8 | 4.8939 | 39.1516 |  | 3.81 | 30.48 | 3.81 | 30.48 | 1 | 1.2845 |  |  | Comprimento de material e mão de obra
|  |  |  | Sub-total item 18.03 |  |  |  | 11835.9996 |  |  | 9214.48 |  | 9214.48
|  |  |  | TOTAL DO ITEM 18 |  |  |  | 17545.2745 |  |  | 13546.2376 |  | 13659.225
19 |  |  |  | LIMPEZA FINAL DA OBRA E REMOÇÃO DE ENTULHO
19.01 |  |  |  | LIMPEZA DA OBRA E REMOÇÃO DE ENTULHO
19.01.01 | SETOP | LIM-GER-005 | Jun/2015 | Limpeza geral de obra | m² | 1465.87 | 5.0928 | 7465.3202 | Composição | 3.82 | 5599.6234 | 3.9648 | 5811.8491 | 1.0379 | 1.2845 |  |  | Área de material e mão de obra
19.01.02 | SINAP | 74086/001 | Dez/2015 | Limpeza das luminárias, louças e metais | un | 23 | 22.2468 | 511.6754 | Composição | 17.05 | 392.15 | 17.3194 | 398.346 | 1.0158 | 1.2845 |  |  | Unidade completa de material e mão de obra
19.01.03 | SINAP | 73948/008 | Dez/2015 | Limpeza dos vidros e espelhos | m² | 97.75 | 9.9947 | 976.9849 | Composição | 7.66 | 748.765 | 7.781 | 760.5955 | 1.0158 | 1.2845 |  |  | Área de material e mão de obra
|  |  |  | Sub-total item 19.01 |  |  |  | 8953.9805 |  |  | 6740.5384 |  | 6970.7906
|  |  |  | TOTAL DO ITEM 19 |  |  |  | 8953.9805 |  |  | 6740.5384 |  | 6970.7906
20 |  |  |  | MANUAL DO USUÁRIO
20.01 | CPU |  | Abril/2016 | Confecção e entrega do manual do usuário | un | 1 | 3812.0363 | 3812.0363 |  | 2967.72 | 2967.72 | 2967.72 | 2967.72 | 1 | 1.2845 |  |  | Unidade completa de material e mão de obra
|  |  |  | Sub-total item 20.01 |  |  |  | 3812.0363 |  |  | 2967.72 |  | 2967.72
|  |  |  | TOTAL DO ITEM 20 |  |  |  | 3812.0363 |  |  | 2967.72 |  | 2967.72
21 |  |  |  | AS BUILT (50% DOS FORMATOS, O VALOR UNITÁRIO EQUIVALE A 30% DO VALOR DA TABELA )
21.01 |  |  |  | As built de todos os projetos | [11 empty] | Quant | Preço
21.01.01 | SETOP | PROJ-EXE-135 | Jun/2015 | Hidrosanitário | pr A1 | 2 | 659.9254 | 1319.8507 | Composição | 495 | 990 | 513.7605 | 1027.521 | 1.0379 | 1.2845 | 2 | 495 | Projeto material e mão de obra
21.01.02 | SETOP | PROJ-EXE-150 | Jun/2015 | Elétrico e entrada de energia | pr A1 | 4 | 679.9231 | 2719.6924 | Composição | 510 | 2040 | 529.329 | 2117.316 | 1.0379 | 1.2845 | 4 | 510 | Projeto material e mão de obra
21.01.03 | SETOP | PROJ-EXE-165 | Jun/2015 | Cabeamento estruturado | pr A1 | 2 | 779.9118 | 1559.8236 | Composição | 585 | 1170 | 607.1715 | 1214.343 | 1.0379 | 1.2845 | 1.5 | 585 | Projeto material e mão de obra
21.01.04 | SETOP | PROJ-EXE-180 | Jun/2015 | SPDA e CFTV | pr A1 | 1 | 389.9559 | 389.9559 | Composição | 292.5 | 292.5 | 303.5858 | 303.5858 | 1.0379 | 1.2845 | 1 | 292.5 | Projeto material e mão de obra
21.01.05 | SETOP | PROJ-EXE-210 | Jun/2015 | Prevenção e combate a incêndio | pr A1 | 1 | 567.9358 | 567.9358 | Composição | 426 | 426 | 442.1454 | 442.1454 | 1.0379 | 1.2845 | 1 | 426 | Projeto material e mão de obra
21.01.06 | SETOP | PROJ-EXE-090 | Jun/2015 | Fundação e estrutura | pr A1 | 13 | 583.934 | 7591.1414 | Composição | 438 | 5694 | 454.6002 | 5909.8026 | 1.0379 | 1.2845 | 13 | 438 | Projeto material e mão de obra
|  |  |  | Sub-total item 21.01 |  |  |  | 14148.3998 |  |  | 10612.5 |  | 11014.7138
|  |  |  | TOTAL DO ITEM 21 |  |  |  | 14148.3998 |  |  | 10612.5 |  | 11014.7138
22 |  |  |  | TAXA DE "HABITE-SE"
22.01 | PREFEITURA DE XXXXX |  | Jan/2016 | Taxa de "habite-se" junto a prefeitura municipal | un | 1 | 2569 | 2569 |  | 2000 | 2000 | 2000 | 2000 | 1 | 1.2845 | Pref- Tel: 3621-1000 Srª |  | Unidade
|  |  |  | Sub-total item 22.01 |  |  |  | 2569 |  |  | 2000 |  | 2000
|  |  |  | TOTAL DO ITEM 22 |  |  |  | 2569 |  |  | 2000 |  | 2000
|  |  |  | TOTAL GERAL |  |  |  | 2404128.0099 |  |  | 1834624.8591 |  | 1877101.1201