## Planilha_
Modelo de Planilha de Venda – Instalações Elétricas
Valor de BDI
Obra
Data: JUN/2016
OBRA: PROMOTORIAS DE JUSTIÇA DE ALFENAS
ENDEREÇO: AVENIDA SÃO JOSÉ, 1552- CENTRO
ITEM | DESCRIÇÃO DO SERVIÇO | UNID. | QUANT. | PREÇO UNIT. DE VENDA | PREÇO TOTAL DE VENDA
9 | INSTALAÇÕES ELÉTRICAS
09.01 | ELETRODUTOS E ACESSÓRIOS
09.01.01 | Eletroduto em PVC flexível corrugado, não propagante de chama, classe Médio (cor laranja), diâmetro 3/4” (25mm). Ref.: Tigreflex reforçado ou similar. | M | 680
09.01.02 | Eletroduto em PVC flexível corrugado, não propagante de chama, classe Médio (cor laranja), diâmetro 1” (32mm). Ref.: Tigreflex reforçado ou similar. | M | 40
09.01.03 | Eletroduto em aço galvanizado, rosqueável, diâmetro 3/4” (20mm), inclusive conexões. Ref.: Carbinox ou similar. | M | 1015
09.01.04 | Eletroduto em aço galvanizado, rosqueável, diâmetro 1” (25mm), inclusive conexões. Ref.: Carbinox ou similar. | M | 129
09.01.05 | Eletroduto em aço galvanizado, rosqueável, diâmetro 1.1/2” (40mm), inclusive conexões. Ref.: Carbinox ou similar. | M | 100
09.01.06 | Eletroduto em aço galvanizado, rosqueável, diâmetro 3” (80mm), inclusive conexões. Ref.: Carbinox ou similar. | M | 15
09.01.07 | Eletroduto em PEAD (Polietileno de Alta Densidade), corrugado, diâmetro 1.1/2” (40mm). Ref.: Kanaflex ou similar. | M | 35
09.01.08 | Eletroduto em PEAD (Polietileno de Alta Densidade), corrugado, diâmetro 2” (50mm). Ref.: Kanaflex ou similar. | M | 10
09.01.09 | Eletroduto em PEAD (Polietileno de Alta Densidade), corrugado, diâmetro 4” (100mm). Ref.: Kanaflex ou similar. | M | 40
SUB-TOTAL DO ITEM 09.01
09.02 | CAIXAS, INTERRUPTORES, TOMADAS E PLACAS
09.02.01 | Caixa 4x2”, em chapa metálica esmaltada. | UN | 201
09.02.02 | Caixa 4x4”, em chapa metálica esmaltada. | UN | 33
09.02.03 | Caixa 4x2”, em PVC, para gesso/dry wall. Ref.: Tramontina ou similar. | UN | 1
09.02.04 | Caixa octogonal duplo fundo móvel, em chapa metálica esmaltada. | UN | 28
09.02.05 | Placa 4x2”, em material termoplástico isolante de alto impacto, cor branca, para 1 posição vertical. Ref: Pial Plus ou similar | UN | 32
09.02.06 | Placa 4x2”, em material termoplástico isolante de alto impacto, cor branca, para 1 posição horizontal. Ref: Pial Plus ou similar | UN | 81
09.02.07 | Placa 4x2”, em material termoplástico isolante de alto impacto, cor branca, para 2 posições separadas. Ref: Pial Plus ou similar | UN | 41
09.02.08 | Placa 4x4”, em material termoplástico isolante de alto impacto, cor branca, para 1 + 1 posições. Ref: Pial Plus ou similar | UN | 18
09.02.09 | Placa 4x4”, em material termoplástico isolante de alto impacto, cor branca, para 3 + 3 posições. Ref: Pial Plus ou similar | UN | 4
09.02.10 | Placa 4x2”, tampa cega. Ref: Pial Plus ou similar. | UN | 4
09.02.11 | Placa 4x4”, tampa cega. Ref: Pial Plus ou similar. | UN | 3
09.02.12 | Módulo de interruptor simples, 10A-250V, ocupação de 1 módulo, cor branca. Ref: Pial Plus da Pial Legrand. | UN | 103
09.02.13 | Módulo de interruptor paralelo (3W), 10A-250V, ocupação de 1 módulo, cor branca. Ref: Pial Plus da Pial Legrand. | UN | 19
09.02.14 | Módulo de interruptor pulsador, 2A-250V, ocupação de 1 módulo, cor branca. Ref: Pial Plus da Pial Legrand. | UN | 3
09.02.15 | Módulo de tomada (2P+T) padrão brasileiro, 20A-250V, ocupação de 1 módulo, cor branca. Ref: Pial Plus da Pial Legrand. | UN | 424
09.02.16 | Módulo de tomada (2P+T) padrão brasileiro, 20A-250V, ocupação de 1 módulo, cor vermelha. Ref: Pial Plus da Pial Legrand. | UN | 1
09.02.17 | Módulo tampa cega, ocupação de 1 módulo, cor branca. Ref: Pial Plus da Pial Legrand. | UN | 181
09.02.18 | Módulo tampa com 1 furo redondo para saída de fio, ocupação de 1 módulo, cor branca. Ref: Pial Plus ou similar. | UN | 1
09.02.19 | Suporte para placa 4x2”, para 1 módulo vertical. Ref: Pial Plus ou similar. | UN | 32
09.02.20 | Suporte para placa 4x2”, para 3 módulos. Ref: Pial Plus ou similar. | UN | 116
09.02.21 | Suporte para placa 4x4”, para 6 módulos. Ref: Pial Plus ou similar. | UN | 35
09.02.22 | Caixa de passagem, tipo condulete, em alumínio de alta resistência mecânica e à corrosão, tipo múltiplo “X”, DN 3/4". Ref.: Tramontina ou similar. | UN | 427
09.02.23 | Caixa de passagem, tipo condulete, em alumínio de alta resistência mecânica e à corrosão, tipo múltiplo “X”, DN 1". Ref.: Tramontina ou similar. | UN | 28
09.02.24 | Caixa de passagem, tipo condulete, em alumínio de alta resistência mecânica e à corrosão, tipo múltiplo “X”, DN 1.1/2". Ref.: Tramontina ou similar. | UN | 24
09.02.25 | Caixa de passagem, tipo condulete, em alumínio de alta resistência mecânica e à corrosão, tipo múltiplo “X”, DN 3". Ref.: Tramontina ou similar. | UN | 4
09.02.26 | Conjunto tampa e 1 tomada (2P+T) padrão brasileiro, 20A/250, para condulete DN 3/4”. Ref.: Tramontina ou similar. | UN | 43
09.02.27 | Caixa de piso 4"x 4", com duas tomadas (2P+T) 20A/250V, em alumínio fundido e tampa em aço inoxidável. Ref: Olivo ou similar | UN | 7
09.02.28 | Caixa de passagem, em chapa de aço, com tampa pintada e fundo galvanizado, dimensões: 15x15x8cm (LxHxP), para instalação embutida na parede. Ref.: Cemar ou similar. | UN | 2
09.02.29 | Caixa de passagem, em chapa de aço, com tampa pintada e fundo galvanizado, dimensões: 25x25x10cm (LxHxP), para instalação embutida na parede. Ref.: Cemar ou similar. | UN | 17
09.02.30 | Caixa de passagem subterrânea, tipo ZA, com tampa e aro articulados em ferro fundido, dimensões (280X280X400)mm. | UN | 4
09.02.31 | Caixa de passagem subterrânea, tipo ZC-Garagem, com tampa e aro articulados em ferro fundido, dimensões (770X670X900)mm. | UN | 3
SUB-TOTAL DO ITEM 09.02
09.03 | CANALETAS DE ALUMÍNIO E ACESSÓRIOS
09.03.01 | Duto duplo tipo “D”, em perfil de alumínio anodizado, dimensões 25x73mm, com duas vias para passagem de cabos, cor branco. Ref: DT 12241.00 da Dutotec ou similar. | M | 425
09.03.02 | Tampa plana lisa para duto, em perfil de alumínio anodizado pintado na cor branca, largura de 73mm. Ref: DT 15140.00 da Dutotec ou similar. | M | 425
09.03.03 | Curva vertical interna, em alumínio anodizado pintado na cor branca, R=30mm, largura de 73mm, com um septo. Ref: DT 38040.30 da Dutotec ou similar. | UN | 80
09.03.04 | Curva vertical externa, em alumínio anodizado pintado na cor branca, R=30mm, largura de 73mm, com um septo. Ref: DT 38240.30 da Dutotec ou similar. | UN | 30
09.03.05 | Tampa terminal standard, para fechamento de duto de alumínio, em plástico ABS na cor branca, dimensões 25x73mm. Ref: DT 49140.00 da Dutotec ou similar. | UN | 48
09.03.06 | Caixa de derivação tipo “X”, base em alumínio injetado e tampa em termoplástico na cor branca, para perfil de 25mm. | UN | 1
09.03.07 | Adaptador para Canaleta-Eletroduto 2x1”, em alumínio injetado na cor branca, para perfil de 25mm. | UN | 14
09.03.08 | Porta equipamentos para três blocos tipo Pial Legrand, em plástico ABS na cor branca. Ref: DT 64440.00 da Dutotec ou similar. | UN | 155
09.03.09 | Porta equipamentos para três portas RJ45 sem colar tipo Keystone, em plástico ABS na cor branca. Ref: DT 62242.00 da Dutotec ou similar. | UN | 127
SUB-TOTAL DO ITEM 09.03
09.04 | ELETROCALHAS E ACESSÓRIOS
09.04.01 | Eletrocalha lisa com tampa, dimensões (200x100)mm, em chapa de aço galvanizada eletrolítica, inclusive conexões e elementos de fixação. Ref.: Mopa ou similar. | M | 71
SUB-TOTAL DO ITEM 09.04
09.05 | LUMINÁRIAS E ACESSÓRIOS
09.05.01 | Luminária de embutir em forro de gesso ou modulado, para 4 lâmpadas fluorescentes tubulares de 14W. Corpo e aletas planas em chapa de aço tratada com acabamento em pintura eletrostática epóxi-pó na cor branca. Refletor em alumínio anodizado de alto brilho. Equipada com porta lâmpada antivibratório em policarbonato, com trava de segurança e proteção contra aquecimento nos contatos. Ref: 2750 da Itaim ou equivalente. | UN | 19
09.05.02 | Luminária de embutir em forro de gesso ou modulado, para 2 lâmpadas fluorescentes tubulares de 28W. Corpo em chapa de aço tratada com acabamento em pintura eletrostática epóxi-pó na cor branca. Refletor em alumínio anodizado de alto brilho. Equipada com porta lâmpada antivibratório em policarbonato, com trava de segurança e proteção contra aquecimento nos contatos. Ref: 2007 da Itaim ou equivalente. | UN | 142
09.05.03 | Luminária de embutir em forro de gesso ou modulado, para 2 lâmpadas fluorescentes tubulares de 14W. Corpo em chapa de aço tratada com acabamento em pintura eletrostática epóxi-pó na cor branca. Refletor em alumínio anodizado de alto brilho. Equipada com porta lâmpada antivibratório em policarbonato, com trava de segurança e proteção contra aquecimento nos contatos. Ref: 2007 da Itaim ou equivalente. | UN | 63
09.05.04 | Luminária de sobrepor, para 2 lâmpadas fluorescentes tubulares de 14W. Corpo em chapa de aço tratada com acabamento em pintura eletrostática epóxi-pó na cor branca. Refletor em alumínio anodizado de alto brilho. Alojamento do reator na cabeceira. Equipada com porta-lâmpada antivibratório em policarbonato, com trava de segurança e proteção contra aquecimento nos contatos. Ref: Luminária 3007 da Itaim ou similar. | UN | 5
09.05.05 | Luminária de sobrepor, para 2 lâmpadas fluorescentes tubulares de 28W. Corpo em chapa de aço tratada com acabamento em pintura eletrostática epóxi-pó na cor branca. Refletor em alumínio anodizado de alto brilho. Alojamento do reator na cabeceira. Equipada com porta-lâmpada antivibratório em policarbonato, com trava de segurança e proteção contra aquecimento nos contatos. Ref: Luminária 3007 da Itaim ou similar. | UN | 20
09.05.06 | Luminária de embutir, para 2 lâmpadas fluorescentes compactas eletrônicas de 20W. Corpo em chapa de aço fosfatizada com pintura microtexturizada na cor branca. Refletores parabólicos em alumínio anodizado de alta pureza e refletância e aletas em chapa de aço com pintura eletrostática. Ref: PF90-E da Lumidec ou equivalente. | UN | 6
09.05.07 | Luminária retangular tipo arandela, para 1 lâmpada fluorescente compacta eletrônica de 20W. Corpo em chapa de aço tratada com acabamento em pintura eletrostática epóxi-pó na cor branca. Difusor em vidro plano jateado. Ref: Olivino da Itaim ou equivalente. | UN | 6
09.05.08 | Luminária tipo arandela, para 1 lâmpada fluorescente compacta eletrônica de 20W. Corpo e grade frontal de proteção em alumínio fundido, com acabamento em pintura eletrostática epóxi-pó na cor branca. Difusor em vidro transparente frisado. Para instalação ao tempo. Ref: Tatu da Itaim ou similar. | UN | 25
09.05.09 | Projetor tipo bloco de concreto, pré-fabricado, com inclinação de 30°, para 1 lâmpada fluorescente compacta eletrônica de 15W. | UN | 4
09.05.10 | Projetor de sobrepor com foco orientável, para 1 lâmpada halógena bilateral de 200W. Corpo em alumínio injetado e pintura poliéster texturizada, com aletas de resfriamento. Refletor simétrico em alumínio anodizado de alto brilho. Grau de proteção IP-65. | UN | 1
09.05.11 | Reator eletrônico para lâmpadas fluorescentes tubulares (2x14W), 127V-60Hz, de partida rápida e alto fator de potência. | UN | 106
09.05.12 | Reator eletrônico para lâmpadas fluorescentes tubulares (2x28W), 127V-60Hz, de partida rápida e alto fator de potência. | UN | 162
09.05.13 | Lâmpada fluorescente tubular de 14W, temperatura de cor 4000K. Ref. Osram ou similar. | UN | 212
09.05.14 | Lâmpada fluorescente tubular de 28W, temperatura de cor 4000K. Ref. Osram ou similar. | UN | 324
09.05.15 | Lâmpada fluorescente compacta de 15W, 127V-60Hz. Ref. Osram ou similar. | UN | 4
09.05.16 | Lâmpada fluorescente compacta de 20W, 127V-60Hz. Ref. Osram ou similar. | UN | 43
09.05.17 | Lâmpada halógena bilateral de 200W,127-60Hz. | UN | 1
SUB-TOTAL DO ITEM 09.05
09.06 | CABOS
09.06.01 | Cabo de cobre eletrolítico, flexível classe 5, classe de tensão 750V, isolamento (70ºC) de composto termoplástico em dupla camada de poliolefínico não halogenado, conforme NBR NM 13248. Seção: 2,5mm2. Ref: Prysmian ou similar. | M | 9115
09.06.02 | Cabo de cobre eletrolítico, flexível classe 5, classe de tensão 750V, isolamento (70ºC) de composto termoplástico em dupla camada de poliolefínico não halogenado, conforme NBR NM 13248. Seção: 4,0mm2. Ref: Prysmian ou similar. | M | 4100
09.06.03 | Cabo de cobre eletrolítico, flexível classe 5, classe de tensão 750V, isolamento (70ºC) de composto termoplástico em dupla camada de poliolefínico não halogenado, conforme NBR NM 13248. Seção: 6,0mm2. Ref: Prysmian ou similar. | M | 2020
09.06.04 | Cabo de cobre eletrolítico, flexível classe 5, classe de tensão 750V, isolamento (70ºC) de composto termoplástico em dupla camada de poliolefínico não halogenado, conforme NBR NM 13248. Seção: 10mm2. Ref: Prysmian ou similar. | M | 75
09.06.05 | Cabo de cobre eletrolítico, flexível classe 5, classe de tensão 750V, isolamento (70ºC) de composto termoplástico em dupla camada de poliolefínico não halogenado, conforme NBR NM 13248. Seção: 16mm2. Ref: Prysmian ou similar. | M | 160
09.06.06 | Cabo de cobre eletrolítico, flexível classe 5, classe de tensão 750V, isolamento (70ºC) de composto termoplástico em dupla camada de poliolefínico não halogenado, conforme NBR NM 13248. Seção: 25mm2. Ref: Prysmian ou similar. | M | 16
09.06.07 | Cabo de cobre eletrolítico, flexível classe 5, classe de tensão 750V, isolamento (70ºC) de composto termoplástico em dupla camada de poliolefínico não halogenado, conforme NBR NM 13248. Seção: 50mm2. Ref: Prysmian ou similar. | M | 64
09.06.08 | Cabo de cobre eletrolítico, flexível classe 5, classe de tensão 750V, isolamento (70ºC) de composto termoplástico em dupla camada de poliolefínico não halogenado, conforme NBR NM 13248. Seção: 95mm2. Ref: Prysmian ou similar. | M | 15
09.06.09 | Cabo de cobre eletrolítico, flexível classe 5, classe de tensão 1,0KV, isolamento (90ºC) de composto termoplástico em dupla camada de poliolefínico não halogenado, conforme NBR NM 13248. Seção: 150mm2. Ref: Prysmian ou similar. | M | 60
09.06.10 | Cabo de cobre eletrolítico, flexível classe 5, isolamento de PVC para 1,0kV, fabricados conforme NBR-7288. Seção #2,5mm2. Ref: Prysmian ou similar. | M | 150
09.06.11 | Cabo de cobre eletrolítico, flexível classe 5, isolamento de PVC para 1,0kV, fabricados conforme NBR-7288. Seção #4,0mm2. Ref: Prysmian ou similar. | M | 60
09.06.12 | Cabo de cobre eletrolítico, flexível classe 5, classe de tensão 0,6/1kV, com isolação em EPR (90ºC) e capa de proteção em PVC, conforme NBR 7286 e NBR NM 280. Seção: 16mm2. Ref: Prysmian ou similar. | M | 175
09.06.13 | Cabo de cobre eletrolítico, flexível classe 5, classe de tensão 0,6/1kV, com isolação em EPR (90ºC) de composto termoplástico em dupla camada de poliolefínico não halogenado, conforme NBR 13248. Seção: 185mm2. Ref: Prysmian ou similar. | M | 180
09.06.14 | Cabo de cobre eletrolítico, flexível classe 5, classe de tensão 0,6/1kV, com isolação em EPR (90ºC) e capa de proteção em PVC,conforme NBR 7286 e NBR NM 280. Seção: 10mm2. Ref: Prysmian ou similar. | M | 275
SUB-TOTAL DO ITEM 09.06
09.07 | ACIONAMENTOS
09.07.01 | Relé fotoelétrico magnético, para comando da iluminação externa, potência 1200VA/127V, fornecido com base. Ref: Tecnowatt ou similar. | UN | 2
09.07.02 | Kit Porteiro Eletrônico composto de unidade externa e interfone, alimentação bivolt (127/220Vca). Ref: modelo F8NT-AZ01 da HDL ou similar. | UN | 1
09.07.03 | Fonte padrão 12Vca/0,5A para acionamento de fechadura eletromagnética, alimentação 127/220Vca (bivolt). Ref: TRA-400 da HDL ou similar. | UN | 3
09.07.04 | Sinaleiro para garagem, com 2 lâmpadas (pisca-pisca), dispositivo sonoro (bip) e placa “CUIDADO - VEÍCULOS” . Alimentação elétrica compatível com o automatizador do portão da garagem. Ref. Enerlux ou similar. | UN | 1
09.07.05 | Botoeira de comando por chave tipo “Yale”, 1 contato NA (normalmente aberto), 2 posições (à direita com impulso com retorno automático, sem travamento). Ref.: HDL ou similar. | UN | 1
09.07.06 | Kit alarme de sinalização de emergência para sanitário acessível, composto de central de comando, 1 comando remoto e demais acessórios, em conformidade com a NBR 9050. Alimentação (bivolt) 127/220Vca-60Hz. Ref. Mod. AE-08 da Arco ou similar. | UN | 6
09.07.07 | KIT vídeo porteiro colorido, tela de 4”, composto de unidade externa na cor preta/prata e unidade interna na cor branca, alimentação 127/220Vca. Ref.: Mod. Color Sense Classic da HDL ou similar. | UN | 1
SUB-TOTAL DO ITEM 09.07
09.08 | QUADROS DE DISTRIBUIÇÃO, DISJUNTORES E OUTROS
09.08.01 | Quadro de distribuição geral (QDG) com barramentos (Trifásico+ Neutro+Terra) de 600A, espaço para disjuntor geral e 1 disjuntor tripolar de saída, modelo de sobrepor, uso ao tempo IP65, fornecido completo conforme projeto. | UN | 1
09.08.02 | Quadro geral de baixa tensão (QGBT) com barramentos (Trifásico+ Neutro+Terra) de 600A, espaço para disjuntor geral, DPS's, fusíveis e 10 disjuntores tripolares de saída, modelo de sobrepor, uso abrigado, fornecido completo conforme projeto. | UN | 1
09.08.03 | Quadro de distribuição de força (QDF-AC) com barramentos (Trifásico+Neutro+Terra) de 300A, espaço para disjuntor geral, DPS's e 42 posições, padrão DIN, modelo de sobrepor. | UN | 1
09.08.04 | Quadro de distribuição de circuitos com barramentos (Trifásico+Neutro+Terra) de 225A, espaço para disjuntor geral, DPS's e 80 posições, padrão DIN, modelo de sobrepor. | UN | 3
09.08.05 | Quadro de distribuição de circuitos com barramentos (Trifásico+Neutro+Terra) de 100A, espaço para disjuntor geral, DPS's e 42 posições, padrão DIN, modelo de sobrepor. | UN | 1
09.08.06 | Quadro de distribuição de circuitos sem barramentos, capacidade para 70 posições, padrão DIN, modelo de sobrepor. Ref.: Cemar ou similar. | UN | 2
09.08.07 | Disjuntor termomagnético tripolar de 250A, Icc=10kA, Curva “C”, padrão DIN. Ref.: Schneider Electric ou similar. | UN | 1
09.08.08 | Disjuntor termomagnético tripolar de 125A, Icc=10kA, Curva “C”, padrão DIN. Ref.: Schneider Electric ou similar. | UN | 3
09.08.09 | Disjuntor termomagnético tripolar de 50A, Icc=10kA, Curva “C”, padrão DIN. Ref.: Schneider Electric ou similar. | UN | 1
09.08.10 | Disjuntor termomagnético tripolar de 40A, Icc=10kA, Curva “C”, padrão DIN. Ref.: Schneider Electric ou similar. | UN | 6
09.08.11 | Disjuntor termomagnético tripolar de 25A, Icc=5kA, Curva “C”, padrão DIN. Ref.: Schneider Electric ou similar. | UN | 3
09.08.12 | Disjuntor termomagnético bipolar de 25A, Icc=5kA, Curva “C”, padrão DIN. Ref.: Schneider Electric ou similar. | UN | 9
09.08.13 | Disjuntor termomagnético bipolar de 20A, Icc=5kA, Curva “C”, padrão DIN. Ref.: Schneider Electric ou similar. | UN | 3
09.08.14 | Disjuntor termomagnético monopolar de 32A, Icc=5kA, Curva “C”, padrão DIN. Ref.: Schneider Electric ou similar. | UN | 15
09.08.15 | Disjuntor termomagnético monopolar de 25A, Icc=5kA, Curva “C”, padrão DIN. Ref.: Schneider Electric ou similar. | UN | 61
09.08.16 | Disjuntor termomagnético monopolar de 20A, Icc=5kA, Curva “C”, padrão DIN. Ref.: Schneider Electric ou similar. | UN | 31
09.08.17 | Interruptor diferencial residual (DR) bipolar, 25A/30mA. Ref.: Schneider Electric ou similar. | UN | 68
09.08.18 | Dispositivo de proteção contra Surtos (DPS), Slim Classe II, VCL 275V, 45KA. Ref. Clamper ou similar. | UN | 20
SUB-TOTAL DO ITEM 09.08
09.09 | PADRÃO DE ENTRADA DE ENERGIA ELÉTRICA
09.09.01 | Caixa para disjuntor de 500A e barramentos, tipo CM-18, fornecida com barramentos de cobre eletrolítico compatíveis com fornecimento CEMIG tipo F6. | UN | 1
09.09.02 | Disjuntor termomagnético tripolar de 500A, Icc>=10kA, padrão NEMA. Ref.: GE ou similar. | UN | 1
09.09.03 | Caixa de medição de energia, tipo CM-4. | UN | 1
09.09.04 | Caixa de passagem (para caixa CM-18). | UN | 1
09.09.05 | Plataforma basculante (500x500)mm. | UN | 1
09.09.06 | Eletroduto em aço galvanizado, rosqueável, diâmetro 4” (100mm),tipo “pesado”, inclusive conexões. Ref.: Carbinox ou similar. | M | 12
09.09.07 | Eletroduto em PVC rígido, não propagante de chama, rosqueável, diâmetro 3/4” (25mm), inclusive conexões. Ref.: Tigre ou similar. | M | 3
09.09.08 | Cabo de cobre eletrolítico, flexível classe 5, classe de tensão 0,6/1kV, com isolação em EPR (90ºC) de composto termoplástico em dupla camada de poliolefínico não halogenado, conforme NBR 13248. Seção: 185mm2. Ref: Prysmian ou similar. | M | 30
09.09.09 | Cabo de cobre eletrolítico, flexível classe 5, classe de tensão 0,6/1kV, com isolação em EPR (90ºC) de composto termoplástico em dupla camada de poliolefínico não halogenado, conforme NBR 13248. Seção: 185mm2. Ref: Prysmian ou similar. | M | 10
09.09.10 | Cabo de cobre eletrolítico, flexível classe 5, classe de tensão 750V, isolamento (70ºC) de composto termoplástico em dupla camada de poliolefínico não halogenado, conforme NBR NM 13248 e NBR NM 280. Seção: 10mm2. Ref: Prysmian ou similar. | M | 10
09.09.11 | Cabo de cobre nu #16mm². | M | 10
09.09.12 | Haste de aterramento cantoneira zincada (25x25x5)mm x 2,40m. | UN | 3
09.09.13 | Caixa de inspeção tipo solo, de PVC, diametro 300mm, com tampa de ferro fundido reforçada, carga máxima 300kg. Ref: 552 e 536 da Termotécnica ou similar. | UN | 3
SUB-TOTAL DO ITEM 09.09
TOTAL DO ITEM 09