## Planilha_
Modelo de Planilha de Venda - SPDA E ATERRAMENTO
Valor de BDI
Obra
Data: JUN/2016
OBRA: PROMOTORIAS DE JUSTIÇA DE ALFENAS
ENDEREÇO: AVENIDA SÃO JOSÉ, 1552 – CENTRO
ITEM | TABELA DE REFERÊNCIA ou COTAÇÕES | CÓDOGO DA TABELA DE REFERÊNCIA ou COTAÇÕES | DATA BASE- TABELA DE REF. ou COTAÇÕES | DESCRIÇÃO DO SERVIÇO | UNID. | QUANT. | PREÇO UNIT. DE VENDA | PREÇO TOTAL DE VENDA
11 |  |  |  | SPDA E ATERRAMENTO
11.01 |  |  |  | ELETRODUTOS E ACESSÓRIOS
11.01.01 | SETOP | ELE-MAN-015 | Dez/2015 | Eletroduto em PVC flexível corrugado, não propagante de chama, classe Médio (cor laranja), diâmetro 3/4” (25mm). Ref.: Tigreflex reforçado ou similar. | M | 15
11.01.02 | SETOP | ELE-ELE-010 | Dez/2015 | Eletroduto em PVC rígido, não propagante de chama, rosqueável, diâmetro 3/4” (25mm), inclusive conexões. Ref.: Tigre ou similar. | M | 43
SUB-TOTAL DO ITEM 11.01
11.02 |  |  |  | CABOS
11.02.01 | SETOP | ELE-CAB-030 | Dez/2015 | Cabo de cobre eletrolítico, flexível classe 5, isolamento de PVC para 750V, fabricados conforme NBR-NM-247-3 e NBR-NM-280. Seção: 16mm2. | M | 45
11.02.02 | SUDECAP | 11.91.06 | Mar/2016 | Cabo de cobre nu #50mm². Ref: Termotécnica ou similar. | M | 24
11.02.03 | CPU |  |  | Cabo de alumínio nu #70mm². Ref: Termotécnica ou similar. | M | 200
SUB-TOTAL DO ITEM 11.02
11.03 |  |  |  | PEÇAS E ACESSÓRIOS
11.03.01 | SETOP | SPDA-CXS-005 | Dez/2015 | Caixa de equalização de potencial (20x20)cm, com 9 terminais. Ref: Tel-901 da Termotécnica ou similar. | UN | 3
11.03.02 | CPU |  |  | Presilha de alumínio para fixação de cabo de alumínio nu #70mm2. Ref: Tel-749 da Termotécnica ou similar. | UN | 199
11.03.03 | SETOP | SPDA-PAR-005 | Dez/2015 | Parafuso em aço inox autoatarrachante 4,2 x 32mm. Ref: Tel-5333 da Termotécnica ou similar. | UN | 135
11.03.04 | CPU |  |  | Bucha de nylon nº6. Ref: Tel-5306 da Termotécnica ou similar. | UN | 135
11.03.05 | CPU |  |  | Conector de pressão tipo Split-Bolt estanhado para cabo #70mm². Ref: Tel-5020 da Termotécnica ou similar. | UN | 18
11.03.06 | CPU |  |  | Conector “insert” com disco em latão, rosca fêmea M12, com distância do condutor regulável de 25 a 40mm. Ref: Tel-656 da Termotécnica ou similar. | UN | 5
11.03.07 | CPU |  |  | Conector estanhado com pino M12 para cabos #16 a 70mm2. Ref: Tel-630 da Termotécnica ou similar. | UN | 5
11.03.08 | CPU |  |  | Conector de pressão (split-bolt) estanhado com furo vertical DN10mm para cabos #70mm2. Ref: Tel-5021 da Termotécnica ou similar. | UN | 26
11.03.09 | SETOP | SPDA-TER-050 | Dez/2015 | Conector bimetálico estanhado para cabo #50mm2. Ref: Tel-5418 da Termotécnica ou similar. | UN | 8
11.03.10 | CPU |  |  | Conector multidirecional para cruzamento de cabos de alumínio #70mm2. Ref: Tel-714 da Termotécnica ou similar. | UN | 2
11.03.11 | SETOP | SPDA-TER-005 | Dez/2015 | Conector de compressão estanhado para cabo #16mm2. Ref: Tel-5116 da Termotécnica ou similar. | UN | 8
11.03.12 | SINAPI | 72263 | Abr/2016 | Conector de compressão estanhado para cabo #50mm2. Ref: Tel-5170 da Termotécnica ou similar. | UN | 5
11.03.13 | SINAPI | 72264 | Abr/2016 | Conector de compressão estanhado para cabo #70mm2. Ref: Tel-5170 da Termotécnica ou similar. | UN | 5
11.03.14 | SUDECAP | 11.92.32 | Mar/2016 | Barra de aço galvanizado a fogo, DN 3/8”, peça de 3,40m. Ref: Tel-760 da Termotécnica ou similar. | UN | 276
11.03.15 | CPU |  |  | Barra de aço galvanizado a fogo, DN 10mm (#80mm2), peça de 3,0m. Ref: Tel-768 da Termotécnica ou similar. | UN | 33
11.03.16 | SETOP | SPDA-CLIP-005 | Dez/2015 | Clip de aço galvanizado a fogo, DN 8-10mm . Ref: Tel-5238 da Termotécnica ou similar. | UN | 1389
11.03.17 | SUDECAP | 11.92.05 | Mar/2016 | Adesivo para selagem de Poliuretano, fornecido em cartucho de 300ml. Ref: Sikaflex ou similar. | UN | 3
SUB-TOTAL DO ITEM 11.03
TOTAL DO ITEM 11