## Planilha_
Modelo de Planilha de Venda - Infraestrutura para Segurança Eletrônica
Valor de BDI
Obra
Data: JUN/2016
OBRA: PROMOTORIAS DE JUSTIÇA DE ALFENAS
ENDEREÇO: AVENIDA SÃO JOSÉ, 1552- CENTRO
ITEM | DESCRIÇÃO DO SERVIÇO | UNID. | QUANT. | PREÇO UNIT. DE VENDA | PREÇO TOTAL DE VENDA
12 | INFRAESTRUTURA PARA SEGURANÇA ELETRÔNICA
12.01 | ELETRODUTOS E ACESSÓRIOS
12.01.01 | Eletroduto em PVC flexível corrugado, não propagante de chama, classe Médio (cor laranja), diâmetro 3/4” (25mm). Ref.: Tigreflex reforçado ou similar. | M | 10
12.01.02 | Eletroduto em PVC flexível corrugado, não propagante de chama, classe Médio (cor laranja), diâmetro 1” (32mm). Ref.: Tigreflex reforçado ou similar. | M | 125
12.01.03 | Eletroduto em aço galvanizado, rosqueável, diâmetro 3/4” (20mm), inclusive conexões. Ref.: Carbinox ou similar. | M | 60
12.01.04 | Eletroduto em aço galvanizado, rosqueável, diâmetro 1” (25mm), inclusive conexões. Ref.: Carbinox ou similar. | M | 32
12.01.05 | Eletroduto em aço galvanizado, rosqueável, diâmetro 1.1/4” (32mm), inclusive conexões. Ref.: Carbinox ou similar. | M | 35
12.01.06 | Eletroduto em aço galvanizado, rosqueável, diâmetro 2” (50mm), inclusive conexões. Ref.: Carbinox ou similar. | M | 6
12.01.07 | Eletroduto em aço galvanizado, rosqueável, diâmetro 2.1/2” (65mm), inclusive conexões. Ref.: Carbinox ou similar. | M | 6
12.01.08 | Arame galvanizado bitola nº 18 BWG. | M | 70
SUB-TOTAL DO ITEM 12.01
12.02 | CAIXAS E PLACAS
12.02.01 | Caixa 4x2”, em chapa metálica esmaltada. | UN | 2
12.02.02 | Caixa 4x4”, em chapa metálica esmaltada. | UN | 35
12.02.03 | Caixa 4x4”, em PVC, para gesso/dry wall. Ref.: Tramontina ou similar. | UN | 1
12.02.04 | Placa 4x4”, em material termoplástico isolante de alto impacto, cor branca, para 1 + 1 posições. Ref: Pial Plus ou similar | UN | 28
12.02.05 | Placa 4x2”, tampa cega. Ref: Pial Plus ou similar. | UN | 2
12.02.06 | Placa 4x4”, tampa cega. Ref: Pial Plus ou similar. | UN | 7
12.02.07 | Suporte para placa 4x2”, para 3 módulos. Ref: Pial Plus ou similar. | UN | 2
12.02.08 | Suporte para placa 4x4”, para 6 módulos. Ref: Pial Plus ou similar. | UN | 35
12.02.09 | Módulo tampa cega, ocupação de 1 módulo, cor branca. Ref: Pial Plus da Pial Legrand. | UN | 28
12.02.10 | Módulo tampa com 1 furo redondo para saída de fio, ocupação de 1 módulo, cor branca. Ref: Pial Plus ou similar. | UN | 28
12.02.11 | Caixa de passagem, tipo condulete, em alumínio de alta resistência mecânica e à corrosão, tipo múltiplo “X”, DN 3/4". Ref.: Tramontina ou similar. | UN | 15
12.02.12 | Caixa de passagem, tipo condulete, em alumínio de alta resistência mecânica e à corrosão, tipo múltiplo “X”, DN 1". Ref.: Tramontina ou similar. | UN | 9
12.02.13 | Caixa de passagem, tipo condulete, em alumínio de alta resistência mecânica e à corrosão, tipo múltiplo “X”, DN 1.1/4". Ref.: Tramontina ou similar. | UN | 5
12.02.14 | Caixa de passagem, tipo condulete, em alumínio de alta resistência mecânica e à corrosão, tipo múltiplo “X”, DN 2". Ref.: Tramontina ou similar. | UN | 2
12.02.15 | Caixa de passagem, tipo condulete, em alumínio de alta resistência mecânica e à corrosão, tipo múltiplo “X”, DN 2.1/2". Ref.: Tramontina ou similar. | UN | 2
12.02.16 | Caixa de passagem, em chapa de aço, com tampa pintada e fundo galvanizado, dimensões: 25x25x10cm (LxHxP), para instalação embutida na parede. Ref.: Cemar ou similar. | UN | 2
12.02.17 | Quadro de comando, em chapa de aço com pintura eletrostática, com placa de montagem e porta com fecho, dimensões: 48x38x17cm (LxHxP), modelo de sobrepor. Ref.: Cemar ou similar. | UN | 1
SUB-TOTAL DO ITEM 12.02
12.03 | CABOS
12.03.01 | Cabo coaxial RG59, 4mm, bipolar, trançado em cobre de malha superior a 80% próprio para sistema de CFTV. | M | 390
12.03.02 | Cabo HDMI, versão 1.4, com conectores HDMI macho nas duas pontas, comprimento 20m. | UN | 1
SUB-TOTAL DO ITEM 12.03
12.04 | EQUIPAMENTOS (SISTEMA DE CFTV)
12.04.01 | Gravador digital híbrido com 16 canais com HD específico para DVR (WD PURPLE) de 4 TB instalados. Ref.: Intelbrás 5016 ou similar. | UN | 1
12.04.02 | Monitor LCD/LED 19”, alimentação bivolt 127/220 Volts. | UN | 1
12.04.03 | Televisor LCD/LED 32”, fornecido com suporte para parede, alimentação bivolt 127/220 Volts. | UN | 1
12.04.04 | Câmera com infravermelho para área interna. | UN | 7
12.04.05 | Câmera com infravermelho para área externa. | UN | 9
12.04.06 | No-break senoidal 1,4kVA, tensão de entrada nominal: 120V-220V. | UN | 1
12.04.07 | Fonte de Alimentação 12Vcc com 16 saídas. | UN | 1
12.04.08 | Rack fechado padrão 19”, para fixação piso, altura 24U, profundidade externa 570mm, com estrutura em chapa #16, com pés niveladores, laterais e fundo removíveis com aletas de ventilação e travamento com chave, teto removível, porta em chapa de aço #18, com visor em acrílico e fechadura escamoteável com chave, dois planos de fixação (régua) em chapa de aço 16#. Pintura em epoxi pó texturizado na cor grafite. Ref.: Triunfo ou similar. | UN | 1
12.04.09 | Kit de ventilação, para instalação no teto do rack, com 4 ventiladores, 127V, com porta fusível, chave liga/desliga, cabo de ligação com 2,5m de comprimento. Ref.: Triunfo ou similar. | UN | 1
12.04.10 | Bandeja para rack 19”, fixa com 4 pontos de fixação, altura 1U, cor bege. Ref.: Triunfo ou similar. | UN | 4
12.04.11 | Régua de tomadas, 19”, 1U, com 8 tomadas, com fusível para proteção. Ref: Triunfo ou similar. | UN | 1
12.04.12 | Organizador (guia) para cabos, fechado, 19”, 1U, cor bege. Ref: Triunfo ou similar. | UN | 2
12.04.13 | Kit de fixação de equipamentos composto de porca gaiola, parafuso e arruela. Ref. Techfix ou similar. | UN | 40
SUB-TOTAL DO ITEM 12.04
TOTAL DO ITEM 12