## Planilha
Valores de BDI
Modelo de Planilha de Venda Estrutural |  |  | Obra
Data: junho/2016
OBRA: PROMOTORIAS DE JUSTIÇA DE ALFENAS – MG
ENDEREÇO: AVENIDA SÃO JOSÉ, Nº 1552, CENTRO
ITEM | DESCRIÇÃO DO SERVIÇO | UNID. | QUANT. | PREÇO UNIT. DE VENDA | PREÇO TOTAL DE VENDA
5 | FUNDAÇÃO E ESTRUTURA
5.1 | ESTACA HÉLICE CONTÍNUA
5.1.1 | Mobilização e desmobilização de equipamento para estaca tipo hélice contínua dmt até 50 km | unid. | 1
5.1.2 | Execução de estaca tipo hélice contínua d = 400 mm, exceto concreto | m | 944
5.1.3 | Corte, dobra e armação de aço ca-50 d <= 12,5 mm | kg | 2364
5.1.4 | Corte, dobra e armação de aço ca-50 d > 12,5 mm | kg | 4399
5.1.5 | Fornecimento e lançamento de concreto estrutural usinado bombeado fck >= 20 mpa, slump 20 +/- 2 (slumpflow 48 a 53 cm, com agregados pedrisco e areia, consumo mínimo de cimento de 400 kg/m3). Considerado 30% de perda. | m³ | 116.5
5.1.6 | Corte e preparo da cabeça das estacas | unid. | 59
5.1.7 | Carga de material de qualquer natureza sobre caminhão manual | m³ | 116.47
5.1.8 | Transporte de material de qualquer natureza em caminhão dmt > 5 km (dentro do perímetro urbano) | m³Km | 1164.7
SUB-TOTAL ITEM 5.1
5.2 | ESTACA À TRADO MANUAL (MURO)
5.2.1 | Mobilização e desmobilização de equipamento para estaca tipo hélice contínua dmt até 50 km | unid. | 1
5.2.2 | Perfuração de estaca broca a trado manual d = 200 mm | m | 264
5.2.3 | Corte, dobra e armação de aço ca-50 d <= 12,5 mm | kg | 2050
5.2.4 | Fornecimento e lançamento de concreto estrutural usinado bombeado fck >= 20 mpa, slump 20 +/- 2 (slumpflow 48 a 53 cm, com agregados pedrisco e areia, consumo mínimo de cimento de 400kg/m3) | m³ | 5.96
5.2.5 | Corte e preparo da cabeça das estacas | unid. | 44
5.2.6 | Carga de material de qualquer natureza sobre caminhão manual | m³ | 7.75
5.2.7 | Transporte de material de qualquer natureza em caminhão dmt > 5km (dentro do perímetro urbano) | m³Km | 77.5
SUB-TOTAL ITEM 5.2
5.3 | BLOCOS
5.3.1 | BLOCOS EDIFICAÇÃO
5.3.1.1 | Escavação manual de valas h <= 1,50 m | m³ | 50.8
5.3.1.2 | Apiloamento do fundo de valas com soquete | m² | 35.11
5.3.1.3 | Fornecimento e lançamento de concreto não estrutural virado em obra fck >= 9 mpa, brita 1 e 2 | m³ | 1.45
5.3.1.4 | Forma e desforma em tábuas de pinho, exclusive escoramento (3x) | m² | 123.2
5.3.1.5 | Corte, dobra e armação de aço ca-50 d <= 12,5 mm | kg | 1076
5.3.1.6 | Corte, dobra e armação de aço ca-50 d > 12,5 mm | kg | 617
5.3.1.7 | Fornecimento e lançamento de concreto estrutural usinado fck>= 25 mpa, brita 1 | m³ | 28.8
5.3.1.8 | Reaterro manual de vala | m³ | 22
5.3.1.9 | Carga de material de qualquer natureza sobre caminhão manual | m³ | 37.44
5.3.1.10 | Transporte de material de qualquer natureza em caminhão dmt > 5km (dentro do perímetro urbano) | m³Km | 374.4
SUB-TOTAL ITEM 5.3.1
5.3.2 | BLOCOS MURO
5.3.2.1 | Escavação manual de valas h <= 1,50 m | m³ | 18.58
5.3.2.2 | Apiloamento do fundo de valas com soquete | m² | 12.86
5.3.2.3 | Fornecimento e lançamento de concreto não estrutural virado em obra fck >= 9 mpa, brita 1 e 2 | m³ | 0.64
5.3.2.4 | Forma e desforma em tábuas de pinho, exclusive escoramento (3x) | m² | 56.58
5.3.2.5 | Corte, dobra e armação de aço ca-50 d <= 12,5 mm | kg | 18
5.3.2.6 | Fornecimento e lançamento de concreto estrutural usinado fck>= 25 mpa, brita 1 | m³ | 7.71
5.3.2.7 | Reaterro manual de vala | m³ | 10.87
5.3.2.8 | Carga de material de qualquer natureza sobre caminhão manual | m³ | 10.02
5.3.2.9 | Transporte de material de qualquer natureza em caminhão dmt > 5 km (dentro do perímetro urbano) | m³Km | 100.2
SUB-TOTAL ITEM 5.3.2
SUB-TOTAL ITEM 5.3
5.4 | CINTAS
5.4.1 | CINTAS EDIFICAÇÃO
5.4.1.1 | Escavação manual de valas h <= 1,50 m | m³ | 73.4
5.4.1.2 | Apiloamento do fundo de valas com soquete | m² | 46.09
5.4.1.3 | Fornecimento e lançamento de concreto não estrutural virado em obra fck >= 9 mpa, brita 1 e 2 | m³ | 2.3
5.4.1.4 | Forma e desforma em tábuas de pinho, exclusive escoramento (3x) | m² | 276.9
5.4.1.5 | Corte, dobra e armação de aço ca-60 | kg | 355
5.4.1.6 | Corte, dobra e armação de aço ca-50 d <= 12,5 mm | kg | 1294
5.4.1.7 | Corte, dobra e armação de aço ca-50 d > 12,5 mm | kg | 215
5.4.1.8 | Fornecimento e lançamento de concreto estrutural usinado fck>= 25 mpa, brita 1 | m³ | 20.87
5.4.1.9 | Reaterro manual de vala | m³ | 52.53
5.4.1.10 | Carga de material de qualquer natureza sobre caminhão manual | m³ | 27.13
5.4.1.11 | Transporte de material de qualquer natureza em caminhão dmt > 5km (dentro do perímetro urbano) | m³Km | 271.3
SUB-TOTAL ITEM 5.4.1
5.4.2 | CINTAS MURO
5.4.2.1 | Escavação manual de valas h <= 1,50 m | m³ | 30.91
5.4.2.2 | Apiloamento do fundo de valas com soquete | m² | 30.91
5.4.2.3 | Fornecimento e lançamento de concreto não estrutural virado em obra fck >= 9 mpa, brita 1 e 2 | m³ | 1.55
5.4.2.4 | Forma e desforma em tábuas de pinho, exclusive escoramento (3x) | m² | 123.62
5.4.2.5 | Corte, dobra e armação de aço ca-60 | kg | 129
5.4.2.6 | Corte, dobra e armação de aço ca-50 d <= 12,5 mm | kg | 472
5.4.2.7 | Corte, dobra e armação de aço ca-50 d > 12,5 mm | kg | 12
5.4.2.8 | Fornecimento e lançamento de concreto estrutural usinado fck>= 25 mpa, brita 1 | m³ | 12.36
5.4.2.9 | Reaterro manual de vala | m³ | 18.55
5.4.2.10 | Carga de material de qualquer natureza sobre caminhão manual | m³ | 16.07
5.4.2.11 | Transporte de material de qualquer natureza em caminhão dmt > 5km (dentro do perímetro urbano) | m³Km | 160.7
SUB-TOTAL ITEM 5.4.2
SUB-TOTAL ITEM 5.4
5.5 | LAJE DE PISO
5.5.1 | Compactação de valas ou áreas, manualmente a 98% do pn, com placa vibratória | m³ | 260.87
5.5.2 | Lastro de brita 2 ou 3 apiloado manualmente | m³ | 43.48
5.5.3 | Lona preta | m² | 869.57
5.5.4 | Armadura de tela de aço ca-60 b soldada tipo q-196 (diâmetro do fio: 5,0 mm / dimensões da trama: 100 x 100 mm / tipo da malha: quadrangular) | m² | 869.57
5.5.5 | Corte, dobra e armação de aço ca-50 d <= 12,5 mm | kg | 83
5.5.6 | Fornecimento e lançamento de concreto estrutural usinado fck>= 25 mpa, brita 1 | m³ | 27.08
SUB-TOTAL ITEM 5.5
5.6 | ESTRUTURA
5.6.1 | MURO
5.6.1.1 | PILARES
5.6.1.1.1 | Forma e desforma de compensado resinado espessura 12 mm, exclusive escoramento (3x) placa vibratória | m² | 101.95
5.6.1.1.2 | Corte, dobra e armação de aço ca-50 d <= 12,5 mm | kg | 550
5.6.1.1.3 | Fornecimento e lançamento de concreto estrutural usinado fck>= 25 mpa, brita 1 | m³ | 6.22
SUB-TOTAL ITEM 5.6.1.1
5.6.1.2 | VIGAS DE TRAVAMENTO
5.6.1.2.1 | Forma e desforma de compensado resinado espessura 12 mm, exclusive escoramento (3x) placa vibratória | m² | 86.22
5.6.1.2.2 | Corte, dobra e armação de aço ca-50 d <= 12,5 mm | kg | 374
5.6.1.2.3 | Fornecimento e lançamento de concreto estrutural usinado fck>= 25 mpa, brita 1 | m³ | 6.9
SUB-TOTAL ITEM 5.6.1.2
SUB-TOTAL ITEM 5.6.1
5.6.2 | 1° PAVIMENTO - NIVEL +4,67
5.6.2.1 | PILARES
5.6.2.1.1 | Forma e desforma de compensado resinado espessura 12 mm, exclusive escoramento (3x) placa vibratória | m² | 122.2
5.6.2.1.2 | Corte, dobra e armação de aço ca-50 d <= 12,5 mm | kg | 1224
5.6.2.1.3 | Corte, dobra e armação de aço ca-50 d > 12,5 mm | kg | 1822
5.6.2.1.4 | Fornecimento e lançamento de concreto estrutural usinado fck>= 25 mpa, brita 1 | m³ | 8.45
SUB-TOTAL ITEM 5.6.2.1
5.6.2.2 | VIGAS
5.6.2.2.1 | Forma e desforma de compensado resinado espessura 12 mm, exclusive escoramento (3x) placa vibratória | m² | 328.23
5.6.2.2.2 | Corte, dobra e armação de aço ca-60 | kg | 141
5.6.2.2.3 | Corte, dobra e armação de aço ca-50 d <= 12,5 mm | kg | 2009
5.6.2.2.4 | Corte, dobra e armação de aço ca-50 d > 12,5 mm | kg | 1343
5.6.2.2.5 | Fornecimento e lançamento de concreto estrutural usinado fck>= 25 mpa, brita 1 | m³ | 34.66
5.6.2.2.6 | Escoramento formas ate h = 3,30m, com madeira de 3a qualidade, nao aparelhada, aproveitamento tabuas 3x e prumos 4x | m³ | 337.93
SUB-TOTAL ITEM 5.6.2.2
5.6.2.3 | LAJES E ESCADA
5.6.2.3.1 | Forma e desforma de compensado resinado espessura 12 mm, exclusive escoramento (3x) placa vibratória | m² | 415.52
5.6.2.3.2 | Corte, dobra e armação de aço ca-60 | kg | 210
5.6.2.3.3 | Corte, dobra e armação de aço ca-50 d <= 12,5 mm | kg | 4250
5.6.2.3.4 | Fornecimento e lançamento de concreto estrutural usinado fck>= 25 mpa, brita 1 | m³ | 58.99
5.6.2.3.5 | Escoramento formas ate h = 3,30m, com madeira de 3a qualidade, nao aparelhada, aproveitamento tabuas 3x e prumos 4x | m³ | 1745.87
5.6.2.3.6 | ESCADA
5.6.2.3.6.1 | Corte, dobra e armação de aço ca-50 d <= 12,5 mm | kg | 198
SUB-TOTAL ITEM 5.6.2.3
SUB-TOTAL ITEM 5.6.2
5.6.3 | 2° PAVIMENTO - NIVEL +8,37
5.6.3.1 | PILARES
5.6.3.1.1 | Forma e desforma de compensado resinado espessura 12 mm, exclusive escoramento (3x) placa vibratória | m² | 168.65
5.6.3.1.2 | Corte, dobra e armação de aço ca-60 | kg | 108
5.6.3.1.3 | Corte, dobra e armação de aço ca-50 d <= 12,5 mm | kg | 882
5.6.3.1.4 | Corte, dobra e armação de aço ca-50 d > 12,5 mm | kg | 386
5.6.3.1.5 | Fornecimento e lançamento de concreto estrutural usinado fck>= 25 mpa, brita 1 | m³ | 11.29
SUB-TOTAL ITEM 5.6.3.1
5.6.3.2 | VIGAS
5.6.3.2.1 | Forma e desforma de compensado resinado espessura 12 mm, exclusive escoramento (3x) placa vibratória | m² | 266.81
5.6.3.2.2 | Corte, dobra e armação de aço ca-60 | kg | 135
5.6.3.2.3 | Corte, dobra e armação de aço ca-50 d <= 12,5 mm | kg | 1437
5.6.3.2.4 | Corte, dobra e armação de aço ca-50 d > 12,5 mm | kg | 1280
5.6.3.2.5 | Fornecimento e lançamento de concreto estrutural usinado fck>= 25 mpa, brita 1 | m³ | 26.64
5.6.3.2.6 | Escoramento formas ate h = 3,30m, com madeira de 3a qualidade, nao aparelhada, aproveitamento tabuas 3x e prumos 4x | m³ | 246.42
SUB-TOTAL ITEM 5.6.3.2
5.6.3.3 | LAJES E ESCADA
5.6.3.3.1 | Forma e desforma de compensado resinado espessura 12 mm, exclusive escoramento (3x) placa vibratória | m² | 392.54
5.6.3.3.2 | Corte, dobra e armação de aço ca-60 | kg | 187
5.6.3.3.3 | Corte, dobra e armação de aço ca-50 d <= 12,5 mm | kg | 3933
5.6.3.3.4 | Fornecimento e lançamento de concreto estrutural usinado fck>= 25 mpa, brita 1 | m³ | 55.77
5.6.3.3.5 | Escoramento formas ate h = 3,30m, com madeira de 3a qualidade, nao aparelhada, aproveitamento tabuas 3x e prumos 4x | m³ | 1745.87
5.6.3.3.6 | ESCADA
5.6.3.3.6.1 | Corte, dobra e armação de aço ca-50 d <= 12,5 mm | kg | 198
SUB-TOTAL ITEM 5.6.3.3
SUB-TOTAL ITEM 5.6.3
5.6.4 | COBERTURA - NIVEL +12,07
5.6.4.1 | PILARES
5.6.4.1.1 | Forma e desforma de compensado resinado espessura 12 mm, exclusive escoramento (3x) placa vibratória | m² | 164.21
5.6.4.1.2 | Corte, dobra e armação de aço ca-60 | kg | 136
5.6.4.1.3 | Corte, dobra e armação de aço ca-50 d <= 12,5 mm | kg | 874
5.6.4.1.4 | Corte, dobra e armação de aço ca-50 d > 12,5 mm | kg | 145
5.6.4.1.5 | Fornecimento e lançamento de concreto estrutural usinado fck>= 25 mpa, brita 1 | m³ | 10.99
SUB-TOTAL ITEM 5.6.4.1
5.6.4.2 | VIGAS
5.6.4.2.1 | Forma e desforma de compensado resinado espessura 12 mm, exclusive escoramento (3x) placa vibratória | m² | 292.69
5.6.4.2.2 | Corte, dobra e armação de aço ca-60 | kg | 220
5.6.4.2.3 | Corte, dobra e armação de aço ca-50 d <= 12,5 mm | kg | 1523
5.6.4.2.4 | Corte, dobra e armação de aço ca-50 d > 12,5 mm | kg | 822
5.6.4.2.5 | Fornecimento e lançamento de concreto estrutural usinado fck>= 25 mpa, brita 1 | m³ | 28.63
5.6.4.2.6 | Escoramento formas ate h = 3,30m, com madeira de 3a qualidade, nao aparelhada, aproveitamento tabuas 3x e prumos 4x | m³ | 264.83
SUB-TOTAL ITEM 5.6.4.2
5.6.4.3 | LAJES E ESCADA
5.6.4.3.1 | Forma e desforma de compensado resinado espessura 12 mm, exclusive escoramento (3x) placa vibratória | m² | 393.73
5.6.4.3.2 | Corte, dobra e armação de aço ca-60 | kg | 863
5.6.4.3.3 | Corte, dobra e armação de aço ca-50 d <= 12,5 mm | kg | 2453
5.6.4.3.4 | Fornecimento e lançamento de concreto estrutural usinado fck>= 25 mpa, brita 1 | m³ | 49.81
5.6.4.3.5 | Escoramento formas ate h = 3,30m, com madeira de 3a qualidade, nao aparelhada, aproveitamento tabuas 3x e prumos 4x | m³ | 1745.87
5.6.4.3.6 | ESCADA
5.6.4.3.6.1 | Corte, dobra e armação de aço ca-50 d <= 12,5 mm | kg | 198
SUB-TOTAL ITEM 5.6.4.3
SUB-TOTAL ITEM 5.6.4
5.6.5 | CAIXA DÁGUA - NIVEL +14,35
5.6.5.1 | PILARES
5.6.5.1.1 | Forma e desforma de compensado resinado espessura 12 mm, exclusive escoramento (3x) placa vibratória | m² | 69.77
5.6.5.1.2 | Corte, dobra e armação de aço ca-60 | kg | 65
5.6.5.1.3 | Corte, dobra e armação de aço ca-50 d <= 12,5 mm | kg | 375
5.6.5.1.4 | Corte, dobra e armação de aço ca-50 d > 12,5 mm | kg | 34
5.6.5.1.5 | Fornecimento e lançamento de concreto estrutural usinado fck>= 25 mpa, brita 1 | m³ | 7.15
SUB-TOTAL ITEM 5.6.5.1
5.6.5.2 | VIGAS
5.6.5.2.1 | Forma e desforma de compensado resinado espessura 12 mm, exclusive escoramento (3x) placa vibratória | m² | 186.2
5.6.5.2.2 | Corte, dobra e armação de aço ca-60 | kg | 143
5.6.5.2.3 | Corte, dobra e armação de aço ca-50 d <= 12,5 mm | kg | 1253
5.6.5.2.4 | Corte, dobra e armação de aço ca-50 d > 12,5 mm | kg | 328
5.6.5.2.5 | Fornecimento e lançamento de concreto estrutural usinado fck>= 25 mpa, brita 1 | m³ | 16.7
5.6.5.2.6 | Escoramento formas ate h = 3,30m, com madeira de 3a qualidade, nao aparelhada, aproveitamento tabuas 3x e prumos 4x | m³ | 95.19
SUB-TOTAL ITEM 5.6.5.2
5.6.5.3 | LAJES
5.6.5.3.1 | Forma e desforma de compensado resinado espessura 12 mm, exclusive escoramento (3x) placa vibratória | m² | 33.58
5.6.5.3.2 | Corte, dobra e armação de aço ca-60 | kg | 25
5.6.5.3.3 | Corte, dobra e armação de aço ca-50 d <= 12,5 mm | kg | 1027
5.6.5.3.4 | Fornecimento e lançamento de concreto estrutural usinado fck>= 25 mpa, brita 1 | m³ | 5.04
5.6.5.3.5 | Escoramento formas ate h = 3,30m, com madeira de 3a qualidade, nao aparelhada, aproveitamento tabuas 3x e prumos 4x | m³ | 76.56
SUB-TOTAL ITEM 5.6.5.3
SUB-TOTAL ITEM 5.6.5
5.6.6 | TAMPA CAIXA DÁGUA - NIVEL +15,95
5.6.6.1 | PILARES
5.6.6.1.1 | Forma e desforma de compensado resinado espessura 12 mm, exclusive escoramento (3x) placa vibratória | m² | 16
5.6.6.1.2 | Fornecimento e lançamento de concreto estrutural usinado fck>= 25 mpa, brita 1 | m³ | 1.09
SUB-TOTAL ITEM 5.6.6.1
5.6.6.2 | VIGAS
5.6.6.2.1 | Forma e desforma de compensado resinado espessura 12 mm, exclusive escoramento (3x) placa vibratória | m² | 16.15
5.6.6.2.2 | Corte, dobra e armação de aço ca-60 | kg | 25
5.6.6.2.3 | Corte, dobra e armação de aço ca-50 d <= 12,5 mm | kg | 70
5.6.6.2.4 | Fornecimento e lançamento de concreto estrutural usinado fck>= 25 mpa, brita 1 | m³ | 1.49
5.6.6.2.5 | Escoramento formas ate h = 3,30m, com madeira de 3a qualidade, nao aparelhada, aproveitamento tabuas 3x e prumos 4x | m³ | 5.96
SUB-TOTAL ITEM 5.6.6.2
5.6.6.3 | LAJES
5.6.6.3.1 | Forma e desforma de compensado resinado espessura 12 mm, exclusive escoramento (3x) placa vibratória | m² | 51.6
5.6.6.3.2 | Corte, dobra e armação de aço ca-60 | kg | 76
5.6.6.3.3 | Corte, dobra e armação de aço ca-50 d <= 12,5 mm | kg | 193
5.6.6.3.4 | Fornecimento e lançamento de concreto estrutural usinado fck>= 25 mpa, brita 1 | m³ | 5.49
5.6.6.3.5 | Escoramento formas ate h = 3,30m, com madeira de 3a qualidade, nao aparelhada, aproveitamento tabuas 3x e prumos 4x | m³ | 8.78
SUB-TOTAL ITEM 5.6.6.3
SUB-TOTAL ITEM 5.6.6
5.6.7 | PLATIBANDA - NIVEL +17,25
5.6.7.1 | PILARES
5.6.7.1.1 | Forma e desforma de compensado resinado espessura 12 mm, exclusive escoramento (3x) placa vibratória | m² | 13
5.6.7.1.2 | Corte, dobra e armação de aço ca-60 | kg | 15
5.6.7.1.3 | Corte, dobra e armação de aço ca-50 d <= 12,5 mm | kg | 50
5.6.7.1.4 | Fornecimento e lançamento de concreto estrutural usinado fck>= 25 mpa, brita 1 | m³ | 0.88
SUB-TOTAL ITEM 5.6.7.1
5.6.7.2 | VIGAS
5.6.7.2.1 | Forma e desforma de compensado resinado espessura 12 mm, exclusive escoramento (3x) placa vibratória | m² | 33.22
5.6.7.2.2 | Corte, dobra e armação de aço ca-60 | kg | 50
5.6.7.2.3 | Corte, dobra e armação de aço ca-50 d <= 12,5 mm | kg | 270
5.6.7.2.4 | Fornecimento e lançamento de concreto estrutural usinado fck>= 25 mpa, brita 1 | m³ | 2.66
SUB-TOTAL ITEM 5.6.7.2
SUB-TOTAL ITEM 5.6.7
TOTAL ITEM 5.6
TOTAL GERAL
Note on A5: - Preencher com os dados solicitados
Note on A6: - Preencher com os dados solicitados
Note on F238: - Inserir a fórmula de somatória dos TOTAIS desta planilha - Formatar para duas casas decimais