## Planilha
Modelo de Planilha de Venda Instalações Hidrossanitária (HID)
Valores de BDI
Obra
OBRA: PROMOTORIAS DE JUSTIÇA DE ALFENAS – MG
ENDEREÇO: Av. São José, Nº 1552, Centro.
ITEM | DESCRIÇÃO DO SERVIÇO | UNID. | QUANT. | PREÇO UNIT. DE VENDA | PREÇO TOTAL DE VENDA
14 | HIDROSSANITÁRIO
14.01 | Tubo em PVC soldável marrom, inclusive conexões, referencias (Tigre, Akros, Amanco). Diâmetros:
14.01.01 | Ø20 | m | 144
14.01.02 | Ø25 | m | 84
14.01.03 | Ø32 | m | 24
14.01.04 | Ø40 | m | 36
14.01.05 | Ø50 | m | 18
14.01.06 | Ø60 | m | 24
14.01.07 | Ø75 | m | 16
14.01.08 | Ø85 | m | 10
SUB-TOTAL DO ITEM 14.01
14.02 | REGISTROS, CAIXA D'ÁGUA E HIDRÔMETRO
14.02.01 | Fornecimento e instalação de registro de gaveta em metal, com acabamento cromado, referencias (Deca, Celite, Fabrimar). Diâmetros:
14.02.01.01 | Ø3/4" | un | 12
14.02.01.02 | Ø1.1/2" | un | 6
14.02.02 | Fornecimento e instalação de registro de gaveta em metal, com acabamento bruto amarelo, referencias (Deca, Celite, Fabrimar). Diâmetros:
14.02.02.01 | Ø1/2" | un | 2
14.02.02.02 | Ø1.1/4" | un | 2
14.02.02.03 | Ø3" | un | 2
14.02.03 | Fornecimento e instalação de Adaptador soldável com flanges e anel para saída de caixa d'água, referencias (Tigre, Akros, Amanco). Diâmetros;
14.02.03.01 | Ø20mm x 1/2” | un | 4
14.02.03.02 | Ø40mm x 1.1/4" | un | 4
14.02.03.03 | Ø85mm x 3” | un | 2
14.02.04 | Fornecimento e instalação de Adaptador para registro:
14.02.04.01 | Ø20mm x 1/2” | un | 4
14.02.04.02 | Ø25mm x 3/4" | un | 24
14.02.04.03 | Ø40mm x 1.1/4" | un | 4
14.02.04.04 | Ø50mm x 1.1/2” | un | 12
14.02.04.05 | Ø85mm x 3” | un | 2
14.02.05 | Fornecimento e instalação de Torneira boia para caixa d'água, referencias (Tigre, Akros, Amanco).
14.02.05.01 | Ø3/4" | un | 2
14.02.06 | Fornecimento e instalação de cavalete padrão concessionaria local, (hidrometro), diâmetro Ø1/2" | un | 1
14.02.07 | Fornecimento e instalação de hidrometro, 3,0m3/h, diâmetro Ø1/2" | un | 1
REF.: Conforme normas da concessionaria local.
SUB-TOTAL DO ITEM 14.02
14.03 | LOUÇAS E METAIS
14.03.01 | Fornecimento e instalação de lavatório suspenso e coluna suspensa, para portadores de necessidades especiais, modelos referência: DECA, linha Conforto cod. L51 + CS 1V ou similar. | un | 6
14.03.02 | Fornecimento e instalação de lavatório cuba, em louça, branca, modelos referência: CELITE – Life ou similar. | un | 8
14.03.03 | Fornecimento e instalação de tanque em louça, branca, com coluna, 30 litros, modelos referência: CELITE ou similar. | un | 1
14.03.04 | Fornecimento e instalação de vaso sanitário auto-sifonado, para válvula de descarga, linha conforto, para portadores de necessidades especiais, modelos referência: P-510 - DECA ou similar. | un | 6
14.03.05 | Fornecimento e instalação de válvula de descarga em metal cromado, Ø1.1/2" | un | 6
14.03.06 | Fornecimento e instalação de vaso sanitário auto-sifonado, com caixa acoplada, modelos referência: Azaléa, CELITE – Ravena, DECA – Luna, ICASA ou similar. | un | 8
14.03.07 | Fornecimento e instalação de cuba em aço inox, com válvula de metal cromado tipo americana e sifão tipo garrafa em metal cromado, para pia de cozinha. | un | 2
14.03.08 | Fornecimento e instalação de válvula de metal cromada, para tanque e lavatório Ø1.1/2" | un | 16
14.03.09 | Fornecimento e instalação de torneira de pressão, Ø1/2", em metal, para:
14.03.09.01 | Para lavatório acessível, tipo alavanca, cromada,com fechamento automático, referências: Presmatic | un | 6
14.03.09.02 | Para lavatório modelos referência: targa C-40 1190, DECA - Ipanema bella cromada dod.: 852058, DOCOL - Ascot 1194 cromada cod.: 308382, FABRIMAR ou similar. | un | 8
14.03.09.03 | Para limpeza, fixadas a 50cm do piso, nos Iss e externas- DECA, DOCOL, FABRIMAR ou similar. | un | 6
14.03.09.04 | Para Pia da copa, bica alta, móvel, em metal cromado, DECA- linha Fast, DOCOL- linha Novitá, FABRIMAR- linha Pratika ou similar. | un | 2
14.03.10 | Fornecimento e instalação de sifão metálico, de copo rígido regulável para pia- 1x1.1/2” | un | 16
14.03.11 | Fornecimento e instalação de engate flexível em inox- 1/2x40mm. | un | 24
14.03.12 | ACESSÓRIOS SANITÁRIOS
14.03.12.01 | Assento almofadado oval reforçado para vaso sanitário- branco | un | 14
14.03.12.02 | Fornecimento e instalação de cabide metálico simples cromado para banheiro | un | 14
14.03.13 | Instalação de bebedouro para portadores de necessidades especiais. | un | 13
14.03.14 | Instalação para purificadores de água | un | 2
SUB-TOTAL DO ITEM 14.03
14.04 | INSTALAÇÕES PARA ESGOTO SANITÁRIO
14.04.01 | Tubo rígido em PVC, com ponta e bolsa para esgoto secundário, Ø40, inclusive conexões; | m | 30
14.04.02 | Tubo rígido em PVC, com ponta, bolsa e virola para esgoto primário, inclusive conexões, referencias (Tigre, Akros, Amanco). Diâmetros:
14.04.02.01 | Ø50 | m | 72
14.04.02.02 | Ø75 | m | 18
14.04.02.03 | Ø100 | m | 115
14.04.03 | Tubo de ligação em PVC, para saída de vaso sanitário, referencias (Tigre, Akros, Amanco). | un | 14
14.04.04 | Caixa sifonada em PVC, com tampa e grelha metálicas, nas seguintes dimensões, referencias (Tigre, Akros, Amanco). Diâmetro:
14.04.04.01 | Ø150 x 150 x 50 | un | 18
14.04.05 | Fornecimento e instalação de grelha e porta grelha em aço inox giratória- Ø150 x 150 | un | 18
14.04.06 | Fornecimento e instalação de chapéu de ventilação em PVC, mitra, Ø75. | un | 4
SUB-TOTAL DO ITEM 14.04
14.05 | INSTALAÇÕES PARA ÁGUA PLUVIAL
14.05.01 | Tubo rígido série R em PVC, com ponta, bolsa e virola para água pluvial, inclusive conexões, referencias (Tigre, Akros, Amanco). Diâmetros:
14.05.01.01 | Ø75 | m | 24
14.05.01.02 | Ø100 | m | 216
14.05.01.03 | Ø150 | m | 18
14.05.02 | Tubo de PVC, esgoto BP, inclusive conexões e suportes;
14.05.02.01 | Ø200 | m | 18
SUB-TOTAL DO ITEM 14.05
14.06 | CAIXAS SUBTERRÂNEAS PARA ESGOTO E ÁGUAS PLUVIAIS
14.06.01 | Escavação e confecção de caixa de inspeção em alvenaria para águas pluviais, 60x60x60cm tampa grelha em aço, inclusive escavação, reaterro e bota fora | un | 5
14.06.02 | Escavação e confecção de caixa de inspeção em alvenaria com tijolo maciço 60X60X80cm, revestida em cimento e areia, traço 1:4, e=2cm, com tampa pré-moldada de concreto e fundo de concreto 15 MPa, escavação reaterro e bota fora. | un | 9
14.06.03 | Fornecimento e instalação de caixa de gordura em alvenaria impermeabilizada, com tampa em concreto, inclusive escavação, reaterro e bota fora | un | 1
SUB-TOTAL DO ITEM 14.06
14.07 | CANALETAS
14.07.01 | Canaleta em concreto moldado in loco,espessura de 8cm, preparada em betoneira executada com argamassa traço 1:4, cimento e areia média não peneirada, declividade conforme projeto, largura de 20cm | m | 3.4
14.07.02 | Fornecimento e instalação de grelha e porta grelha em ferro fundido 20cm x100cm para alto-tráfego | m | 19
14.07.03 | Fornecimento e instalação de canaleta tipo 2- D=200mm, premoldada de concreto | m | 10
14.07.04 | Fornecimento e instalação de grelha tipo Sekapiso | m | 4
SUB-TOTAL DO ITEM 14.07
14.08 | DRENO DE AR CONDICIONADO
14.08.01 | Tubo rígido em PVC marrom, com ponta e bolsa para água, Ø32mm, referencias (Tigre, Akros, Amanco). Inclusive conexões. Diâmetros: | m | 120
SUB-TOTAL DO ITEM 14.08
14.09 | ABRAÇADEIRAS
14.09.01 | Abraçadeira em fita metálica rígida tipo D3, fixação de tubos horizontais | m | 40
SUB-TOTAL DO ITEM 14.09
14.10 | INFRAESTRUTURA PARA ASSENTAMENTO DE TUBULAÇÕES
14.10.01 | Envelopamento da tubulação primária de esgoto e água pluvial, em lastro de concreto magro. | m3 | 12.76
14.10.02 | Escavação manual de valas H< 1,50m | m3 | 60.9
14.10.03 | Apiloamento fundo de vala com soquete | m2 | 60.9
14.10.04 | Escoramento de vala tipo descontínuo, padrão SUDECAP empregando madeira roliça, d=11 A 15cm. | m2 | 121.8
SUB-TOTAL DO ITEM 14.10
TOTAL DO ITEM 14