## Planilha_
Modelo de Planilha de Venda - Cabeamento Estruturado
Valor de BDI
Obra
Data: JUN/2016
OBRA: PROMOTORIAS DE JUSTIÇA DE ALFENAS
ENDEREÇO: AVENIDA SÃO JOSÉ, 1552- CENTRO
ITEM | DESCRIÇÃO DO SERVIÇO | UNID. | QUANT. | PREÇO UNIT. DE VENDA | PREÇO TOTAL DE VENDA
10
10.01
10.01.01 | Eletroduto em PVC flexível corrugado, não propagante de chama, classe Médio (cor laranja), diâmetro 3/4” (25mm). Ref.: Tigreflex reforçado ou similar. | M | 165
10.01.02 | Eletroduto em PVC flexível corrugado, não propagante de chama, classe Médio (cor laranja), diâmetro 1” (32mm). Ref.: Tigreflex reforçado ou similar. | M | 25
10.01.03 | Eletroduto em aço galvanizado, rosqueável, diâmetro 3/4” (20mm), inclusive conexões. Ref.: Carbinox ou similar. | M | 35
10.01.04 | Eletroduto em aço galvanizado, rosqueável, diâmetro 1” (25mm), inclusive conexões. Ref.: Carbinox ou similar. | M | 3
10.01.05 | Eletroduto em aço galvanizado, rosqueável, diâmetro 1.1/4” (32mm), inclusive conexões. Ref.: Carbinox ou similar. | M | 100
10.01.06 | Eletroduto em aço galvanizado, rosqueável, diâmetro 1.1/2” (40mm), inclusive conexões. Ref.: Carbinox ou similar. | M | 10
10.01.07 | Eletroduto em aço galvanizado, rosqueável, diâmetro 2” (50mm), inclusive conexões. Ref.: Carbinox ou similar. | M | 3
10.01.08 | Eletroduto em aço galvanizado, rosqueável, diâmetro 3” (80mm),tipo “pesado”, inclusive conexões. Ref.: Carbinox ou similar. | M | 6
10.01.09 | Eletroduto em PEAD (Polietileno de Alta Densidade), corrugado, diâmetro 3” (75mm). Ref.: Kanaflex ou similar. | M | 50
SUB-TOTAL DO ITEM 10.01
10.02 | TOMADAS RJ45, PLACAS, CAIXAS E ACESSÓRIOS
10.02.01 | Tomadas RJ45, categoria 5E, conexão padrão 110IDC. Ref: Furukawa ou similar. | UN | 326
10.02.02 | Adaptador de tomada RJ45 em módulo da linha Pial plus, em térmoplástico de alto impacto branco. Ref: Sollan ou similar. | UN | 59
10.02.03 | Placa 4x2”, em material termoplástico isolante de alto impacto, cor branca, para 1 posição horizontal. Ref: Pial Plus ou similar | UN | 1
10.02.04 | Placa 4x4”, em material termoplástico isolante de alto impacto, cor branca, para 1 + 1 posições. Ref: Pial Plus ou similar | UN | 28
10.02.05 | Placa 4x2”, tampa cega. Ref: Pial Plus ou similar. | UN | 1
10.02.06 | Módulo tampa cega, ocupação de 1 módulo, cor branca. Ref: Pial Plus da Pial Legrand. | UN | 1
10.02.07 | Suporte para placa 4x2”, para 3 módulos. Ref: Pial Plus ou similar. | UN | 2
10.02.08 | Suporte para placa 4x4”, para 6 módulos. Ref: Pial Plus ou similar. | UN | 28
10.02.09 | Caixa 4x2”, em chapa metálica esmaltada. | UN | 31
10.02.10 | Caixa 4x4”, em chapa metálica esmaltada. | UN | 29
10.02.11 | Caixa 4x2”, em PVC, para gesso/dry wall. Ref.: Tramontina ou similar. | UN | 1
10.02.12 | Caixa de piso 4"x 2", para 2 tomadas RJ-45, em alumínio fundido e tampa em aço inoxidável. Ref: Olivo ou similar | UN | 7
10.02.13 | Caixa de passagem, tipo condulete, em alumínio de alta resistência mecânica e à corrosão, tipo múltiplo “X”, DN 3/4". Ref.: Tramontina ou similar. | UN | 15
10.02.14 | Caixa de passagem, tipo condulete, em alumínio de alta resistência mecânica e à corrosão, tipo múltiplo “X”, DN 1". Ref.: Tramontina ou similar. | UN | 1
10.02.15 | Caixa de passagem, tipo condulete, em alumínio de alta resistência mecânica e à corrosão, tipo múltiplo “X”, DN 1.1/4". Ref.: Tramontina ou similar. | UN | 20
10.02.16 | Caixa de passagem, tipo condulete, em alumínio de alta resistência mecânica e à corrosão, tipo múltiplo “X”, DN 1.1/2". Ref.: Tramontina ou similar. | UN | 2
10.02.17 | Tampa para 2 tomadas RJ45, para condulete DN 1”. Ref.: Tramontina ou similar. | UN | 1
10.02.18 | Caixa de passagem, em chapa de aço, com tampa pintada e fundo galvanizado, dimensões: 25x25x10cm (LxHxP), para instalação embutida na parede. Ref.: Cemar ou similar. | UN | 20
10.02.19 | Caixa para telefonia Nº6, padrão Telebrás, modelo de sobrepor, fabricada em chapa de aço com fundo de madeira, dimensões (1000x1000x135)mm. Ref: Cemar ou similar. | UN | 1
10.02.20 | Bloco terminal, tipo IDC, 10 pares, com bastidor (tipo calha), para conexão de cabo telefônico. Ref.: Bargoa ou similar. | UN | 15
10.02.21 | Anel guia com rosca soberba, DN25. Ref: | UN | 21
10.02.22 | Braçadeira para fixação de cabo telefônico, tipo BC-1 | UN | 7
10.02.23 | Caixa de passagem subterrânea, padrão Telebrás, em concreto, com tampa de ferro fundido, tipo R1, 60x30x60cm (CxLxP) | UN | 2
SUB-TOTAL DO ITEM 10.02
10.03 | CABOS
10.03.01 | Cabo UTP de par trançado 4 pares, não blindado, categoria 5E. Ref: Furukawa ou similar. | M | 9380
10.03.02 | Cabo UTP de par trançado 4 pares, não blindado, categoria 6. Ref: Furukawa ou similar. | M | 50
10.03.03 | Cabo telefônico CI-50-50, cinquenta pares. Ref: Ficap ou similar. | M | 30
10.03.04 | Cabo de cobre eletrolítico, flexível classe 5, isolamento de PVC para 1,0kV, fabricados conforme NBR-7288. Seção #1,5mm2. Ref: Prysmian ou similar. | M | 30
SUB-TOTAL DO ITEM 10.03
10.04 | RACK E ACESSÓRIOS
10.04.01 | Rack fechado padrão 19”, para fixação piso, altura 32U, profundidade externa 570mm, com estrutura em chapa #16, com pés niveladores, laterais e fundo removíveis com aletas de ventilação e travamento com chave, teto removível, porta em chapa de aço #18, com visor em acrílico e fechadura escamoteável com chave, dois planos de fixação (régua) em chapa de aço 16#. Pintura em epoxi pó texturizado na cor grafite. Ref.: Triunfo ou similar. | UN | 3
10.04.02 | Kit de ventilação, para instalação no teto do rack, com 4 ventiladores, 127V, com porta fusível, chave liga/desliga, cabo de ligação com 2,5m de comprimento. Ref.: Triunfo ou similar. | UN | 3
10.04.03 | Bandeja para rack 19”, fixa com 4 pontos de fixação, altura 1U, cor bege. Ref.: Triunfo ou similar. | UN | 3
10.04.04 | Régua de tomadas, 19”, 1U, com 8 tomadas, com fusível para proteção. Ref: Triunfo ou similar. | UN | 3
10.04.05 | Organizador (guia) para cabos, fechado, 19”, 1U, cor bege. Ref: Triunfo ou similar. | UN | 23
10.04.06 | Patch panel, 19”, 24 posições, categoria 5E. Ref: Furukawa ou similar. | UN | 14
10.04.07 | Voice panel, 19”, 50 portas, categoria 3. Ref: Furukawa ou similar. | UN | 3
10.04.08 | Kit de fixação de equipamentos composto de porca gaiola, parafuso e arruela. Ref. Techfix ou similar. | UN | 200
10.04.09 | Identificação, Teste e Certificação de pontos de cabeamento estruturado – Categoria 5E. | UN | 326
10.04.10 | Identificação, Teste e Certificação de pontos de cabeamento estruturado – Categoria 6. | UN | 4
SUB-TOTAL DO ITEM 10.04
10.05 | ELETROCALHAS E ACESSÓRIOS
10.05.01 | Eletrocalha lisa com tampa e septo divisor, dimensões (300x100x3000)mm, em chapa de aço galvanizada eletrolítica, inclusive conexões e elementos de fixação. Ref.: Mopa ou similar. | M | 80
SUB-TOTAL DO ITEM 10.05
TOTAL DO ITEM 10