## Planilha EST
Modelo Planilha de Venda Estrutural
|  |  | Equipamento | 1.1632
EMPRESA: |  |  | Data:
OBRA: PROMOTORIAS DE JUSTIÇA DE VISCONDE DO RIO BRANCO – MG
ENDEREÇO: RUA EUGÊNIO DE MELO, S/Nº BAIRRO BARRA DOS COUTOS, EM VISCONDE DO RIO BRANCO, MG
ITEM | DESCRIÇÃO DO SERVIÇO | UNID. | QUANT. | PREÇO UNIT. DE VENDA | PREÇO TOTAL DE VENDA
5.1 | FUNDAÇÕES E ESTRUTURA
5.1 | FUNDAÇÕES PROFUNDAS
5.1.1 | MOBILIZAÇÃO E DESMOBILIZAÇÃO DE EQUIPAMENTOS DE HÉLICE CONTÍNUA | UND | 1
5.1.2 | PERFURAÇÃO DE ESTACA HÉLICE CONTÍNUA D = 50 CM | M | 330
5.1.3 | ARMADURA DE AÇO CA 50, FORNECIMENTO E COLOCAÇÃO | KG | 3377.4629
5.1.4 | CONCRETO USINADO BOMBEADO EM FUNDAÇÃO FCK >= 20,0 MPA | M3 | 84.5
5.1.5 | ARRAZAMENTO DE ESTACA HÉLICE CONTÍNUA D = 500 MM | UND | 33
5.1.6 | CARGA DE MATERIAL DE QUALQUER NATUREZA SOBRE CAMINHÃO | M3 | 84.1912
5.1.7 | TRANSPORTE DE MATERIAL DE QUALQUER NATUREZA | M3XKM | 841.9125
SUB-TOTAL DO ITEM 5.1
5.1.2 | BLOCOS E CINTAS DA FUNDAÇÃO
5.1.2.1 | ESCAVACAO MANUAL DE VALAS | M3 | 266
5.1.2.2 | APILOAMENTO DE FUNDO DE VALA | M2 | 87
5.1.2.3 | CONCRETO DE MAGRO DE FCK = 10 MPA | M3 | 7.41
5.1.2.4 | FORMA PLANA EM TÁBUA DE PINHO, P/ FUNDAÇÕES | M2 | 272.09
5.1.2.5 | ALVENARIA DE BLOCO DE CONCRETO CHEIO, CONCRETO FCK = 15 MPA, SEM ARMAÇÃO E = 20 CM | M2 | 78.14
5.1.2.6 | CORTE, DOBRA E ARMAÇÃO DE AÇO CA-50 D <= 12,5 MM | KG | 2125.24
5.1.2.7 | CORTE, DOBRA E ARMAÇÃO DE AÇO CA-50 D > 12,5 MM | KG | 4791.8
5.1.2.8 | CONCRETO USINADO BOMBEADO EM FUNDAÇÃO FCK >= 25,0 MPA | M3 | 44.11
5.1.2.9 | REATERRO MANUAL DE VALAS | M3 | 214.48
5.1.2.10 | CARGA DE MATERIAL DE QUALQUER NATUREZA SOBRE CAMINHÃO | M3 | 66.976
5.1.2.11 | TRANSPORTE DE MATERIAL DE QUALQUER NATUREZA | M3XKM | 669.76
SUB-TOTAL DO ITEM 5.2
5.3 | PISOS INTERNOS
5.3.1 | PISO DE CONCRETO fck> = 10 MPa, esp. mínima =5cm, nivelado, armado com tela soldada Q-138, sobre lastro de brita e=3cm e lona preta, com solo compactado, lançamento, fornecimento e colocação. | M2 | 108.63
5.3.2 | Piso de concreto fck> = 25 MPa, esp. mínim=8cm, nivelado a laser, armado com tela soldada Q-196, com junta serracliper, sobre lastro de brita e=5cm e lona preta, com solo compactado a 98% do procton normal e com lançamento, fornecimento e colocação. Acabamento: POLIDO | M2 | 329.191
SUB-TOTAL DO ITEM 5.3
5.4 | ESTRUTURA EM CONCRETO ARMADO
5.4.1 | PILARES/ VIGAS / LAJE E ESCADAS/ PAREDES
5.4.1.1 | PILARES
5.4.1.1.1 | FORMA EM CHAPA DE MADEIRA COMPENSADA PLASTIFICADA 10MM, PARA ESTRUTURAS DE CONCRETO (PILARES/VIGAS/LAJES) REAPR. 5X | M2 | 375.28
5.4.1.1.2 | CONCRETO USINADO BOMBEADO FCK=25MPA, INCLUSIVE COLOCACAO, ESPALHAMENTOE ADENSAMENTO MECANICO. | M3 | 26.53
5.4.1.1.3 | ARMADURA DE AÇO CA 50, FORNECIMENTO E COLOCAÇÃOD = 6.3 A 12,5. | KG | 2894
5.4.1.2 | VIGAS
5.4.1.2.1 | FORMA EM CHAPA DE MADEIRA COMPENSADA PLASTIFICADA 10MM, PARA ESTRUTURAS DE CONCRETO (PILARES/VIGAS/LAJES) REAPR. 5X | M2 | 622.59
5.4.1.2.2 | ARMADURA DE AÇO CA 50, FORNECIMENTO E COLOCAÇÃOD = 6.3 A 12,5. | KG | 2579.8
5.4.1.2.3 | ARMADURA DE AÇO CA 50, FORNECIMENTO E COLOCAÇÃO D = 16 A 25. | KG | 2999.6
5.4.1.2.4 | CONCRETO USINADO BOMBEADO FCK=25MPA, INCLUSIVE COLOCACAO, ESPALHAMENTOE ADENSAMENTO MECANICO. | M3 | 67.36
5.4.1.2.5 | ESCORAMENTO TUBULAR CONVENCIONAL TIPO "B" (H = 3,21 À 4,50 M) COM ACESSÓRIOS PARA LAJES E VIGAS MACIÇAS, EXCLUSIVE TRANSPORTE E MONTAGEM (ALUGUEL MENSAL) | M3XMÊS | 342
5.4.1.2.6 | DESCARGA, MONTAGEM, DESMONTAGEM E CARGA DE ESCORAMENTO METÁLICO TIPOS A E B PARA VIGAS E LAJES | M3 | 342
5.4.1.3 | LAJES
5.4.1.3.1 | FORMA EM CHAPA DE MADEIRA COMPENSADA PLASTIFICADA 10MM, PARA ESTRUTURAS DE CONCRETO (PILARES/VIGAS/LAJES) REAPR. 5X | M2 | 854.54
5.4.1.3.2 | ARMADURA DE AÇO CA 50, FORNECIMENTO E COLOCAÇÃOD = 6.3 A 12,5. | KG | 9762.5
5.4.1.3.3 | CONCRETO USINADO BOMBEADO FCK=25MPA, INCLUSIVE COLOCACAO, ESPALHAMENTOE ADENSAMENTO MECANICO. | M3 | 103.22
5.4.1.3.4 | ESCORAMENTO TUBULAR CONVENCIONAL TIPO "B" (H = 3,21 À 4,50 M) COM ACESSÓRIOS PARA LAJES E VIGAS MACIÇAS, EXCLUSIVE TRANSPORTE E MONTAGEM (ALUGUEL MENSAL) | M3XMÊS | 119.0976
5.4.1.3.5 | DESCARGA, MONTAGEM, DESMONTAGEM E CARGA DE ESCORAMENTO METÁLICO TIPOS A E B PARA VIGAS E LAJES | M3 | 119.0976
5.4.1.4 | ESCADAS
5.4.1.4.1 | FORMA EM CHAPA DE MADEIRA COMPENSADA PLASTIFICADA 10MM, PARA ESTRUTURAS DE CONCRETO (PILARES/VIGAS/LAJES) REAPR. 5X | M2 | 14.6
5.4.1.4.2 | ARMADURA DE AÇO CA 50, FORNECIMENTO E COLOCAÇÃOD = 6.3 A 12,5. | KG | 258
5.4.1.4.3 | CONCRETO USINADO BOMBEADO FCK=25MPA, INCLUSIVE COLOCACAO, ESPALHAMENTOE ADENSAMENTO MECANICO. | M3 | 2.46
5.4.1.4.4 | ESCORAMENTO TUBULAR CONVENCIONAL TIPO "B" (H = 3,21 À 4,50 M) COM ACESSÓRIOS PARA LAJES E VIGAS MACIÇAS, EXCLUSIVE TRANSPORTE E MONTAGEM (ALUGUEL MENSAL) | M3XMÊS | 24.255
5.4.1.4.5 | DESCARGA, MONTAGEM, DESMONTAGEM E CARGA DE ESCORAMENTO METÁLICO TIPOS A E B PARA VIGAS E LAJES | M3 | 24.255
5.4.1.5 | CAIXA D'ÁGUA
5.4.1.5.1 | FORMA EM CHAPA DE MADEIRA COMPENSADA PLASTIFICADA 10MM, PARA ESTRUTURAS DE CONCRETO (PILARES/VIGAS/LAJES) REAPR. 5X | M2 | 120
5.4.1.5.2 | ARMADURA DE AÇO CA 50, FORNECIMENTO E COLOCAÇÃOD = 6.3 A 12,5. | KG | 1026
5.4.1.5.4 | CONCRETO USINADO BOMBEADO FCK=25MPA, INCLUSIVE COLOCACAO, ESPALHAMENTOE ADENSAMENTO MECANICO. | M3 | 12.01
5.4.1.5.5 | ESCORAMENTO TUBULAR CONVENCIONAL TIPO "A" (H = 2,11 À 3,20 M) COM ACESSÓRIOS PARA LAJES E VIGAS MACIÇAS, EXCLUSIVE TRANSPORTE E MONTAGEM (ALUGUEL MENSAL) | M3XMÊS | 75.44
5.4.1.5.6 | DESCARGA, MONTAGEM, DESMONTAGEM E CARGA DE ESCORAMENTO METÁLICO TIPOS A E B PARA VIGAS E LAJES | M3 | 75.44
SUB-TOTAL DO ITEM 5.4
5.5 | MURO
5.5.1 | ESCAVACAO MANUAL DE VALAS | M3 | 59.4
5.5.2 | APILOAMENTO DE FUNDO DE VALA | M2 | 90
5.5.3 | CONCRETO DE 10 MPA | M3 | 9
5.5.4 | FORMA PLANA EM TÁBUA DE PINHO, P/ FUNDAÇÕES | M2 | 108
5.5.5 | CONCRETO USINADO BOMBEADO EM FUNDAÇÃO FCK >= 25,0 MPA | M3 | 25.3
5.5.6 | REATERRO MANUAL DE VALAS | M3 | 25.1
5.5.7 | CARGA DE MATERIAL DE QUALQUER NATUREZA SOBRE CAMINHÃO | M3 | 44.59
5.5.8 | TRANSPORTE DE MATERIAL DE QUALQUER NATUREZA | M3XKM | 445.9
5.5.9 | ARMADURA DE AÇO CA 50, FORNECIMENTO E COLOCAÇÃOD = 6.3 A 12,5. | KG | 4578.5
5.5.10 | ALVENARIA DE BLOCO DE CONCRETO CHEIO, CONCRETO FCK = 15 MPA E ARMAÇÃO E = 20 CM | M2 | 61
SUB-TOTAL DO ITEM 5.5
5.6 | VERGA E CONTRA VERGA
5.6.1 | VERGAS RETAS CONCRETO ARMADO FCK = 15 MPA | M3 | 9.6508
5.6.2 | ARMADURA DE AÇO CA 50, FORNECIMENTO E COLOCAÇÃOD = 6.3 A 12,5. | KG | 764
SUB-TOTAL DO ITEM 5.6
5.7 | ENSAIOS NO CONCRETO
5.7.1 | MOLDAGEM DE CORPOS DE PROVA | UND | 12
5.7.2 | ENSAIO DE RESISTÊNCIA À COMPRESSÃO | UND | 12
5.7.3 | ENSAIO DE MÓDULOS DE ELASTICIDADE | UND | 12
SUB-TOTAL DO ITEM 5.7
TOTAL DO ITEM 5
Note on A10: - Preencher com os dados solicitados
Note on A11: - Preencher com os dados solicitados
Note on E8: - Digitar o BDI de Equipamento; - Formatar para quatro casas decimais
Note on F22: - Inserir a fórmula de somatória dos itens referentes a este Sub-total - Formatar para duas casas decimais
Note on F35: - Inserir a fórmula de somatória dos itens referentes a este Sub-total - Formatar para duas casas decimais
Note on F39: - Inserir a fórmula de somatória dos itens referentes a este Sub-total - Formatar para duas casas decimais
Note on F71: - Inserir a fórmula de somatória dos itens referentes a este Sub-total - Formatar para duas casas decimais
Note on F83: - Inserir a fórmula de somatória dos itens referentes a este Sub-total - Formatar para duas casas decimais
Note on F87: - Inserir a fórmula de somatória dos itens referentes a este Sub-total - Formatar para duas casas decimais
Note on F92: - Inserir a fórmula de somatória dos itens referentes a este Sub-total - Formatar para duas casas decimais
Note on F93: - Inserir a fórmula de somatória dos SUB-TOTAIS referentes a este TOTAL - Formatar para duas casas decimais

## CPU
Composição de Custo Civil- Preço Unitário (CPU) | [8 empty] | Índices de Reajustes
[9 empty] | TABELA DE REFERÊNCIA ou COTAÇÕES | DATA BASE- TABELA DE REFERÊNCIA ou COTAÇÕES | DATA BASE DE REAJUSTE DE: | DATA BASE DE REAJUSTE PARA: | ÍNDICE DE REAJUSTE DA DATA BASE
[9 empty] | SETOP | 2015-12-01 | 2016-01-01 | 2016-06-01 | 1.0222
[9 empty] | SINAP | 2016-04-01 | mai/16 | jun/16 | 1.0008
[9 empty] | SUDECAP | 2016-03-01 | 2016-04-01 | 2016-06-01 | 1.0063
EMPRESA: XXXXXXXXXXX | [11 empty] | Data: junho/2016
OBRA: PROMOTORIAS DE JUSTIÇA DE VISCONDE DO RIO BRANCO – MG
ENDEREÇO: RUA EUGÊNIO DE MELO, S/Nº BAIRRO BARRA DOS COUTOS, EM VISCONDE DO RIO BRANCO, MG
5.1.5 | ARRAZAMENTO DE ESTACA HÉLICE CONTÍNUA D = 500 MM |  |  |  | UND
DESCRIÇÃO DO SERVIÇO |  | UNID. | QUANT. | PREÇO UNIT. DE CUSTO | PREÇO TOTAL DE CUSTO | TABELA DE REFERÊNCIA ou COTAÇÕES | TIPO DE TABELA REFERÊCIA ou COTAÇÕES | CÓDIGO DA TABELA DE REFERÊNCIA ou COTAÇÕES | DATA BASE- TABELA DE REF. ou COTAÇÕES | PREÇO UNIT. DE CUSTO S/ REAJUSTE | PREÇO TOTAL DE CUSTO S/ REAJUSTE | ÍNDICE DE REAJUSTE DA DATA BASE
MATERIAIS (SEM BDI)
|  |  |  | 0 | 0 | [5 empty] | 0 | 1
|  |  |  | 0 | 0 | [5 empty] | 0 | 1
|  |  |  | 0 | 0 | [5 empty] | 0 | 1
SUB-TOTAL |  |  |  |  | 0 | SUB-TOTAL |  |  |  |  | 0
MÃO-DE-OBRA (SEM BDI)
PEDREIRO COM ENCARGOS COMPLEMENTARES |  | h | 3 | 15.8226 | 47.4679 | SINAP | Composição | 88309 | 2016-04-01 | 15.81 | 47.43 | 1.0008
SERVENTE COM ENCARGOS COMPLEMENTARES |  | h | 3 | 11.3791 | 34.1373 | SINAPI | Composição | 88316 | 2016-04-01 | 11.37 | 34.11 | 1.0008
SUB-TOTAL |  |  |  |  | 81.6052 | SUB-TOTAL |  |  |  |  | 81.54
OUTROS - SERVIÇOS (SEM BDI)
COMPRESSOR DE AR REBOCÁVEL, VAZÃO 189 PCM, PRESSÃO EFETIVA DE TRABALHO 102 PSI, MOTOR DIESEL, POTÊNCIA 63 CV - CHP DIURNO. AF_06/2015 |  | h | 3 | 35.038 | 105.114 | SINAP | Composição | 5953 | 2016-04-01 | 35.01 | 105.03 | 1.0008
ROMPEDOR PNEUMATICO 32,6KG CONSUMO AR 38,8L (CP) S/OPERADOR PONTEIRA E MANGUEIRA-FREQUENCIA DE IMPACTO DE 1110 IMP/MIN |  | h | 3 | 1.5412 | 4.6237 | SINAP | Composição | 73378 | 2016-04-01 | 1.54 | 4.62 | 1.0008
|  |  |  | 0 | 0 | [5 empty] | 0 | 1
SUB-TOTAL |  |  |  |  | 109.7377 | SUB-TOTAL |  |  |  |  | 109.65
TOTAL DO SERVIÇO – R$ |  |  |  |  | 191.343 | TOTAL DO SERVIÇO – R$ |  |  |  |  | 191.19
5.3.1 | PISO DE CONCRETO fck> = 10 MPa, esp. mínima =5cm, nivelado, armado com tela soldada Q-138, sobre lastro de brita e=3cm e lona preta, com solo compactado, lançamento, fornecimento e colocação. |  |  |  | M2
DESCRIÇÃO DO SERVIÇO |  | UNID. | QUANT. | PREÇO UNIT. DE CUSTO | PREÇO TOTAL DE CUSTO | TABELA DE REFERÊNCIA ou COTAÇÕES | TIPO DE TABELA REFERÊCIA ou COTAÇÕES | CÓDIGO DA TABELA DE REFERÊNCIA ou COTAÇÕES | DATA BASE- TABELA DE REF. ou COTAÇÕES | PREÇO UNIT. DE CUSTO S/ REAJUSTE | PREÇO TOTAL DE CUSTO S/ REAJUSTE | ÍNDICE DE REAJUSTE DA DATA BASE
MATERIAIS (SEM BDI)
TELA DE ACO SOLDADA NERVURADA, CA-60, Q-196, (3,11 KG/M2), DIAMETRO DO FIO = 5,0 MM, LARGURA = 2,45 M, ESPACAMENTO DA MALHA = 10 X 10 CM |  | M2 | 1.05 | 14.5016 | 15.2267 | SINAP | Insumo | 7156 | 2016-04-01 | 14.49 | 15.2145 | 1.0008
PEDRA BRITADA N. 0, OU PEDRISCO (4,8 A 9,5 MM) |  | M3 | 0.06 | 71.5572 | 4.2934 | SINAP | Insumo | 4720 | 2016-04-02 | 71.5 | 4.29 | 1.0008
CONCRETO FCK=20MPA, VIRADO EM BETONEIRA, SEM LANCAMENTO |  | M3 | 0.053 | 321.4369 | 17.0362 | SINAP | Insumo | 10764 | 2016-04-01 | 321.18 | 17.0225 | 1.0008
|  |  |  | 0 | 0
|  |  |  | 0 | 0
SUB-TOTAL |  |  |  |  | 36.5563 | SUB-TOTAL |  |  |  |  | 36.527
MÃO-DE-OBRA (SEM BDI)
PEDREIRO COM ENCARGOS COMPLEMENTARES |  | h | 0.26 | 15.8226 | 4.1139 | SINAP | Composição | 88309 | 2016-04-01 | 15.81 | 4.1106 | 1.0008
SERVENTE COM ENCARGOS COMPLEMENTARES |  | h | 1.94 | 11.3791 | 22.0754 | SINAPI | Composição | 88316 | 2016-04-01 | 11.37 | 22.0578 | 1.0008
ARMADOR COM ENCARGOS COMPLEMENTARES |  | h | 0.02 | 15.8226 | 0.31645 | SINAPI | Composição | 88245 | 2016-05-01 | 15.81 | 0.3162 | 1.0008
SUB-TOTAL |  |  |  |  | 26.1893 | SUB-TOTAL |  |  |  |  | 26.1684
OUTROS - SERVIÇOS (SEM BDI)
MAQUINA ELETRICA P/ POLIMENTO DE PISO |  | H | 1.06 | 1.8715 | 1.9838 | SINAP | Insumo | 4721 | 2016-04-03 | 1.87 | 1.9822 | 1.0008
|  |  |  | 0 | 0 | [5 empty] | 0 | 1
SUB-TOTAL |  |  |  |  | 1.9838 | SUB-TOTAL |  |  |  |  | 1.9822
TOTAL DO SERVIÇO – R$ |  |  |  |  | 64.7294 | TOTAL DO SERVIÇO – R$ |  |  |  |  | 64.6776
5.3.2 | Piso de concreto fck> = 25 MPa, esp. mínim=8cm, nivelado a laser, armado com tela soldada Q-196, com junta serracliper, sobre lastro de brita e=5cm e lona preta, com solo compactado a 98% do procton normal e com lançamento, fornecimento e colocação. Acabamento: POLIDO |  |  |  | M2
DESCRIÇÃO DO SERVIÇO |  | UNID. | QUANT. | PREÇO UNIT. DE CUSTO | PREÇO TOTAL DE CUSTO | TABELA DE REFERÊNCIA ou COTAÇÕES | TIPO DE TABELA REFERÊCIA ou COTAÇÕES | CÓDIGO DA TABELA DE REFERÊNCIA ou COTAÇÕES | DATA BASE- TABELA DE REF. ou COTAÇÕES | PREÇO UNIT. DE CUSTO S/ REAJUSTE | PREÇO TOTAL DE CUSTO S/ REAJUSTE | ÍNDICE DE REAJUSTE DA DATA BASE
MATERIAIS (SEM BDI)
TELA DE ACO SOLDADA NERVURADA, CA-60, Q-196, (3,11 KG/M2), DIAMETRO DO FIO = 5,0 MM, LARGURA = 2,45 M, ESPACAMENTO DA MALHA = 10 X 10 CM |  | M2 | 1.05 | 14.5016 | 15.2267 | SINAP | Insumo | 7156 | 2016-04-01 | 14.49 | 15.2145 | 1.0008
PEDRA BRITADA N. 0, OU PEDRISCO (4,8 A 9,5 MM) |  | M3 | 0.06 | 71.5572 | 4.2934 | SINAP | Insumo | 4720 | 2016-04-02 | 71.5 | 4.29 | 1.0008
CONCRETO FCK=25MPA, VIRADO EM BETONEIRA, SEM LANCAMENTO |  | M3 | 0.088 | 333.4165 | 29.3407 | SINAP | Insumo | 73972/001 | 2016-04-01 | 333.15 | 29.3172 | 1.0008
|  |  |  | 0 | 0 | [5 empty] | 0
|  |  |  | 0 | 0 | [5 empty] | 0
SUB-TOTAL |  |  |  |  | 48.8608 | SUB-TOTAL |  |  |  |  | 48.8217
MÃO-DE-OBRA (SEM BDI)
PEDREIRO COM ENCARGOS COMPLEMENTARES |  | h | 0.33 | 15.8226 | 5.2215 | SINAP | Composição | 88309 | 2016-04-01 | 15.81 | 5.2173 | 1.0008
SERVENTE COM ENCARGOS COMPLEMENTARES |  | h | 2.1 | 11.3791 | 23.8961 | SINAPI | Composição | 88316 | 2016-04-01 | 11.37 | 23.877 | 1.0008
ARMADOR COM ENCARGOS COMPLEMENTARES |  | h | 0.4 | 15.8226 | 6.3291 | SINAPI | Composição | 88245 | 2016-05-01 | 15.81 | 6.324 | 1.0008
SUB-TOTAL |  |  |  |  | 29.1176 | SUB-TOTAL |  |  |  |  | 29.0943
OUTROS - SERVIÇOS (SEM BDI)
MAQUINA ELETRICA P/ POLIMENTO DE PISO |  | H | 1.06 | 1.8715 | 1.9838 | SINAP | Insumo | 4721 | 2016-04-03 | 1.87 | 1.9822 | 1.0008
|  |  |  | 0 | 0 | [5 empty] | 0 | 1
SUB-TOTAL |  |  |  |  | 1.9838 | SUB-TOTAL |  |  |  |  | 1.9822
TOTAL DO SERVIÇO – R$ |  |  |  |  | 79.9621 | TOTAL DO SERVIÇO – R$ |  |  |  |  | 79.8982
Note on K3: Digitar a Data base da fonte de referência
Note on K4: Digitar a Data base da fonte de referência
Note on K5: Digitar a Data base da fonte de referência
Note on L3: Digitar o mês seguinte ao da fonte de refêrencia (tabela ou cotação ou planilha)
Note on L4: Digitar o mês seguinte ao da fonte de refêrencia (tabela ou cotação ou planilha)
Note on L5: Digitar o mês seguinte ao da fonte de refêrencia (tabela ou cotação ou planilha)
Note on M3: Digitar a database final das planilhas
Note on M4: Digitar a database final das planilhas
Note on M5: Digitar a database final das planilhas
Note on N3: Calcular o Índice de Reajuste até a Database final e digitar o valor com 4 casas decimais
Note on N4: Calcular o Índice de Reajuste até a Database final e digitar o valor com 4 casas decimais
Note on N5: Calcular o Índice de Reajuste até a Database final e digitar o valor com 4 casas decimais

## MC
c | TABELA DE REFERÊNCIA ou COTAÇÕES ou PLANILHAS AUXILIARES | CÓDIGO DA TABELA DE REFERÊNCIA ou COTAÇÕES ou PLANILHAS AUXILIARES | DATA BASE- TABELA DE REFERÊNCIA ou COTAÇÕES ou PLANILHAS AUXILIARES | DESCRIÇÃO DO SERVIÇO | UNID. | QUANT.
5.1 |  |  |  | FUNDAÇÕES E ESTRUTURA
5.1 |  |  |  | FUNDAÇÕES PROFUNDAS
5.1.5 | CPU |  |  | ARRAZAMENTO DE ESTACA HÉLICE CONTÍNUA D = 500 MM | UNID. | 33
Memoria de Calculo
 Local: Todas as estacas a serem executadas
Quantidade: 33 unidades
Total | 33
5.1.6 | CPU |  |  | CARGA DE MATERIAL DE QUALQUER NATUREZA SOBRE CAMINHÃO | M3 | 84.1912
Memoria de Calculo
 o Térreo: Material Escavado Estacas
Volume Escavação |  | 64.7625
Taxa de Empolamento |  | 1.3
Bota Fora |  | 84.1912
5.1.7 | CPU |  |  | TRANSPORTE DE MATERIAL DE QUALQUER NATUREZA | M3 | 841.9125
Memoria de Calculo
 o Térreo: Material Escavado Estacas
5.1.7 |  | 84.1912
DMT |  | 10
Total |  | 841.9125
5.3.1 | CPU |  |  | PISO DE CONCRETO fck> = 10 MPa, esp. mínima =5cm, nivelado, armado com tela soldada Q-138, sobre lastro de brita e=3cm e lona preta, com solo compactado, lançamento, fornecimento e colocação. | M2 | 108.63
Memoria de Calculo
 o Térreo: Térreo: garagem coberta
Pavimento | Comodo | Dim A | DimB | área
Terreo | Garagem | 21.3 | 5.1 | 108.63
Terreo | Aud |  |  | 0
Somatorio |  |  |  | 108.63
5.3.2 | CPU |  |  | Piso de concreto fck> = 25 MPa, esp. mínim=8cm, nivelado a laser, armado com tela soldada Q-196, com junta serracliper, sobre lastro de brita e=5cm e lona preta, com solo compactado a 98% do procton normal e com lançamento, fornecimento e colocação. Acabamento: POLIDO | M2 | 329.191
Memoria de Calculo
 o Térreo: Térreo: todas as áreas que receberão outro piso
Pavimento | Comodo | Dim A | DimB | área
Terreo | Int | 10.67 | 21.3 | 227.271
Terreo | Int | 3.18 | 21.5 | 68.37
Terreo | Int | 2.05 | 10 | 20.5
Terreo | Int | 1.5 | 8.7 | 13.05
Terreo | Int |  |  | 0
Somatorio |  |  |  | 329.191