## Planilha
Modelo Planilha de Venda Climatização
EMPRESA: |  |  | DATA: JUNHO/2016
OBRA: PROMOTORIAS DE JUSTIÇA DE VISCONDE DO RIO BRANCO – MG
ENDEREÇO: RUA EUGÊNIO DE MELO, S/Nº BAIRRO BARRA DOS COUTOS, EM VISCONDE DO RIO BRANCO, MG
ITEM | DESCRIÇÃO DO SERVIÇO | UNID. | QUANT. | PREÇO UNIT. DE VENDA | PREÇO TOTAL DE VENDA
16 | FORNECIMENTO E INSTALAÇÃO DE CONDICIONADORES DE AR MODULARES (SPLIT)
16.01 | FORNECIMENTO DE CONDICIONADORES DE AR MODULARES (SPLIT)
16.01.01 | Condicionador de ar modular (split) com potência de 9.000 BTU/h; com gás refrigerante ecológico; selo Procel; condensador de ciclo frio e descarga lateral; evaporador tipo high-wall com filtro de ar lavável, antifungo e antibactéria; 220V bifásico, conforme NBR 14.136 e controle remoto sem fio | un. | 1
16.01.02 | Condicionador de ar modular (split) com potência de 12.000 BTU/h; com gás refrigerante ecológico; selo Procel; condensador de ciclo frio e descarga lateral; evaporador tipo high-wall com filtro de ar lavável, antifungo e antibactéria; 220V bifásico, conforme NBR 14.136 e controle remoto sem fio | un. | 7
16.01.03 | Condicionador de ar modular (split) com potência de 18.000 BTU/h; com gás refrigerante ecológico; selo Procel; condensador de ciclo frio e descarga lateral; evaporador tipo high-wall com filtro de ar lavável, antifungo e antibactéria; 220V bifásico, conforme NBR 14.136 e controle remoto sem fio | un. | 7
16.01.04 | Condicionador de ar modular (split) com potência de 24.000 BTU/h; com gás refrigerante ecológico; selo Procel; condensador de ciclo frio e descarga lateral; evaporador tipo high-wall com filtro de ar lavável, antifungo e antibactéria; 220V bifásico, conforme NBR 14.136 e controle remoto sem fio | un. | 1
16.01.05 | Condicionador de ar modular (split) com potência de 80.000 BTU/h; com gás refrigerante ecológico; selo Procel; condensador de ciclo frio e descarga vertical; evaporador tipo piso-teto com filtro de ar lavável, antifungo e antibactéria; trifásico, conforme NBR 14.136 e controle remoto sem fio | un. | 1
SUB-TOTAL DO ITEM 16.01
16.02 | INSTALAÇÂO DE CONDICIONADORES DE AR MODULARES (SPLIT)
16.02.01 | Instalação de condicionador de ar modular (split) com potência entre 9.000 e 24.000 BTU/h | un. | 16
16.02.02 | Instalação de condicionador de ar modular (split) com potência de 80.000 BTU/h | un. | 1
SUB-TOTAL DO ITEM 16.02
TOTAL DO ITEM 16