## Imprime
ANEXO I
OBJETO: Contratação de empresa especializada, para fornecimento e instalação de condicionadores de ar em edificações ocupadas pelo Ministério Público, em todo o Estado de Minas Gerais
Fornecimento com instalação de condicionadores de ar modulares (split)
ITEM | DESCRIÇÃO | UNID | QUANT. | V. UNIT (R$) | TOTAL (R$)
1 | Condicionador de ar modular (split) com potência de 9.000 BTU/h; com gás refrigerante ecológico; selo Procel; condensador de ciclo frio e descarga lateral; evaporador tipo high-wall com filtro de ar lavável, antifungo e antibactéria; 220V bifásico, conforme NBR 14.136 e controle remoto sem fio, instalado (código 1142895) | un | 5 |  | 0
2 | Condicionador de ar modular (split) com potência de 12.000 BTU/h; com gás refrigerante ecológico; selo Procel; condensador de ciclo frio e descarga lateral; evaporador tipo high-wall com filtro de ar lavável, antifungo e antibactéria; 220V bifásico, conforme NBR 14.136 e controle remoto sem fio, instalado (código 1518968) | un | 15 |  | 0
3 | Condicionador de ar modular (split) com potência de 18.000 BTU/h; com gás refrigerante ecológico; selo Procel; condensador de ciclo frio e descarga lateral; evaporador tipo high-wall com filtro de ar lavável, antifungo e antibactéria; 220V bifásico, conforme NBR 14.136 e controle remoto sem fio, instalado (código 1518976) | un | 12 |  | 0
4 | Condicionador de ar modular (split) com potência de 24.000 BTU/h; com gás refrigerante ecológico; selo Procel; condensador de ciclo frio e descarga lateral; evaporador tipo high-wall com filtro de ar lavável, antifungo e antibactéria; 220V bifásico, conforme NBR 14.136 e controle remoto sem fio, instalado (código 1536281) | un | 5 |  | 0
5 | Condicionador de ar modular (split) com potência de 30.000 BTU/h; com gás refrigerante ecológico; selo Procel; condensador de ciclo frio e descarga lateral; evaporador tipo high-wall com filtro de ar lavável, antifungo e antibactéria; 220V bifásico, conforme NBR 14.136 e controle remoto sem fio, instalado (código 1515128) | un | 4 |  | 0
|  |  |  | Sub total | 0
Fornecimento com instalação de condicionadores de ar monobloco (ACJ)
ITEM | DESCRIÇÃO | UNID | QUANT. | V. UNIT (R$) | TOTAL (R$)
6 | Condicionador de ar monobloco com potência de 7.500 BTU/h; com gás refrigerante; ciclo frio; selo Procel; filtro de ar lavável; conforme NBR 14.136 e 220 V bifásico. Dimensões máximas LAP: (47,5 x 33,0 x 55,0) cm, instalado (código 117064) | un | 5 |  | 0
7 | Condicionador de ar monobloco com potência de 10.000 BTU/h; com gás refrigerante; ciclo frio; selo Procel; filtro de ar lavável; conforme NBR 14.136 e 220 V bifásico. Dimensões máximas LAP: (47,0 x 32,0 x 52,5) cm, instalado (código 1336452) | un | 10 |  | 0
8 | Condicionador de ar monobloco com potência de 12.000 BTU/h; com gás refrigerante; ciclo frio; selo Procel; filtro de ar lavável; conforme NBR 14.136 e 220 V bifásico. Dimensões máximas LAP: (66,5 x 40,0 x 65,0) cm, instalado (código 1142534) | un | 10 |  | 0
9 | Condicionador de ar monobloco com potência de 18.000 BTU/h; com gás refrigerante; ciclo frio; selo Procel; filtro de ar lavável; conforme NBR 14.136 e 220 V bifásico. Dimensões máximas LAP: (66,5 x 40,0 x 70,0) cm, instalado (código 1141996) | un | 10 |  | 0
10 | Condicionador de ar monobloco com potência de 21.000 BTU/h; com gás refrigerante; ciclo frio; Coeficiente de Eficiência Energética maior que 2,65 (CEE > 2,65 W/W); filtro de ar lavável; conforme NBR 14.136 e 220 V bifásico. Dimensões máximas LAP: (75 x 50 x 77) cm, instalado (código 1142003) | un | 5 |  | 0
11 | Condicionador de ar monobloco com potência de 30.000 BTU/h; com gás refrigerante; ciclo frio; Coeficiente de Eficiência Energética maior que 2,65 (CEE > 2,65 W/W); filtro de ar lavável; conforme NBR 14.136 e 220 V bifásico. Dimensões máximas LAP: (75 x 50 x 77) cm, instalado (código 1142011) | un | 3 |  | 0
|  |  |  | Sub total | 0
|  |  |  | Total | 0