## Planilha
Modelo de Planilha de Venda Climatização
Valor de BDI
Obra
Equipamento
DATA:
OBRA: SEDE DAS PROMOTORIAS DE JUSTIÇA DA COMARCA DE SÃO SEBASTIÃO DO PARAÍSO – MG
ENDEREÇO: RUA JOSÉ DE OLIVEIRA BRANDÃO FILHO, 333, JARDIM MEDITERRANEE- SÃO SEBASTIÃO DO PARAÍSO – MG
ITEM | DESCRIÇÃO DO SERVIÇO | UNID. | QUANT. | PREÇO UNIT. DE VENDA | PREÇO TOTAL DE VENDA
12 | FORNECIMENTO E INSTALAÇÃO DE CONDICIONADORES DE AR MODULARES (SPLIT)
12.01 | FORNECIMENTO DE CONDICIONADORES DE AR MODULARES (SPLIT)
12.01.01 | Condicionador de ar modular (split) com potência de 9.000 BTU/h; com gás refrigerante ecológico; selo Procel; condensador de ciclo frio e descarga lateral; evaporador tipo high-wall com filtro de ar lavável, antifungo e antibactéria; 220V bifásico, conforme NBR 14.136 e controle remoto sem fio. (código 1142895) | un. | 1
12.01.02 | Condicionador de ar modular (split) com potência de 18.000 BTU/h; com gás refrigerante ecológico; selo Procel; condensador de ciclo frio e descarga lateral; evaporador tipo high-wall com filtro de ar lavável, antifungo e antibactéria; 220V bifásico, conforme NBR 14.136 e controle remoto sem fio. (código 1518976) | un. | 1
12.01.03 | Condicionador de ar modular (split) com potência de 48.000 BTU/h; com gás refrigerante ecológico; Coeficiente de Eficiência Energética maior que 2,8 (CEE > 2,8 W/W); condensador de ciclo frio; evaporador tipo piso/teto, com filtro de ar lavável, antifungo e antibactéria; 220V trifásico, conforme NBR 14.136 e controle remoto sem fio. (código 148202) | un. | 1
12.01.04 | Condicionador de ar modular (bi-split) com potência de 24.000 BTU/h (12.000 + 12.000); com gás refrigerante ecológico; Coeficiente de Eficiência Energética maior que 2,8 (CEE > 2,8 W/W); condensador de ciclo frio e descarga lateral; evaporador tipo high-wall com filtro de ar lavável, antifungo e antibactéria; 220V bifásico, conforme NBR 14.136 e controle remoto sem fio. (código 865788) | un. | 9
SUB-TOTAL DO ITEM 12.01
12.02 | INSTALAÇÂO DE CONDICIONADORES DE AR MODULARES (SPLIT)
12.02.01 | Instalação de condicionador de ar modular (split) com potência de 9.000, 12.000 e 18.000 BTU/h | un. | 12
12.02.02 | Instalação de condicionador de ar modular (split) com potência de 9.000, 12.000 e 18.000 BTU/h com suporte | un. | 8
12.02.03 | Instalação de condicionador de ar modular (split) com potência de 48.000 BTU/h | un. | 1
SUB-TOTAL DO ITEM 12.02
TOTAL DO ITEM 12