## Civil
Lote 1-Modelo de Planilha de Venda Geral-Adequação de Imóveis
Valor de BDI
|  |  | SERVIÇOS | 1.2194 | [5 empty] | 0.95367 | 100 | 1.2194 | 121.94
OBJETO: Contratação de empresa especializada para a execução de serviços diversos, com fornecimento de materiais e mão de obra, em edificações ocupadas pelo Ministério Público, na Região Central do Estado de Minas Gerais. |  |  |  | Data: 31/05/2017 | [6 empty] | 100 | 1.2842 | 128.42 | 0.94954
ITEM | DESCRIÇÃO DO SERVIÇO | UNID. | QUANT. | PREÇO UNIT. DE plan | PREÇO UNIT. DE CUSTO | PREÇO UNITARIO VENDA | PREÇO TOTAL DE PLAN | PREÇO TOTAL DE PLAN
1.0 | SERVIÇOS PRELIMINARES
1.1 | Projeto estrutural – Formato A1 | PR | 3 | 1234.27 | 961.1198 | 1171.99 | 3702.81 | 3515.97
1.2 | Deslocamento para o local da execução dos serviços, incluindo material, pessoal e ferramentas necessárias | Km | 24000 | 1.19 | 0.92665 | 1.13 | 28560 | 27120
1.3 | Diárias para equipes com pernoite | Un | 200 | 202.36 | 157.5767 | 192.15 | 40472 | 38430
| SUB-TOTAL DO ITEM 1.0 | [5 empty] | 72734.81 | 69065.97 | 11.11%
2.0 | REMOÇÕES E DEMOLIÇÕES
2.1 | Demolição de piso de pedras (mármore, granito, ardósia, Lagoa Santa e São Tomé) | m² | 10 | 22.65 | 17.6374 | 21.51 | 226.5 | 215.1
2.2 | Demolição de piso cerâmico, ladrilho hidráulico, calçada portuguesa, cimentado ou contrapiso de argamassa | m² | 10 | 17 | 13.2378 | 16.14 | 170 | 161.4
2.3 | Demolição de piso de taco ou tábuas de madeira | m² | 10 | 18.87 | 14.694 | 17.92 | 188.7 | 179.2
2.4 | Demolição de forro de gesso ou forro de lambri ou PVC, inclusive estrutura de sustentação com ou sem aproveitamento | m² | 5 | 17 | 13.2378 | 16.14 | 85 | 80.7
2.5 | Demolição de forro mineral, inclusive estrutura de sustentação | m² | 5 | 29.17 | 22.7145 | 27.7 | 145.85 | 138.5
2.6 | Remoção de meio-fio pré-moldado de concreto, inclusive carga | m | 5 | 9.44 | 7.3509 | 8.96 | 47.2 | 44.8
2.7 | Remoção de meio-fio de pedra (gnaisse, basalto, etc.), inclusive carga | m | 5 | 23.6 | 18.3772 | 22.41 | 118 | 112.05
2.8 | Furo em concreto para diâmetros menores, iguais ou maiores a 75 mm | un | 5 | 95.27 | 74.1863 | 90.46 | 476.35 | 452.3
2.9 | Rasgo em alvenaria para tubos e eletrodutos | m | 5 | 10.11 | 7.8726 | 9.6 | 50.55 | 48
2.10 | Demolição/abertura de vão em alvenaria | m³ | 5 | 103.82 | 80.8441 | 98.58 | 519.1 | 492.9
2.11 | Demolição de reboco | m² | 5 | 13.22 | 10.2943 | 12.55 | 66.1 | 62.75
2.12 | Demolição de revestimento cerâmico, azulejo ou ladrilho hidráulico | m² | 5 | 15.11 | 11.7661 | 14.35 | 75.55 | 71.75
2.13 | Demolição de soleira ou peitoril de mármore ou granito | m | 5 | 7.12 | 5.5443 | 6.76 | 35.6 | 33.8
2.14 | Demolição de rodapé em geral | m | 5 | 2.27 | 1.7676 | 2.16 | 11.35 | 10.8
2.15 | Remoção de bancada de pedra (mármore, granito, ardósia, marmorite, granitina, metálica, de fibra, de vidro e polipropileno) | m² | 3 | 43.78 | 34.0913 | 41.57 | 131.34 | 124.71
2.16 | Remoção de marco, porta e alizares de madeira | m² | 5 | 11.33 | 8.8226 | 10.76 | 56.65 | 53.8
2.17 | Remoção de louças (lavatórios, banheiras, pias, vasos sanitários e tanques) | un | 5 | 63.68 | 49.5873 | 60.47 | 318.4 | 302.35
2.18 | Remoção de ferragens (dobradiças, fechaduras, maçanetas) | un | 3 | 13.7 | 10.6681 | 13.01 | 41.1 | 39.03
2.19 | Remoção de esquadrias metálicas, incluso guarda-corpo | m² | 5 | 16.04 | 12.4903 | 15.23 | 80.2 | 76.15
2.20 | Remoção de divisórias tipo naval ou de madeira com reaproveitamento | m² | 10 | 18.87 | 14.694 | 17.92 | 188.7 | 179.2
2.21 | Retirada de suporte para ar condicionado | un | 5 | 46.83 | 36.4663 | 44.47 | 234.15 | 222.35
2.22 | Remoção de corrimão metálico | m | 3 | 4.41 | 3.434 | 4.19 | 13.23 | 12.57
2.23 | Demolição de concreto simples - com equipamento pneumático, inclusive afastamento | m³ | 5 | 92.61 | 72.1149 | 87.94 | 463.05 | 439.7
2.24 | Remoção de entulho, inclusive carga manual e transporte de material de demolição em caçamba independente da distância, incluso custo de locação das caçambas | m³ | 30 | 90.45 | 70.433 | 85.89 | 2713.5 | 2576.7
| SUB-TOTAL DO ITEM 2.0 | [5 empty] | 6456.17 | 6130.61 | 0.9863%
3.0 | PAREDES E MUROS
3.1 | Baldrame de alvenaria de bloco de concreto e= 20 cm preenchido com concreto 1:4:8 (5mpa) | m³ | 3 | 634.36 | 493.9729 | 602.35 | 1903.08 | 1807.05
3.2 | Execução de verga / contra-verga em concreto armado, inclusive forma e desforma | m³ | 2 | 2258.33 | 1758.5501 | 2144.38 | 4516.66 | 4288.76
3.3 | Fechamento de vão em alvenaria 0,10m | m² | 20 | 48.24 | 37.5642 | 45.81 | 964.8 | 916.2
3.4 | Fechamento de vão em alvenaria 0,20m | m² | 10 | 84.83 | 66.0567 | 80.55 | 848.3 | 805.5
3.5 | Encunhamento com tijolo maciço, para parede espessura = 10 cm | m | 5 | 24.63 | 19.1793 | 23.39 | 123.15 | 116.95
3.6 | Encunhamento com argamassa e aditivo expansor, espessura média = 2cm | m | 3 | 9.58 | 7.4599 | 9.1 | 28.74 | 27.3
3.7 | Execução de muro divisório de bloco de concreto revestido, esp=15cm, H=2,40cm, inclusive sapata de concreto armado, fck=15MPA, 50x55 cm | m | 20 | 781.69 | 608.698 | 742.25 | 15633.8 | 14845
3.8 | Fornecimento e colocação de tela metálica soldada, malha de 15x15 mm e fio de 1,65 mm, galvanizada, para fixação lateral da alvenaria com a estrutura, largura igual o menor que 0,20m | un. | 5 | 13.4 | 10.4345 | 12.72 | 67 | 63.6
3.9 | Fornecimento e colocação de tela metálica hexagonal galvanizada(tipo viveiro- larg. = 25cm cada) malha de 12,7 x 12,7 mm e fio de 0,54 mm (24 BWG), para reforço da ligação da alvenaria com os elementos estruturais | un. | 5 | 3.57 | 2.7799 | 3.39 | 17.85 | 16.95
| SUB-TOTAL DO ITEM 3.0 | [5 empty] | 24103.38 | 22887.31 | 3.682%
4.0 | DIVISÓRIAS
4.1 | Fornecimento e colocação de divisória 35mm com painel de miolo colmeia revestido com chapa branca em fibra de madeira prensada e perfis de aço galvanizado com pintura eletrostática na cor branca, modulação intercalada e paginado- obs: As portas estão incluídas no preço do m² das divisórias
4.1.1 | Módulo A: painel h=210cm + painel h=80cm ou até o teto | m² | 200 | 120.35 | 93.7159 | 114.28 | 24070 | 22856
4.1.2 | Módulo B: painel h=105cm + vidro incolor 4mm h= 98cm+ painel h=80cm ou até o teto | m² | 150 | 144.73 | 112.7005 | 137.43 | 21709.5 | 20614.5
4.2 | Fornecimento e colocação de divisória acústica
4.2.1 | Fornecimento e colocação de divisória 35mm com painel cego de miolo acústico (vermiculita ou lã de vidro) revestido com chapa em fibra de madeira prensada e perfis de aço galvanizado com pintura eletrostática na cor branca, modulação intercalada e paginação – Obs: as portas estão incluídas no preço do m² das divisórias | m² | 30 | 254.98 | 198.5516 | 242.11 | 7649.4 | 7263.3
4.2.2 | Fornecimento e aplicação de lã de rocha – D=32 Kg/m³ e E=50 mm | m² | 10 | 33.07 | 25.7514 | 31.4 | 330.7 | 314
4.3 | Fornecimento e colocação de divisória de gesso acartonado tipo dry-wall com chapas de gesso de 9,5 mm de espessura fixados em estrutura de aço galvanizado sem isolamento acústico
4.3.1 | Espessura final 10cm | m² | 10 | 159.61 | 124.2875 | 151.56 | 1596.1 | 1515.6
4.4 | Remanejamento de divisórias
4.4.1 | Reinstalação das divisórias conforme novo layout, inclusive fornecimento e colocação de material de fixação necessário | m² | 10 | 33.47 | 26.0629 | 31.78 | 334.7 | 317.8
4.5 | Ferragens
4.5.1 | Fornecimento e colocação de ferragens, fechadura (com chave de entrada) e maçaneta tipo alavanca cromadas para porta | cj. | 30 | 346.54 | 269.8489 | 329.05 | 10396.2 | 9871.5
| SUB-TOTAL DO ITEM 4.0 | [5 empty] | 66086.6 | 62752.7 | 10.1%
5.0 | FORRO
5.1 | Fornecimento e instalação de forro de gesso em placas acartonadas- FGA | m² | 3 | 43.6 | 33.9511 | 41.4 | 130.8 | 124.2
5.2 | Fornecimento e instalação de forro de gesso em placas 60x60cm liso | m² | 10 | 39.39 | 30.6728 | 37.4 | 393.9 | 374
5.3 | Fornecimento e instalação de forro de gesso em placas acartonadas - FGE | m² | 10 | 52 | 40.4921 | 49.38 | 520 | 493.8
5.4 | Fornecimento e instalação de forro acústico de fibra mineral, apoiado sobre perfil de aço tipo “T”, resistente à umidade e ao fogo | m² | 10 | 115.42 | 89.877 | 109.6 | 1154.2 | 1096
5.5 | Fornecimento e instalação de forro de PVC, L=10cm, cor branco | m² | 3 | 53.44 | 41.6135 | 50.74 | 160.32 | 152.22
5.6 | Reinstalação de forro de PVC, inclusive fornecimento e colocação de material de fixação necessário | m² | 10 | 11.81 | 9.1964 | 11.21 | 118.1 | 112.1
5.7 | Fornecimento e colocação de alçapão em alumínio, cor branca | un. | 3 | 89.48 | 69.6776 | 84.96 | 268.44 | 254.88
5.8 | Fornecimento e colocação de junta de dilatação em alumínio, cor branca | m | 3 | 19.56 | 15.2313 | 18.57 | 58.68 | 55.71
| SUB-TOTAL DO ITEM 5.0 | [5 empty] | 2804.44 | 2662.91 | 0.4284%
6.0 | REVESTIMENTO DE PISOS
6.1 | CONTRAPISO argamassa 1:3, e = 5 cm | m² | 100 | 51.76 | 40.3052 | 49.15 | 5176 | 4915
6.2 | PISO CERÂMICO esmaltado PEI 5, assentado com argamassa pré-fabricada de cimento colante e rejuntamento, inclusive fornecimento | m² | 30 | 93.29 | 72.6444 | 88.58 | 2798.7 | 2657.4
6.3 | PISO CERÂMICO esmaltado PEI 5, antiderrapante, assentado com argamassa pré-fabricada de cimento colante e rejuntamento, inclusive fornecimento | m² | 70 | 97.53 | 75.9461 | 92.61 | 6827.1 | 6482.7
6.4 | Fornecimento e assentamento de piso em taco de madeira Ipê, assentado com argamassa traço 1:4 (cimento e areia media) | m² | 3 | 157.94 | 122.9871 | 149.97 | 473.82 | 449.91
6.5 | Fornecimento e assentamento de piso em tábua corrida Sucupira ou Ipê L = 10 cm | m² | 3 | 272.28 | 212.023 | 258.54 | 816.84 | 775.62
6.6 | Raspação, calafetação e sinteco em piso de madeira | m² | 10 | 39.86 | 31.0388 | 37.85 | 398.6 | 378.5
6.7 | Regularização do piso com massa PVA para receber piso vinílico | m² | 70 | 3.99 | 3.107 | 3.79 | 279.3 | 265.3
6.8 | Fornecimento e assentamento de piso vinílico, tipo paviflex esp: 2mm | m² | 10 | 114.94 | 89.5032 | 109.14 | 1149.4 | 1091.4
6.9 | Fornecimento e assentamento de piso vinílico, tipo manta, inclusive rejuntamento | m² | 60 | 259.15 | 140.9 | 171.81 | 15549 | 10308.6
6.10 | Fornecimento e colocação de piso laminado de madeira compatível com uso comercial, classificação AC4 ou superior, garantia mínima 5 anos, textura amadeirada, padrão de cor a definir, inclusive manta de proteção acústica, rodapé e perfil. REF: Duratex Linha Design padrão Carvalho creta ou equivalente | m² | 10 | 89.03 | 69.3272 | 84.54 | 890.3 | 845.4
6.11 | Fornecimento e assentamento de piso de pedra ardósia (30x30)cm, inclusive rejuntamento | m² | 3 | 67.55 | 52.6008 | 64.14 | 202.65 | 192.42
6.12 | Fornecimento e assentamento de piso de granito Cinza Andorinha ou mármore Branco comum, inclusive rejuntamento | m² | 10 | 325.03 | 253.0992 | 308.63 | 3250.3 | 3086.3
6.13 | Adaptação da altura de vaso sanitário para atender a acessibilidade, com fornecimento e colocação de base em granito Cinza Andorinha ou mármore Branco comum, inclusive rejuntamento | un | 3 | 260.02 | 202.4762 | 246.9 | 780.06 | 740.7
6.14 | Fornecimento e colocação de soleira em ardósia, inclusive rejuntamento | m² | 3 | 179.48 | 139.7602 | 170.42 | 538.44 | 511.26
6.15 | Fornecimento e colocação de soleira em granito Cinza Andorinha ou mármore Branco comum, inclusive rejuntamento | m² | 3 | 350.68 | 273.0727 | 332.98 | 1052.04 | 998.94
6.16 | Fornecimento e colocação de rodapé em madeira ipê ou similar, quinas vivas, h=7cm, e=1,5cm, junção de 45º entre peças perpendiculares | m | 3 | 26.37 | 20.5342 | 25.04 | 79.11 | 75.12
6.17 | Recomposição de rodapé com argamassa | m | 5 | 16.46 | 12.8173 | 15.63 | 82.3 | 78.15
6.18 | Fornecimento e colocação de rodapé em ardósia (h=7cm) | m | 5 | 11.63 | 9.0562 | 11.04 | 58.15 | 55.2
6.19 | Fornecimento e colocação de rodapé em granito Cinza Andorinha ou mármore Branco comum, inclusive rejuntamento (h=7 cm) | m | 10 | 36.85 | 28.6949 | 34.99 | 368.5 | 349.9
6.20 | Fornecimento e instalação de piso tátil emborrachado (para áreas internas), direcional ou de alerta assentado com cola de contato extra, siliconado nas bordas, de acordo com as Normas de Acessibilidade | m² | 10 | 279.46 | 217.6141 | 265.36 | 2794.6 | 2653.6
6.21 | Fornecimento e instalação de piso tátil de concreto (para áreas externas), assentado com argamassa 1:4, direcional e de alerta de acordo com as Normas de Acessibilidade | m² | 10 | 101.69 | 79.1855 | 96.56 | 1016.9 | 965.6
6.22 | Fornecimento e colocação de peças tipo sinalizador tátil com superfície em aço inox 304 e cavidade cônica para encaixe de parafuso de aço inox A2 com comprimento de 38mm (DIN EM ISSO 7050), bucha S6-Linha Dome-Mozaik ou similar | m | 3 | 369.43 | 287.6733 | 350.79 | 1108.29 | 1052.37
6.23 | Passeio
6.23.01 | Regularização e compactação de terreno manual, com soquete | m² | 10 | 8.02 | 6.2451 | 7.62 | 80.2 | 76.2
6.23.02 | Fornecimento e lançamento de lastro de brita | m³ | 1 | 124.64 | 97.02 | 118.31 | 124.64 | 118.31
6.23.03 | Passeio de concreto e = 8 cm, fck = 15 mpa usinado (mecanizado), inclusive tela 0,97 kg/m2 e acabamento nivel zero com junta | m² | 10 | 86.42 | 67.2948 | 82.06 | 864.2 | 820.6
| SUB-TOTAL DO ITEM 6.0 | [5 empty] | 46759.44 | 39944.5 | 6.426%
7.0 | REVESTIMENTO DE PAREDES
7.1 | Recomposição de rasgo em alvenaria para embutimento de tubos e eletrodutos, inclusive chapisco e reboco | m | 20 | 7.26 | 5.6533 | 6.89 | 145.2 | 137.8
7.2 | Chapisco argamassa 1:3 a colher | m² | 120 | 7.49 | 5.8324 | 7.11 | 898.8 | 853.2
7.3 | Emboço argamassa 1:6 e = 2,0cm | m² | 50 | 31.92 | 24.8559 | 30.31 | 1596 | 1515.5
7.4 | Reboco argamassa 1:2:8 e = 2,5cm | m² | 50 | 36.81 | 28.6638 | 34.95 | 1840.5 | 1747.5
7.5 | Emboço para base de laminado melamínico | m² | 3 | 32.27 | 25.1285 | 30.64 | 96.81 | 91.92
7.6 | APICOAMENTO de revestimento de parede para posterior assentamento de revestimento cerâmico/laminado melamínico | m² | 3 | 8.28 | 6.4476 | 7.86 | 24.84 | 23.58
7.7 | Fornecimento e instalação de laminado melamínico texturizado | m² | 3 | 88.12 | 68.6186 | 83.67 | 264.36 | 251.01
7.8 | Fornecimento revestimento de azulejo ou cerâmica, cor branco, dimensão 20 x 20 cm, junta a prumo, assentado com argamassa pré-fabricada, inclusive rejuntamento | m² | 40 | 86.1 | 67.0456 | 81.76 | 3444 | 3270.4
7.9 | Espala em argamassa 1:7 | m | 20 | 15.46 | 12.0386 | 14.68 | 309.2 | 293.6
7.10 | Pingadeira de chapa de aço galvanizada nº 24, com fornecimento e colocação | m | 30 | 63.81 | 49.6885 | 60.59 | 1914.3 | 1817.7
7.11 | Fornecimento e colocação de peitoril em granito Cinza Andorinha ou mármore Branco comum, espessura de 2cm | m² | 3 | 350.68 | 273.0727 | 332.98 | 1052.04 | 998.94
7.12 | Fornecimento e colocação de cantoneira de alumínio para acabamento de quinas | m | 10 | 20.88 | 16.2591 | 19.83 | 208.8 | 198.3
| SUB-TOTAL DO ITEM 7.0 | [5 empty] | 11794.85 | 11199.45 | 1.802%
8.0 | ESQUADRIAS, SERRALHERIA E VIDROS
8.1 | Reaproveitamento de porta tipo prancheta completa com alizares, ferragens e fechadura, inclusive fornecimento e colocação de marco de madeira Cumarú | un | 5 | 325.97 | 253.8312 | 309.52 | 1629.85 | 1547.6
8.2 | Fornecimento e colocação de porta de madeira Cumarú, tipo prancheta, completa com marco e alizares de 7cm, inclusive ferragens e fechadura cromadas-Dimensões 90x210cm ou 80x210cm | un | 5 | 874.72 | 681.14 | 830.58 | 4373.6 | 4152.9
8.3 | Fornecimento e colocação de porta de madeira Cumarú, tipo prancheta, completa com marco e alizares, inclusive ferragens e fechadura cromadas-Dimensão 90x210cm, inclusive barrado em chapa de alumínio escovado, resistente a impacto, e=1mm, h=40cm, nos dois lados da porta | un | 5 | 978.47 | 761.9296 | 929.1 | 4892.35 | 4645.5
8.4 | Fornecimento e colocação de porta de madeira Cumarú, tipo prancheta-Dimensão 90x210cm com ferragens e fechadura cromadas | un | 5 | 599.1 | 466.5161 | 568.87 | 2995.5 | 2844.35
8.5 | Fornecimento e colocação de alizar em madeira de Cumarú com 7cm de largura e quinas retas | cj. | 5 | 45.15 | 35.1581 | 42.87 | 225.75 | 214.35
8.6 | Fornecimento e colocação de Roseta: Referência 307- LA FONTE, PADO, IMAB ou similar . Acabamento: cromado brilhante | cj. | 10 | 66.25 | 51.5885 | 62.91 | 662.5 | 629.1
8.7 | Fornecimento e colocação de fechadura tetra chave – com 2 chaves | cj. | 5 | 196.8 | 153.2472 | 186.87 | 984 | 934.35
8.8 | Molas
8.8.1 | Fornecimento e colocação de mola aérea tipo Dorma ou similar para portas | un | 5 | 172.67 | 134.4572 | 163.96 | 863.35 | 819.8
8.8.2 | Desmontagem de mola de piso | un | 3 | 20.33 | 15.8309 | 19.3 | 60.99 | 57.9
8.8.3 | Fornecimento e instalação de molas hidráulicas de piso tipo Dorma ou similar para portas de vidro temperado | un | 5 | 1292.49 | 1006.4554 | 1227.27 | 6462.45 | 6136.35
8.9 | Fornecimento e colocação de vidro liso, incolor 4mm | m² | 10 | 110.69 | 86.1937 | 105.1 | 1106.9 | 1051
8.10 | Fornecimento e colocação de vidro liso, incolor 6mm | m² | 3 | 146.9 | 114.3903 | 139.49 | 440.7 | 418.47
8.11 | Fornecimento e colocação de vidro fantasia 4mm | m² | 3 | 95.65 | 74.4822 | 90.82 | 286.95 | 272.46
8.12 | Fornecimento e colocação de vidro temperado incolor 6mm fixo, incluso caixilho/fixação | m² | 5 | 194.56 | 151.5029 | 184.74 | 972.8 | 923.7
8.13 | Fornecimento e colocação de vidro temperado incolor 8mm fixo, incluso caixilho/fixação | m² | 5 | 244.86 | 190.6712 | 232.5 | 1224.3 | 1162.5
8.14 | Fornecimento e colocação de vidro temperado incolor 10mm fixo, incluso caixilho/fixação | m² | 5 | 308.97 | 240.5934 | 293.38 | 1544.85 | 1466.9
8.15 | Fornecimento e colocação de porta de vidro temperado - Dimensão 110x210cm, liso, incolor, caixilho com ou sem baguete, com gaxeta de neoprene, e=10mm com partes fixas. Jogo de ferragens cromadas, uma folha composta de dobradiças superior e inferior, trinco, fechadura, contra fechadura com capuchinho, puxador cromado liso 40cm e mola hidráulica de piso | un | 5 | 2409.08 | 1875.9383 | 2287.52 | 12045.4 | 11437.6
8.16 | Fornecimento e colocação de espelho tipo cristal, e= 4 mm, fixados com 04 parafusos cromados ø 20 mm | m² | 3 | 331.07 | 257.8025 | 314.36 | 993.21 | 943.08
8.17 | Fornecimento e instalação de película jateada branca | m² | 50 | 78.19 | 30.3763 | 37.04 | 3909.5 | 1852
8.18 | Fornecimento e instalação de película de controle solar | m² | 50 | 85.66 | 25.7763 | 31.43 | 4283 | 1571.5
8.19 | Fornecimento e instalação de suporte metálico para ar condicionado | un | 3 | 349.48 | 272.1383 | 331.85 | 1048.44 | 995.55
8.20 | Fornecimento e instalação de grade metálica | m² | 50 | 269.06 | 209.5157 | 255.48 | 13453 | 12774
8.21 | Fornecimento e instalação de guarda-corpo em tubo de aço galvanizado D= 2 1/2” e 1/2”, com corrimão duplo, de acordo com as exigências do Corpo de Bombeiros e de acessibilidade | m | 20 | 665.4 | 518.1436 | 631.82 | 13308 | 12636.4
8.22 | Fornecimento e instalação de corrimão simples em tubo de aço galvanizado D= 1 1/2”, de acordo com exigências do Corpo de Bombeiros e de acessibilidade | m | 20 | 116.57 | 90.7725 | 110.69 | 2331.4 | 2213.8
8.23 | Fornecimento e instalação de corrimão duplo em tubo de aço galvanizado D= 1 1/2”, de acordo com exigências do Corpo de Bombeiros e de acessibilidade | m | 20 | 137.2 | 106.8369 | 130.28 | 2744 | 2605.6
8.24 | Fornecimento e instalação de janela completa, estrutura metálica, tipo basculante | m² | 2 | 441.53 | 343.8172 | 419.25 | 883.06 | 838.5
8.25 | Fornecimento e instalação de janela completa, estrutura metálica, tipo de correr | m² | 10 | 507.28 | 395.0164 | 481.68 | 5072.8 | 4816.8
8.26 | Fornecimento e instalação de porta completa, estrutura metálica, incluindo fechadura tipo externa e ferragens- Dimensão 80x210cm | un | 5 | 729.59 | 568.128 | 692.78 | 3647.95 | 3463.9
8.27 | Fornecimento e colocação de prateleira de madeira, em console de metalon 20x30 mm, inclusive pintura | m² | 10 | 195.62 | 152.3283 | 185.75 | 1956.2 | 1857.5
| SUBTOTAL ITEM 8.0 | [5 empty] | 94402.8 | 85283.46 | 13.72%
9.0 | ADEQUAÇÃO DAS INSTALAÇÕES HIDROSSANITÁRIAS
9.1 | Instalações de água fria – tubos, conexões e acessórios | gl | 1 | 3210.5 |  | 3048.5 | 3210.5 | 3048.5
9.2 | Instalações de esgoto sanitário – tubos, conexões, caixas e acessórios | gl | 1 | 5921.61 |  | 5622.8089 | 5921.61 | 5622.81
9.3 | Louças, metais e acessórios | gl | 1 | 12660.12 |  | 12021.2976 | 12660.12 | 12021.3
9.4 | Incêndio | gl | 1 | 4041.84 |  | 3837.8911 | 4041.84 | 3837.89
| SUBTOTAL ITEM 9.0 | [5 empty] | 25834.07 | 24530.5 | 3.946%
10.0 | ADEQUAÇÃO DAS INSTALAÇÕES ELÉTRICAS E AFINS
10.1 | Instalações elétricas | gl | 1 | 215601.37 |  | 193322.5438 | 215601.37 | 193322.5438
10.2 | Instalações de telecomunicações | gl | 1 | 82889.77 |  | 77950.2832 | 82889.77 | 77950.2832
10.3 | Relocações, desmontagens e revisões de instalações | gl | 1 | 6072.31 |  | 5765.9047 | 6072.31 | 5765.9047
| SUBTOTAL ITEM 10.0 | [5 empty] | 304563.45 | 277038.7317 | 44.57%
11.0 | PINTURA
11.1 | Lixamento de pintura de parede | m² | 50 | 2.5 | 1.9467 | 2.37 | 125 | 118.5
11.2 | Lixamento de pintura de tetos | m² | 20 | 2.84 | 2.2115 | 2.7 | 56.8 | 54
11.3 | Emassamento de teto com massa corrida à base de PVA-Duas demãos | m² | 20 | 13.98 | 10.8862 | 13.27 | 279.6 | 265.4
11.4 | Pintura com tinta PVA em tetos, inclusive vigas-Duas demãos | m² | 50 | 17.84 | 13.8919 | 16.94 | 892 | 847
11.5 | Fornecimento e aplicação de massa corrida à base de PVA em paredes-Duas demãos | m² | 40 | 13.98 | 10.8862 | 13.27 | 559.2 | 530.8
11.6 | Fornecimento e aplicação de massa corrida acrílica em paredes-Duas demãos | m² | 40 | 16.88 | 13.1444 | 16.03 | 675.2 | 641.2
11.7 | Fornecimento e aplicação de selador acrílico, para paredes que não tem pintura | m² | 40 | 6.28 | 4.8902 | 5.96 | 251.2 | 238.4
11.8 | Fornecimento e aplicação de pintura com tinta acrílica acetinada nas paredes-Três demãos | m² | 50 | 23.34 | 18.1747 | 22.16 | 1167 | 1108
11.9 | Fornecimento e aplicação de pintura com tinta esmalte brilhante nas paredes-Duas demãos | m² | 40 | 20.53 | 15.9866 | 19.49 | 821.2 | 779.6
11.10 | Preparação, com lixamento, em superfície de madeira | m² | 20 | 3.68 | 2.8656 | 3.49 | 73.6 | 69.8
11.11 | Entelamento corretivo de superfície com trinca por retração ou dilatação, revestida com argamassa de cal hidratada e areia sem peneirar traço 1:3, largura da tela = 15 cm | m | 20 | 16.3 | 12.6927 | 15.48 | 326 | 309.6
11.12 | Fornecimento e aplicação de selador para acabamento em portas, marcos, alizares, painéis e lambris | m² | 20 | 6.28 | 4.8902 | 5.96 | 125.6 | 119.2
11.13 | Fornecimento e aplicação de verniz acetinado, 2 demãos, em portas, marcos, alizares, painéis e lambris | m² | 20 | 25.39 | 19.7711 | 24.11 | 507.8 | 482.2
11.14 | Fornecimento e aplicação de pintura com tinta esmalte sintético nas esquadrias metálicas internas e externas, janelas, portas, marcos, alizares, grades, tampas elétricas, hidráulicas e de incêndios-Duas demãos | m² | 40 | 29.44 | 22.9248 | 27.95 | 1177.6 | 1118
11.15 | Fornecimento e aplicação de pintura com tinta esmalte sintético nas esquadrias de madeira-Duas demãos | m² | 20 | 23.62 | 18.3928 | 22.43 | 472.4 | 448.6
11.16 | Fornecimento e aplicação de tinta acrílica para piso cimentado | m² | 10 | 16.19 | 12.6071 | 15.37 | 161.9 | 153.7
11.17 | Fornecimento e aplicação de tinta epóxi brilhante para vaga acessível | un. | 5 | 269.16 | 209.5935 | 255.58 | 1345.8 | 1277.9
11.18 | Fornecimento e aplicação de pintura com tinta epóxi brilhante em faixa demarcadora para estacionamento, com largura de 10cm | m | 10 | 28.22 | 21.9748 | 26.8 | 282.2 | 268
11.19 | Fornecimento e aplicação de pintura com tinta epóxi brilhante em piso cimentado-Duas demãos | m² | 10 | 30.28 | 23.5789 | 28.75 | 302.8 | 287.5
11.20 | Fornecimento e aplicação de pintura óleo/esmalte, 2 demãos em corrimão em tubo galvanizado-Duas demãos | m | 10 | 18.7 | 14.5616 | 17.76 | 187 | 177.6
| SUB-TOTAL DO ITEM 11.0 | [5 empty] | 9789.9 | 9295 | 1.495%
12.0 | DIVERSOS
12.1 | Instalação de placa em chapa de aço inox com área máxima de 1,30 m², altura de instalação máxima de 4,00 m. (Paredes externas) | un | 5 | 34.3 | 26.7092 | 32.57 | 171.5 | 162.85
12.2 | Instalação de placas de sinalização em acrílico e/ou vidro, com área máxima de 0,20m² e altura de instalação máxima de 2,00 m. (Paredes internas) | un | 10 | 22.86 | 17.801 | 21.71 | 228.6 | 217.1
12.3 | Fornecimento e aplicação de selante elástico à base de polímero, com resistência às intempéries e aos raios ultravioletas, tipo vedaflex super ou similar. | m | 10 | 22.35 | 17.4038 | 21.22 | 223.5 | 212.2
12.4 | Vedação e calafetação de esquadrias metálicas com silicone pastoso | m | 10 | 20.67 | 16.0956 | 19.63 | 206.7 | 196.3
12.5 | Fornecimento e instalação de concertina dupla clipada | m | 30 | 81.51 | 63.4714 | 77.4 | 2445.3 | 2322
12.6 | Fornecimento e instalação de renovador de ar para banheiro, incluindo tubo flexível - tipo Ventokit | un | 3 | 563.11 | 440.9037 | 537.64 | 1689.33 | 1612.92
12.7 | Montagem e desmontagem de andaime metálico para fachada,inclusive assoalho, rodapé e guarda-corpo | m² | 10 | 32.37 | 25.2064 | 30.74 | 323.7 | 307.4
12.8 | Fornecimento de andaime metálico para fachada | m²/mês | 10 | 5.2 | 4.0492 | 4.94 | 52 | 49.4
12.9 | Fornecimento e colocação de caixa de ar condicionado em pré-moldado de concreto | un | 2 | 283.05 | 220.4096 | 268.77 | 566.1 | 537.54
12.10 | Mão de obra para instalação de aparelho de ar condicionado de janela, tipo ACJ, inclusive material necessário para vedação | un | 5 | 222.64 | 173.3686 | 211.41 | 1113.2 | 1057.05
12.11 | Fornecimento e instalação de alizar em MDF, quina reta, pintado para acabamento junto aos aparelhos de ar condicionado de janelas (Acj's) | cj. | 3 | 68.95 | 53.691 | 65.47 | 206.85 | 196.41
12.12 | Fornecimento e colocação de bancada em granito Cinza Andorinha ou mármore Branco Comum, e = 3 cm, apoiada em console de metalon 20 x 30 mm | m² | 6 | 400.28 | 311.696 | 380.08 | 2401.68 | 2280.48
12.13 | Fornecimento e instalação de fita antiderrapante fotoluminescente | m | 20 | 12.98 | 10.1075 | 12.33 | 259.6 | 246.6
12.14 | Fornecimento e instalação de fita antiderrapante preta | m | 20 | 10.47 | 8.1529 | 9.94 | 209.4 | 198.8
12.15 | Fornecimento e instalação de fita antiderrapante transparente | m | 20 | 7.47 | 5.8169 | 7.09 | 149.4 | 141.8
12.16 | Limpeza geral | m² | 200 | 5.63 | 4.3841 | 5.35 | 1126 | 1070
| SUBTOTAL ITEM 12.0 | [5 empty] | 11372.86 | 10808.85 | 1.739% |  | -0.0017417
| VALOR TOTAL | [5 empty] | 676702.77 | 621599.9917 |  |  | 621599.99
-2.802e-07%

## Hid
Lote1-Modelo de Planilha de Venda das Instalações Hidrossanitária (HID)-Adequação de Imóveis
Valor de BDI
|  |  | SERVIÇOS | 1.2194 |  |  |  |  | 1.2194
OBJETO: Contratação de empresa especializada para a execução de serviços diversos, com fornecimento de materiais e mão de obra, em edificações ocupadas pelo Ministério Público, na Região Central do Estado de Minas Gerais. |  |  |  | Data: 31/05/2017 |  |  |  |  | 1.2842
ITEM | DESCRIÇÃO DO SERVIÇO | UNID. | QUANT. | PREÇO UNIT. DE plan | PREÇO UNIT. DE CUSTO | PREÇO UNITARIO VENDA | PREÇO TOTAL DE PLAN | PREÇO TOTAL DE PLAN
9.0 | ADEQUAÇÃO DAS INSTALAÇÕES HIDROSSANITÁRIAS
9.1 | Instalações de água fria – tubos, conexões e acessórios
9.1.1 | Tubo de PVC rígido soldável para água fria ( PB ), conforme NBR 5648, fornecido em peças de 3m, incluindo acessórios de instalação ( solução limpadora, adesivo plástico, etc.)
9.1.1.1 | Ø20 | m | 50 | 19.29 | 15.021 | 18.3166 | 964.5 | 915.8319
9.1.1.2 | Ø25 | m | 30 | 22.91 | 17.8399 | 21.754 | 687.3 | 652.6192
9.1.1.3 | Ø32 | m | 10 | 31.25 | 24.3342 | 29.6731 | 312.5 | 296.7314
9.1.1.4 | Ø40 | m | 10 | 39.03 | 30.3925 | 37.0606 | 390.3 | 370.6057
9.1.1.5 | Ø50 | m | 6 | 46.1 | 35.8978 | 43.7738 | 276.6 | 262.6429
9.1.2 | Torneira de boia | un | 10 | 57.93 | 45.1098 | 55.0069 | 579.3 | 550.0689
Sub-Total (item 9.1) | [6 empty] | 3210.5 | 3048.5
9.2 | Instalações de esgoto sanitário – tubos, conexões, caixas e acessórios
'9.2.1 | Tubo em PVC rígido série normal, em peças de 3m, ponta e bolsa com virola, com 1 luva, anel de borracha nitrílica, conforme NBR 5688,incluindo acessórios de instalação (pasta lubrificante, solução limpadora, etc.)
'9.2.1.1 | 100 mm | m | 5 | 59.26 | 46.1455 | 56.2698 | 296.3 | 281.3489
'9.2.1.2 | 75 mm | m | 5 | 53.01 | 41.2786 | 50.3351 | 265.05 | 251.6757
'9.2.1.3 | 50 mm | m | 3 | 41.82 | 32.565 | 39.7098 | 125.46 | 119.1294
'9.2.1.4 | 40 mm | m | 10 | 16.73 | 13.0276 | 15.8858 | 167.3 | 158.8581
9.2.2 | TERMINAL de ventilação em PVC rígido, conforme NBR 5688
'9.2.2.1 | 75 mm | un | 3 | 8.58 | 6.6812 | 8.1471 | 25.74 | 24.4412
'9.2.2.2 | Ø50 | m | 24 | 25.72 | 20.028 | 24.4222 | 617.28 | 586.1324
9.2.3 | CAIXAS
'9.2.3.1 | Caixa Sifonada completa, com dispositivo anti infiltração, porta grelha e grelha quadrada em aço inox, incluindo acessórios de instalação (prolongamento,adesivo plástico, etc.)
'9.2.3.1.1 | 150X150X50 | cj | 3 | 67.56 | 52.6086 | 64.151 | 202.68 | 192.4529
'9.2.3.1.2 | 100X100X50 | cj | 3 | 55.14 | 42.9372 | 52.3577 | 165.42 | 157.073
'9.2.3.2 | Grelha e porta grelha em aço inox
9.2.3.2.1 | 150X150X50 | cj | 3 | 31.74 | 24.7158 | 30.1384 | 95.22 | 90.4153
'9.2.3.2.2 | 100X100X50 | cj | 3 | 43.71 | 34.0368 | 41.5044 | 131.13 | 124.5133
'9.2.3.3 | Caixa de inspeção de esgoto sanitário, em tijolo maciço revestido com argamassa 1:2:5 ( cimento,cal e areia ), fundo em concreto magro 1:3:5 ( cimento, brita e areia ), com tampa e aro em ferro fundido 60x60cm, nas seguinte dimensões internas e com altura
'9.2.3.3.1 | 60x60cm com altura variável ( mínimo de 35cm e máximo de 80cm ) | cj | 3 | 582.83 | 453.8468 | 553.4207 | 1748.49 | 1660.2622
'9.2.4 | CAIXAS DÁGUA – fornecimento e instalação
'9.2.4.1 | CAIXA DÁGUA DE POLIETILENO COM TAMPA 500 L | un | 1 | 547.78 | 426.5535 | 520.1393 | 547.78 | 520.1393
'9.2.4.2 | CAIXA DÁGUA DE POLIETILENO COM TAMPA 1000 L | un | 1 | 643.22 | 500.8721 | 610.7635 | 643.22 | 610.7635
'9.2.4.3 | CAIXA DÁGUA DE POLIETILENO COM TAMPA 1500 L | un | 1 | 890.54 | 693.459 | 845.6039 | 890.54 | 845.6039
Sub-Total (item 9.2) | [6 empty] | 5921.61 | 5622.8089
9.3 | LOUÇAS, METAIS E ACESSÓRIOS
9.3.1 | REGISTROS
'9.3.1.1 | Registro de Gaveta com acabamento cromado e volante em cruzeta (Ref.:Deca Belle Époque Light ou equivalente ), com adaptador em PVC soldável curto ( Bolsa/Rosca), incluindo acessórios de instalação (fita veda rosca, solução limpadora, adesivo plástico, etc
'9.3.1.1.1 | Ø 3/4" | cj | 3 | 76.84 | 59.8349 | 72.9627 | 230.52 | 218.8881
9.3.1.1.2 | Ø 1" | cj | 2 | 84.68 | 65.9399 | 80.4071 | 169.36 | 160.8142
9.3.1.1.3 | Ø 1.1/2" | cj | 2 | 147.2 | 114.6239 | 139.7724 | 294.4 | 279.5447
'9.3.1.2 | Registro de Gaveta Bruto, com adaptador em PVC soldável curto ( Bolsa/Rosca), incluindo acessórios de instalação (fita veda rosca, solução limpadora, adesivo plástico, etc)
9.3.1.2.1 | Ø 3/4" | cj | 2 | 53.68 | 41.8003 | 50.9713 | 107.36 | 101.9427
'9.3.1.2.2 | Ø 1" | cj | 2 | 63.85 | 49.7197 | 60.6282 | 127.7 | 121.2563
'9.3.1.2.3 | Ø 1.1/2" | cj | 2 | 106.34 | 82.8064 | 100.9741 | 212.68 | 201.9483
'9.3.1.3 | Registro de Pressão com acabamento cromado e volante em cruzeta (Ref.:Deca Belle Époque Light ou equivalente ), com adaptador em PVC soldável curto ( Bolsa/Rosca) e Luva PVC soldável e com rosca, incluindo acessórios de instalação (fita veda rosca, solução
'9.3.1.3.1 | Ø 1/2" | cj | 2 | 72.24 | 56.2529 | 68.5948 | 144.48 | 137.1896
'9.3.1.3.2 | Ø 3/4" | cj | 2 | 73.94 | 57.5767 | 70.209 | 147.88 | 140.4181
Sub-Total: | [6 empty] | 1434.38 | 1362.002
9.3.2 | LOUÇAS E METAIS
'9.3.2.1 | Bacia sanitária com caixa acoplada, 6 litros, Celite-lina Azálea, Incepa- linha Ibiza ou similar. Cor branco, com engate flexível em malha de aço e canopla ( Ø1/2" x 30cm), com adaptador para saída de vaso esgoto DN 100, incluindo acessórios de instalação | cj | 2 | 697.69 | 543.2876 | 662.485 | 1395.38 | 1324.9699
'9.3.2.2 | Bacia sanitária com válvula de descarga, Celite-lina Azálea, Incepa- linha Ibiza ou similar. Cor branco, com adaptador para saída de vaso esgoto DN 100 incluindo acessórios de instalação (parafuso, porca, arruela, etc.). | cj | 2 | 683.69 | 532.3859 | 649.1914 | 1367.38 | 1298.3828
'9.3.2.3 | Bacia sanitária para válvula de descarga (Deca, Docol ou Fabrimar) para deficiente físico, sem abertura frontal, cor branco, com adaptador para saída de vaso esgoto DN 100 incluindo acessórios de instalação (parafuso, porca, arruela, etc.). | un | 2 | 691.63 | 538.5688 | 656.7307 | 1383.26 | 1313.4615
'9.3.2.4 | Lavatório com coluna suspensa, cor branco, Sem torneira , engate flexível em malha de aço e canopla ( Ø1/2" x 30cm), válvula de escoamento unificada cromada e sifão regulável em PVC ( 1" x 1.1/2" - DN 40 ), in | cj | 2 | 813.28 | 633.297 | 772.2424 | 1626.56 | 1544.4847
'9.3.2.5 | Torneira de pressão, Ø1/2", em metal, para lavatório acessível, tipo alavanca, cromada,com fechamento automático, referências: Presmatic – Setop MET-TOR-030 | un | 2 | 364.75 | 284.029 | 346.3449 | 729.5 | 692.6898
'9.3.2.6 | Torneira para lavatório cromada ref. 1194 | un | 2 | 173.83 | 135.3605 | 165.0586 | 347.66 | 330.1173
'9.3.2.7 | Torneira para tanque em metal, cromado, 1/2" - ref. 1152 | un | 2 | 108.79 | 84.7142 | 103.3005 | 217.58 | 206.601
'9.3.2.8 | FORNECIMENTO e instalação de válvula de descarga e acabamento | cj | 1 | 308.92 | 240.5544 | 293.3321 | 308.92 | 293.3321
9.3.2.9 | FORNECIMENTO e instalação de reparo para válvula de descarga e acabamento | cj | 2 | 58.98 | 45.9274 | 56.0039 | 117.96 | 112.0078
Sub-Total: | [6 empty] | 7494.2 | 7116.0469
9.3.3 | INSTALAÇÃO DE EQUIPAMENTOS
'9.3.3.1 | Instalação de bebedouro para portadores de necessidades especiais. | un | 5 | 41.53 | 32.3392 | 39.4344 | 207.65 | 197.1721
'9.3.3.2 | Instalação para purificadores de água | un | 5 | 41.53 | 32.3392 | 39.4344 | 207.65 | 197.1721
'9.3.3.3 | Barras em aço inox para deficiente físico | [5 empty] | 0
'9.3.3.3.1 | Comprimento 90cm para apoio no vaso sanitário | pç | 5 | 308.73 | 240.4065 | 293.1517 | 1543.65 | 1465.7583
'9.3.3.3.2 | Comprimento 40cm, para puxador de porta- IS. acessível | pç | 5 | 145.1 | 112.9886 | 137.7783 | 725.5 | 688.8917
'9.3.3.3.3 | Para apoio no lavatório | m | 6 | 46.32 | 36.0691 | 43.9827 | 277.92 | 263.8963
'9.3.3.4 | Fornecimento e instalação de placa em alumínio escovado, (90X40cm e espessura 1mm, para a proteção da porta do IS. acessível. | un | 3 | 202.04 | 157.3275 | 191.8452 | 606.12 | 575.5355
'9.3.3.5 | Fornecimento e instalação de assento para vaso sanitário | cj | 5 | 32.61 | 25.3932 | 30.9645 | 163.05 | 154.8226
Sub-Total: | [6 empty] | 3731.54 | 3543.2486
Sub-Total (item 9.3) | [6 empty] | 12660.12 | 12021.2976
9.4 | INCÊNDIO
9.4.1 | PLACAS foto luminescentes para rota de fuga | un | 30 | 32.69 | 25.4555 | 31.0405 | 980.7 | 931.2144
9.4.2 | LUMINÀRIAS de emergência | un | 30 | 87.54 | 68.167 | 83.1228 | 2626.2 | 2493.6834
9.4.3 | ABRIGO PARA EXTINTOR INCENDIO CH18 60X40X30 CM | un | 3 | 144.98 | 112.8952 | 137.6644 | 434.94 | 412.9932
Sub-Total (item 9.4) | [6 empty] | 4041.84 | 3837.8911
Total: | [6 empty] | 25834.07 | 24530.4976

## Ele
Lote1- Modelo de Planilha de Venda das Instalações Elétricas e Afins-Adequação de Imóveis
Valor de BDI
|  |  | SERVIÇOS | 1.2194 |  |  |  |  | 1.2194
OBJETO: Contratação de empresa especializada para a execução de serviços diversos, com fornecimento de materiais e mão de obra, em edificações ocupadas pelo Ministério Público, na Região Central do Estado de Minas Gerais. |  |  |  | Data: 31/05/2017 |  |  |  |  | 1.2842
ITEM | DESCRIÇÃO DO SERVIÇO | UNID. | QUANT. | PREÇO UNIT. DE plan | PREÇO UNIT. DE CUSTO | PREÇO UNITARIO VENDA | PREÇO TOTAL DE PLAN | PREÇO TOTAL DE PLAN
10.1 | INSTALAÇÕES ELÉTRICAS
10.1.1 | ELETRODUTOS, CAIXAS, CONDULETES E ACESSÓRIOS
10.1.1.1 | Eletroduto de PVC flexível, corrugado, antichama, conforme NBR 15465, classe leve, cor amarela, para instalação embutida em alvenaria ou drywall (não permitida a instalação embutida em piso e laje de concreto), com acessórios e conexões (luvas, buchas, arruelas, braçadeiras, suportes, fixações, curvas, etc.), nos seguintes diâmetros:
10.1.1.1.1 | a) Ø 25mm | m | 53 | 7.93 | 6.1751 | 7.5299 | 420.29 | 399.0824
10.1.1.1.2 | b) Ø 32mm | m | 53 | 9.13 | 7.1095 | 8.6693 | 483.89 | 459.4732
10.1.1.2 | Eletroduto em PVC rígido roscável, cor preta, conforme NBR 15465, antichama, fornecido em peças de 3m, com acessórios e conexões (luvas, buchas, arruelas, braçadeiras, suportes, fixações, curvas, etc.), nos seguintes diâmetros:
10.1.1.2.1 | a) Ø 3/4" | m | 123 | 15.67 | 12.2021 | 14.8793 | 1927.41 | 1830.154
10.1.1.2.2 | b) Ø 1" | m | 71 | 17.44 | 13.5804 | 16.56 | 1238.24 | 1175.7591
10.1.1.2.3 | c) Ø 11/2" | m | 15 | 25.99 | 20.2383 | 24.6786 | 389.85 | 370.1784
10.1.1.2.4 | d) Ø 2" | m | 15 | 45.28 | 35.2593 | 42.9952 | 679.2 | 644.928
10.1.1.2.5 | e) Ø 3" | m | 15 | 46.64 | 36.3183 | 44.2866 | 699.6 | 664.2986
10.1.1.2.6 | f) Ø 4" | m | 8 | 75.75 | 58.9861 | 71.9277 | 606 | 575.4216
10.1.1.3 | Eletroduto em PVC rígido, cor cinza claro, conforme NBR 15465, antichama, fornecido em peças de 3m, nos seguintes diâmetros:
10.1.1.3.1 | a) Ø 3/4" | m | 89 | 15.67 | 12.2021 | 14.8793 | 1394.63 | 1324.2578
10.1.1.3.2 | b) Ø 1" | m | 63 | 17.44 | 13.5804 | 16.56 | 1098.72 | 1043.2792
10.1.1.4 | Eletroduto de aço carbono tipo rígido, com rosca nas extremidades, fornecido em peças de 3m de comprimento. Aço galvanizado, leve. Com acessórios e conexões (luvas, buchas, arruelas, braçadeiras, suportes, fixações, curvas, etc.), nos seguintes diâmetros:
10.1.1.4.1 | a) Ø 3/4" | m | 71 | 29.07 | 22.6367 | 27.6031 | 2063.97 | 1959.8233
10.1.1.4.2 | b) Ø 1" | m | 36 | 36.27 | 28.2433 | 34.4398 | 1305.72 | 1239.8341
10.1.1.4.3 | c) Ø 11/2" | m | 15 | 40.54 | 31.5683 | 38.4944 | 608.1 | 577.4156
10.1.1.4.4 | d) Ø 2" | m | 15 | 62.48 | 48.6529 | 59.3273 | 937.2 | 889.9094
10.1.1.4.5 | e) Ø 3" | m | 15 | 160.83 | 125.2375 | 152.7146 | 2412.45 | 2290.7191
10.1.1.4.6 | f) Ø 4" | m | 8 | 204.94 | 159.5857 | 194.5988 | 1639.52 | 1556.7908
10.1.1.5 | Eletroduto de aço carbono tipo rígido, com rosca nas extremidades, fornecido em peças de 3m de comprimento. Aço galvanizado, pesado. Com acessórios e conexões (luvas, buchas, arruelas, braçadeiras, suportes, fixações, curvas, etc.), nos seguintes diâmetros:
10.1.1.5.1 | a) Ø 1" | m | 36 | 43.55 | 33.9122 | 41.3525 | 1567.8 | 1488.6897
10.1.1.5.2 | b) Ø 2" | m | 15 | 80.85 | 62.9575 | 76.7704 | 1212.75 | 1151.5553
10.1.1.5.3 | c) Ø 3" | m | 15 | 146.77 | 114.2891 | 139.3641 | 2201.55 | 2090.461
10.1.1.5.4 | d) Ø 4" | m | 8 | 152.08 | 118.4239 | 144.4061 | 1216.64 | 1155.249
10.1.1.6 | Eletroduto em polietileno de alta densidade – PEAD, conforme norma NBR 15715 cor preta, seção circular, corrugado helicoidal, flexível, impermeável, com fio guia de aço revestido em PVC, com acessórios e conexões (luvas, buchas, arruelas, braçadeiras, suportes, fixações, curvas, etc.), nos seguintes diâmetros:
10.1.1.6.1 | a) 50mm | m | 11 | 25.97 | 20.2227 | 24.6596 | 285.67 | 271.2553
10.1.1.6.2 | b) 100mm | m | 11 | 56.41 | 43.9262 | 53.5636 | 620.51 | 589.1994
10.1.1.7 | Vergalhão com rosca total, fornecido em barras de 3000mm, diâmetro de 1/4”. | m | 8 | 14.9 | 11.6026 | 14.1482 | 119.2 | 113.1852
10.1.1.8 | Condulete em alumínio fundido, múltiplo tipo X, com saídas com rosca, fornecido com tampa, com tampões plásticos para fechamento das saídas não utilizadas.
10.1.1.8.1 | a) Ø 3/4" | pç | 11 | 41.28 | 32.1445 | 39.197 | 454.08 | 431.1674
10.1.1.8.2 | b) Ø 1" | pç | 11 | 43.31 | 33.7253 | 41.1246 | 476.41 | 452.3706
10.1.1.8.3 | c) Ø 11/2" | pç | 8 | 56.23 | 43.786 | 53.3927 | 449.84 | 427.1413
10.1.1.8.4 | d) Ø 2" | pç | 5 | 70.94 | 55.2406 | 67.3604 | 354.7 | 336.802
10.1.1.9 | Caixa de ligação em chapa de aço esmaltada para instalação embutida, retangular, tamanho 2x4” | pç | 29 | 7.64 | 5.9492 | 7.2545 | 221.56 | 210.3802
10.1.1.10 | Caixa de ligação em chapa de aço esmaltada para instalação embutida, quadrada, tamanho 4x4” | pç | 18 | 8.58 | 6.6812 | 8.1471 | 154.44 | 146.647
10.1.1.11 | Caixa de ligação em chapa de aço esmaltada para instalação embutida, octogonal, tamanho 3x3” | pç | 11 | 8.58 | 6.6812 | 8.1471 | 94.38 | 89.6176
10.1.1.12 | Caixa de ligação em PVC para instalação embutida em gesso/drywall, tamanho 2x4” | pç | 11 | 15.23 | 11.8595 | 14.4615 | 167.53 | 159.0765
10.1.1.13 | Caixa de ligação em PVC para instalação embutida em gesso/drywall, tamanho 4x4” | pç | 11 | 16.59 | 12.9185 | 15.7529 | 182.49 | 173.2817
10.1.1.14 | Caixa de passagem de embutir com tampa cega, em chapa de aço tratada e pintada na cor cinza ou bege, dimensões (AxLxP):
10.1.1.14.1 | a) 20x20x10 cm | pç | 5 | 45.15 | 35.1581 | 42.8718 | 225.75 | 214.3588
10.1.1.14.2 | b) 30x30x12cm | pç | 5 | 78.43 | 61.073 | 74.4725 | 392.15 | 372.3623
10.1.1.15 | Caixa de passagem de sobrepor com tampa cega, em chapa de aço tratada e pintada na cor cinza ou bege, dimensões (AxLxP):
10.1.1.15.1 | a) 20x20x10 cm | pç | 5 | 84.63 | 65.901 | 80.3596 | 423.15 | 401.7981
10.1.1.15.2 | b) 30x30x12cm | pç | 5 | 136.83 | 106.5488 | 129.9256 | 684.15 | 649.6282
10.1.1.16 | Caixa de piso, em alumínio fundido, dimensões (AxLxP) 10x10x6cm, com quatro entradas para eletrodutos de Ø 3/4” | pç | 2 | 54.13 | 14.84 | 18.0959 | 108.26 | 36.1918
10.1.1.17 | Anel de regulagem para caixa de piso, dimensões 10x10cm | pç | 2 | 52.62 | 13.66 | 16.657 | 105.24 | 33.314
10.1.1.18 | Tampa para caixa de piso, dimensões 10x10cm, em latão escovado, com duas unhas basculantes, com duas tomadas elétricas, 2P+T, 20A, 250V, conforme NBR 14136 (tomadas inclusas) | pç | 2 | 75.58 | 31.54 | 38.4599 | 151.16 | 76.9198
10.1.1.19 | Caixa de passagem para piso, em alumínio fundido, com tampa anti-derrapante, dimensões (AxLxP):
10.1.1.19.1 | a) 15x15x10cm | pç | 2 | 106.81 | 83.1724 | 101.4204 | 213.62 | 202.8409
10.1.1.19.2 | b) 30x30x12cm | pç | 2 | 213.95 | 166.6018 | 203.1542 | 427.9 | 406.3084
10.1.1.20 | Caixa de passagem tipo condulete, 2x4 polegadas, com cinco entradas para eletrodutos de 3/4” e/ou 1”, em PVC anti-chama, cor cinza claro. Com acessórios e conexões (luvas, buchas, arruelas, braçadeiras, suportes, fixações, curvas, etc.), Ref.: 913606 da Cemar ou similar | pç | 3 | 14.35 | 8.67 | 10.5722 | 43.05 | 31.7166
10.1.2 | CANALETAS E ACESSÓRIOS
10.1.2.1 | Canaleta em PVC, cor branca, antichama, barra de 2,0m, com tampa, acessórios e conexões (emendas, luvas, derivações, cotovelos, curvas, acabamentos, suportes, fixações, parafusos, buchas, etc.), ref. Linha X da Legrand, nas seguintes dimensões:
10.1.2.1.1 | a) 20x10mm, sem divisão interna | m | 210 | 8.72 | 6.7902 | 8.28 | 1831.2 | 1738.7987
10.1.2.1.2 | b) 50x20mm, com divisão interna | m | 420 | 19.63 | 15.2858 | 18.6395 | 8244.6 | 7828.5822
10.1.2.1.3 | c) 110x20mm, com divisão interna | m | 105 | 91.4 | 46.52 | 56.7265 | 9597 | 5956.2812
10.1.2.2 | Canaleta DLP Evolutiva, cor branca, antichama, barra de 2,0m, com tampa, acessórios e conexões (emendas, luvas, derivações, cotovelos, curvas, acabamentos, suportes, fixações, parafusos, buchas, etc.), nas seguintes dimensões:
10.1.2.2.1 | a) 80x35mm, com divisão interna | m | 5 | 103.24 | 80.3925 | 98.0306 | 516.2 | 490.1528
10.1.2.2.2 | b) 105x50mm, com divisão interna | m | 5 | 146.17 | 113.8218 | 138.7943 | 730.85 | 693.9717
10.1.2.3 | Canaleta em perfil de alumínio anodizado, pintada na cor branca, dimensões (AxL) 25x73mm, barra de 3,0 metros, com duas vias para passagem de cabos (uma com 22,4mm e outra com 45,6mm de largura). Ref.: DT12241.00 da Dutotec ou similar | m | 53 | 72.71 | 41.7167 | 50.8693 | 3853.63 | 2696.0731
10.1.2.4 | Tampa plana lisa para canaleta, em perfil de alumínio anodizado pintado na cor branca, largura de 73mm, barra de 3,0 metros. Ref.: DT15140.00 da Dutotec ou similar | m | 53 | 30.66 | 21.9717 | 26.7923 | 1624.98 | 1419.9914
10.1.2.5 | Curva vertical interna para canaleta, plana lisa, em alumínio anodizado pintado na cor branca, raio=30mm, largura de 73mm, com um septo divisor. Ref.: DT38040.30 da Dutotec ou similar. | pç | 11 | 35.54 | 23.0217 | 28.0727 | 390.94 | 308.7993
10.1.2.6 | Curva vertical externa para canaleta, plana lisa, em alumínio anodizado pintado na cor branca, raio=30mm, largura de 73mm, com um septo divisor. Ref.: DT38240.30 da Dutotec ou similar. | pç | 11 | 81.77 | 54.7285 | 66.7359 | 899.47 | 734.0953
10.1.2.7 | Tampa terminal para fechamento de canaleta de alumínio, em plástico ABS na cor branca, dimensões 25x73mm. Ref.: DT49140.00 da Dutotec ou similar. | pç | 11 | 27.99 | 6.8585 | 8.3633 | 307.89 | 91.9958
10.1.2.8 | Porta equipamentos para canaleta de alumínio, para três postos modulares de tomada ou interruptor, compatível com a linha Pial Plus da Legrand, em plástico ABS na cor branca. Ref.: DT64440.00 da Dutotec ou similar. | pç | 21 | 30.14 | 15.3685 | 18.7403 | 632.94 | 393.5473
10.1.2.9 | Porta equipamentos para canaleta de alumínio, para três tomadas RJ45, categoria 5E, compatível com o padrão Keystone/Furukawa sem colar, em plástico ABS na cor branca. Ref.: DT62242.00 da Dutotec ou similar. | pç | 18 | 30.15 | 15.3685 | 18.7403 | 542.7 | 337.3263
10.1.2.10 | Adaptador canaleta – eletroduto, em plástico ABS na cor branca, para canaleta de alumínio de 25x73mm e três eletrodutos de 1”. Ref.: DT47340.00 da Dutotec ou similar | pç | 18 | 33.7 | 26.242 | 31.9995 | 606.6 | 575.9913
10.1.2.11 | Caixa de derivação tipo X, base em alumínio injetado e tampa em plástico ABS na cor branca, para canaleta de alumínio de 25x73mm. Ref.: DT52240.00 da Dutotec ou similar. | pç | 18 | 72.84 | 56.7201 | 69.1645 | 1311.12 | 1244.9616
10.1.3 | ELETROCALHAS E ACESSÓRIOS |  |  |  | 0 | 0 | 0 | 0
10.1.3.1 | Eletrocalha metálica lisa, chapa 14, galvanização eletrolítica, com tampa, com todos acessórios e conexões (talas, septo divisor, curvas, reduções, tês, terminais, flanges, suportes, parafusos, porcas, arruelas, derivações para eletrodutos, chumbadores, buchas, arruelas, etc.), nas seguintes dimensões (LxAxP):
10.1.3.1.1 | a) 200x100x3000 mm | m | 8 | 169.65 | 132.1056 | 161.0896 | 1357.2 | 1288.7165
10.1.3.1.2 | b) 300x100x3000 mm | m | 8 | 233.42 | 181.763 | 221.6418 | 1867.36 | 1773.1341
10.1.4 | CABOS
10.1.4.1 | Cabo condutor de cobre, flexível classe 5, isolação em PVC para 450/750 V, temperatura no condutor de 70º C em serviço contínuo, não propagante de chama, livre de halogênio e com baixa emissão de fumaça e gases tóxicos, conforme normas NBR 13248 e NBR NM 280, nas seguintes seções:
10.1.4.1.1 | a) #2,5mm² | m | 2451 | 5.57 | 4.3373 | 5.2889 | 13652.07 | 12963.1943
10.1.4.1.2 | b) #4,0mm² | m | 2451 | 7 | 5.4509 | 6.6468 | 17157 | 16291.2676
10.1.4.1.3 | c) #6,0mm² | m | 176 | 8.48 | 6.6033 | 8.0521 | 1492.48 | 1417.1703
10.1.4.1.4 | d) #10,0mm² | m | 36 | 10.96 | 8.5345 | 10.407 | 394.56 | 374.6507
10.1.4.1.5 | e) #16,0mm² | m | 11 | 13.33 | 10.38 | 12.6574 | 146.63 | 139.2311
10.1.4.1.6 | f) #25,0mm² | m | 11 | 18.55 | 14.4448 | 17.614 | 204.05 | 193.7538
10.1.4.1.7 | g) #35,0mm² | m | 11 | 23.94 | 18.642 | 22.732 | 263.34 | 250.052
10.1.4.1.8 | h) #50,0mm² | m | 8 | 33.43 | 26.0318 | 31.7431 | 267.44 | 253.9451
10.1.4.1.9 | i) #70,0mm² | m | 8 | 44.29 | 34.4884 | 42.0552 | 354.32 | 336.4412
10.1.4.1.10 | j) #95,0mm² | m | 8 | 61.3 | 47.734 | 58.2068 | 490.4 | 465.6547
10.1.4.2 | Cabo condutor de cobre, flexível classe 5, isolação em EPR para 0,6/1,0kV e cobertura em PVC, temperatura no condutor de 90º C em serviço contínuo, não propagante de chama, livre de halogênio e com baixa emissão de fumaça e gases tóxicos, conforme normas NBR 13248 e NBR NM 280, nas seguintes seções:
10.1.4.2.1 | a) #2,5mm² | m | 36 | 5.97 | 4.6488 | 5.6688 | 214.92 | 204.0753
10.1.4.2.2 | b) #4,0mm² | m | 36 | 8 | 6.2296 | 7.5963 | 288 | 273.4677
10.1.4.2.3 | c) #6,0mm² | m | 11 | 9.15 | 7.1251 | 8.6883 | 100.65 | 95.5713
10.1.4.2.4 | d) #10,0mm² | m | 11 | 11.56 | 9.0017 | 10.9767 | 127.16 | 120.7436
10.1.4.2.5 | e) #16,0mm² | m | 11 | 15.26 | 11.8829 | 14.49 | 167.86 | 159.3899
10.1.4.2.6 | f) #25,0mm² | m | 11 | 20.33 | 15.8309 | 19.3042 | 223.63 | 212.3458
10.1.4.2.7 | g) #35,0mm² | m | 11 | 26.21 | 20.4096 | 24.8875 | 288.31 | 273.762
10.1.4.2.8 | h) #50,0mm² | m | 8 | 36.57 | 28.4769 | 34.7247 | 292.56 | 277.7976
10.1.4.2.9 | i) #70,0mm² | m | 8 | 47.21 | 36.7622 | 44.8278 | 377.68 | 358.6225
10.1.4.2.10 | j) #95,0mm² | m | 8 | 61.3 | 47.734 | 58.2068 | 490.4 | 465.6547
10.1.4.3 | Cabo condutor de cobre para ligação de equipamentos (cabo PP), multipolar, flexível classe 5, isolação e cobertura em PVC para 300/500V, temperatura no condutor de 70º C em serviço contínuo, conforme normas NBR NM 247 e NBR NM 280, nas seguintes seções:
10.1.4.3.1 | a) 3 x #1,5mm² | m | 26 | 5.27 | 4.1037 | 5.0041 | 137.02 | 130.106
10.1.4.3.2 | b) 3 x #2,5mm² | m | 26 | 9.08 | 7.0705 | 8.6218 | 236.08 | 224.1675
10.1.4.3.3 | c) 3 x #4,0mm² | m | 10 | 6.02 | 4.6877 | 5.7162 | 60.2 | 57.1623
10.1.4.3.4 | d) 4 x #2,5mm² | m | 3 | 9.08 | 7.0705 | 8.6218 | 27.24 | 25.8655
10.1.5 | TOMADAS, INTERRUPTORES E ACESSÓRIOS
10.1.5.1 | Placa para caixa 2x4”, em material termoplástico isolante de alto impacto, cor branca, com 1 posto vertical. | pç | 21 | 6.95 | 5.4119 | 6.5993 | 145.95 | 138.5854
10.1.5.2 | Placa para caixa 2x4”, em material termoplástico isolante de alto impacto, cor branca, com 1 posto horizontal. | pç | 21 | 6.95 | 5.4119 | 6.5993 | 145.95 | 138.5854
10.1.5.3 | Placa para caixa 2x4”, em material termoplástico isolante de alto impacto, cor branca, para até 3 postos modulares. | pç | 21 | 6.95 | 5.4119 | 6.5993 | 145.95 | 138.5854
10.1.5.4 | Placa para caixa 4x4”, em material termoplástico isolante de alto impacto, cor branca, com 2 postos separados. | pç | 11 | 12.47 | 9.7103 | 11.8408 | 137.17 | 130.2485
10.1.5.5 | Placa para caixa 4x4”, em material termoplástico isolante de alto impacto, cor branca, com 4 postos separados. | pç | 21 | 12.47 | 9.7103 | 11.8408 | 261.87 | 248.6562
10.1.5.6 | Placa para caixa 4x4”, em material termoplástico isolante de alto impacto, cor branca, para até 6 postos modulares. | pç | 11 | 12.47 | 9.7103 | 11.8408 | 137.17 | 130.2485
10.1.5.7 | Suporte para placa 2x4 | pç | 68 | 4.21 | 3.2783 | 3.9976 | 286.28 | 271.8345
10.1.5.8 | Suporte para placa 4x4 | pç | 47 | 5.35 | 4.166 | 5.08 | 251.45 | 238.762
10.1.5.9 | Placa cega para caixa 2x4”, em material termoplástico isolante de alto impacto, cor branca | pç | 5 | 6.95 | 5.4119 | 6.5993 | 34.75 | 32.9965
10.1.5.10 | Placa cega para caixa 4x4”, em material termoplástico isolante de alto impacto, cor branca. | pç | 5 | 12.47 | 9.7103 | 11.8408 | 62.35 | 59.2039
10.1.5.11 | Módulo com furo para passagem de fio, cor branca, para instalação em placa/suporte | pç | 2 | 7.93 | 6.1751 | 7.5299 | 15.86 | 15.0597
10.1.5.12 | Módulo cego, cor branca, para instalação em placa/suporte | pç | 18 | 7.93 | 6.1751 | 7.5299 | 142.74 | 135.5374
10.1.5.13 | Módulo de tomada elétrica para instalação em placa/suporte, 2P+T, 20A, 250V, cor branca, conforme NBR 14136, com bornes a parafuso. | pç | 18 | 32.54 | 25.3387 | 30.8981 | 585.72 | 556.1649
10.1.5.14 | Módulo de interruptor simples para instalação em placa/suporte, 10A, 250V, cor branca, com bornes a parafuso. | pç | 8 | 17.51 | 13.6349 | 16.6265 | 140.08 | 133.0116
10.1.5.15 | Módulo de interruptor paralelo para instalação em placa/suporte, 10A, 250V, cor branca, com bornes a parafuso. | pç | 3 | 18.48 | 14.3903 | 17.5475 | 55.44 | 52.6425
10.1.5.16 | Módulo de interruptor bipolar simples para instalação em placa/suporte, 10A, 250V, cor branca, com bornes a parafuso. | pç | 3 | 41.6 | 32.3937 | 39.5009 | 124.8 | 118.5027
10.1.5.17 | Módulo de interruptor bipolar simples para instalação em placa/suporte, 25A, 250V, cor branca, com bornes a parafuso. | pç | 3 | 90.07 | 70.1371 | 85.5251 | 270.21 | 256.5754
10.1.5.18 | Módulo de botão pulsador para instalação em placa/suporte, 2A, 250V, cor branca, com bornes a parafuso. | pç | 2 | 17.19 | 13.3858 | 16.3226 | 34.38 | 32.6452
10.1.5.19 | Conjunto com tampa em alumínio para condulete 3/4” e uma tomada elétrica, 2P+T, 20A, 250V, conforme NBR 14136, com placa, suporte, parafusos e acessórios para instalação. | cj | 8 | 30.97 | 24.1162 | 29.4073 | 247.76 | 235.2582
10.1.5.20 | Conjunto com tampa em alumínio para condulete 3/4” e um interruptor simples, 10A, 250V, com placa, suporte, parafusos e acessórios para instalação. | cj | 5 | 40.43 | 31.4826 | 38.3899 | 202.15 | 191.9496
10.1.5.21 | Conjunto com tampa em alumínio para condulete 3/4” e dois interruptores simples, 10A, 250V, com placa, suporte, parafusos e acessórios para instalação. | cj | 3 | 25.95 | 20.2071 | 24.6406 | 77.85 | 73.9217
10.1.5.22 | Conjunto com tampa em alumínio para condulete 3/4” e um interruptor paralelo, 10A, 250V, com placa, suporte, parafusos e acessórios para instalação. | cj | 3 | 62.52 | 48.684 | 59.3653 | 187.56 | 178.0958
10.1.5.23 | Conjunto com tampa em alumínio para condulete 3/4”, um interruptor simples, 10A, 250V e uma tomada elétrica, 2P+T, 20A, 250V, conforme NBR 14136, com placa, suporte, parafusos e acessórios para instalação. | cj | 10 | 44.31 | 34.504 | 42.0741 | 443.1 | 420.7414
10.1.5.24 | Conjunto com tampa em alumínio para condulete 3/4” e um botão pulsador, 10A, 250V, com placa, suporte, parafusos e acessórios para instalação. | cj | 10 | 14.7 | 11.4468 | 13.9582 | 147 | 139.5825
10.1.5.25 | Tomada elétrica, 2P+T, 20A, 250V, conforme NBR 14136, com caixa de sobrepor em PVC 3x3”, cor branca, com placa, suporte, acoplador, parafusos e acessórios para instalação com sistema de canaletas de PVC. | pç | 89 | 34.87 | 18.37 | 22.4004 | 3103.43 | 1993.6336
10.1.5.26 | Interruptor simples, 10A, 250V, com caixa de sobrepor em PVC 3x3”, cor branca, com placa, suporte, acoplador, parafusos e acessórios para instalação com sistema de canaletas de PVC. | pç | 26 | 39.93 | 26.483 | 32.2934 | 1038.18 | 839.6276
10.1.5.27 | Interruptor paralelo, 10A, 250V, com caixa de sobrepor em PVC 3x3”, cor branca, com placa, suporte, acoplador, parafusos e acessórios para instalação com sistema de canaletas de PVC. | pç | 5 | 16.71 | 13.012 | 15.8668 | 83.55 | 79.3341
10.1.5.28 | Interruptor bipolar simples, 10A, 250V, com caixa de sobrepor em PVC 3x3”, cor branca, com placa, suporte, acoplador, acoplador, parafusos e acessórios para instalação com sistema de canaletas de PVC. Sistema X Ref. 675002 | pç | 3 | 64.62 | 50.3193 | 61.3593 | 193.86 | 184.0779
10.1.5.29 | Interruptor bipolar simples, 25A, 250V, com caixa de sobrepor em PVC 3x3”, cor branca, com placa, suporte, acoplador, parafusos e acessórios para instalação com sistema de canaletas de PVC. | pç | 5 | 70.75 | 55.0927 | 67.18 | 353.75 | 335.9
10.1.5.30 | Botão pulsador, 2A, 250V, com caixa de sobrepor em PVC 3x3”, cor branca, com placa, suporte, acoplador, parafusos e acessórios para instalação com sistema de canaletas de PVC. | pç | 3 | 31 | 24.1395 | 29.4358 | 93 | 88.3073
10.1.5.31 | Pino macho para ar condicionado 20 A | pç | 5 | 26.79 | 20.8612 | 25.4382 | 133.95 | 127.191
10.1.6 | QUADROS ELÉTRICOS E ACESSÓRIOS
10.1.6.1 | Quadro de distribuição de circuitos elétricos, em chapa de aço, pintado na cor cinza ou bege, uso interno, composto de tampa, espelho, placa de montagem e corpo da caixa, com barramentos de cobre principal vertical e barramentos secundários horizontais (configuração espinha de peixe) e barramentos de neutro e terra, espaço para disjuntor geral, DPSs e DRs, com trilho para suporte de disjuntores tipo DIN (padrão europeu), identificação dos disjuntores e circuitos com etiqueta autoadesiva com impressão térmica, com porta documentos contendo o diagrama trifilar do quadro. Porta com fechadura e ponto de aterramento. Nas seguintes configurações:
10.1.6.1.1 | a) - Instalação: de embutir - Barramento principal, neutro e terra: 100A - Barramentos secundários: 32A - Espaço para 24 disjuntores de saída monopolares. | cj | 2 | 368.86 | 287.2294 | 350.2475 | 737.72 | 700.4951
10.1.6.1.2 | b) - Instalação: de embutir - Barramento principal, neutro e terra: 100A - Barramentos secundários: 32A - Espaço para 42 disjuntores de saída monopolares. | cj | 2 | 863.45 | 672.3641 | 819.8808 | 1726.9 | 1639.7616
10.1.6.1.3 | c) - Instalação: de sobrepor - Barramento principal, neutro e terra: 100A - Barramentos secundários: 32A - Espaço para 24 disjuntores de saída monopolares. | cj | 4 | 386.86 | 301.2459 | 367.3393 | 1547.44 | 1469.3571
10.1.6.1.4 | d) - Instalação: de sobrepor - Barramento principal, neutro e terra: 100A - Barramentos secundários: 32A - Espaço para 42 disjuntores de saída monopolares. | cj | 3 | 863.45 | 672.3641 | 819.8808 | 2590.35 | 2459.6424
10.1.6.2 | Dispositivo de proteção contra surtos (DPS), classe I/II, tensão de operação contínua máxima: 275V, Inom (8/20μs): 30kA, Imax (8/20μs): 60kA, Iimp (10/350μs): 12,5kA. | pç | 11 | 143.14 | 50.237 | 61.259 | 1574.54 | 673.849
10.1.6.3 | Dispositivo de proteção contra surtos (DPS), classe II, tensão de operação contínua máxima: 275V, Inom (8/20μs): 10kA, Imax (8/20μs): 30kA. | pç | 5 | 79.76 | 28.237 | 34.4322 | 398.8 | 172.161
10.1.6.4 | Fusível DIAZED retardado 63A, completo (base, tampa, anel de proteção, parafuso de ajuste, fusível) | cj | 5 | 24.7 | 19.2338 | 23.4537 | 123.5 | 117.2683
10.1.6.5 | Disjuntor termomagnético, padrão DIN/europeu, conforme norma NBR 60898, corrente de interrupção simétrica igual ou maior que 4,5kA em 220V - curva C
10.1.6.5.1 | a) 1x10A (monopolar) | pç | 3 | 21.78 | 16.96 | 20.681 | 65.34 | 62.043
10.1.6.5.2 | b) 1x16A (monopolar) | pç | 11 | 21.78 | 16.96 | 20.681 | 239.58 | 227.4909
10.1.6.5.3 | c) 1x20A (monopolar) | pç | 11 | 21.78 | 16.96 | 20.681 | 239.58 | 227.4909
10.1.6.5.4 | d) 1x25A (monopolar) | pç | 11 | 21.78 | 16.96 | 20.681 | 239.58 | 227.4909
10.1.6.5.5 | e) 1x32A (monopolar) | pç | 2 | 21.78 | 16.96 | 20.681 | 43.56 | 41.362
10.1.6.5.6 | f) 2x10A (bipolar) | pç | 2 | 53.31 | 41.5122 | 50.62 | 106.62 | 101.24
10.1.6.5.7 | g) 2x16A (bipolar) | pç | 5 | 53.31 | 41.5122 | 50.62 | 266.55 | 253.1
10.1.6.5.8 | h) 2x20A (bipolar) | pç | 5 | 53.31 | 41.5122 | 50.62 | 266.55 | 253.1
10.1.6.5.9 | i) 2x25A (bipolar) | pç | 5 | 53.31 | 41.5122 | 50.62 | 266.55 | 253.1
10.1.6.5.10 | j) 2x32A (bipolar) | pç | 2 | 53.31 | 41.5122 | 50.62 | 106.62 | 101.24
10.1.6.5.11 | k) 3x10A (tripolar) | pç | 2 | 94.71 | 73.7502 | 89.931 | 189.42 | 179.862
10.1.6.5.12 | l) 3x16A (tripolar) | pç | 3 | 94.71 | 73.7502 | 89.931 | 284.13 | 269.793
10.1.6.5.13 | m) 3x20A (tripolar) | pç | 3 | 94.71 | 73.7502 | 89.931 | 284.13 | 269.793
10.1.6.5.14 | n) 3x25A (tripolar) | pç | 3 | 94.71 | 73.7502 | 89.931 | 284.13 | 269.793
10.1.6.5.15 | o) 3x32A (tripolar) | pç | 2 | 94.71 | 73.7502 | 89.931 | 189.42 | 179.862
10.1.6.6 | Disjuntor termomagnético, padrão DIN/europeu, conforme norma NBR 60947-2, corrente de interrupção simétrica igual ou maior que 10kA em 220V - curva C
10.1.6.6.1 | a) 3x32A (tripolar) | pç | 2 | 96.21 | 74.9182 | 91.3553 | 192.42 | 182.7106
10.1.6.6.2 | b) 3x40A (tripolar) | pç | 2 | 96.21 | 74.9182 | 91.3553 | 192.42 | 182.7106
10.1.6.6.3 | c) 3x50A (tripolar) | pç | 2 | 96.21 | 74.9182 | 91.3553 | 192.42 | 182.7106
10.1.6.6.4 | d) 3x63A (tripolar) | pç | 2 | 123.56 | 96.2155 | 117.3252 | 247.12 | 234.6505
10.1.6.6.5 | e) 3x80A (tripolar) | pç | 2 | 123.56 | 96.2155 | 117.3252 | 247.12 | 234.6505
10.1.6.6.6 | f) 3x100A (tripolar) | pç | 2 | 123.56 | 96.2155 | 117.3252 | 247.12 | 234.6505
10.1.6.7 | Disjuntor termomagnético, norma NEMA, corrente de interrupção simétrica igual ou maior que 5 kA em 127V se monopolar e igual ou maior que 5kA em 220V se bipolar ou tripolar
10.1.6.7.1 | a) 1x10A (monopolar) | pç | 2 | 21.78 | 16.96 | 20.681 | 43.56 | 41.362
10.1.6.7.2 | b) 1x15A (monopolar) | pç | 5 | 21.78 | 16.96 | 20.681 | 108.9 | 103.405
10.1.6.7.3 | c) 1x20A (monopolar) | pç | 5 | 21.78 | 16.96 | 20.681 | 108.9 | 103.405
10.1.6.7.4 | d) 1x25A (monopolar) | pç | 5 | 21.78 | 16.96 | 20.681 | 108.9 | 103.405
10.1.6.7.5 | e) 1x30A (monopolar) | pç | 2 | 21.78 | 16.96 | 20.681 | 43.56 | 41.362
10.1.6.7.6 | f) 2x10A (bipolar) | pç | 2 | 53.31 | 41.5122 | 50.62 | 106.62 | 101.24
10.1.6.7.7 | g) 2x15A (bipolar) | pç | 5 | 53.31 | 41.5122 | 50.62 | 266.55 | 253.1
10.1.6.7.8 | h) 2x20A (bipolar) | pç | 5 | 53.31 | 41.5122 | 50.62 | 266.55 | 253.1
10.1.6.7.9 | i) 2x25A (bipolar) | pç | 5 | 53.31 | 41.5122 | 50.62 | 266.55 | 253.1
10.1.6.7.10 | j) 2x30A (bipolar) | pç | 2 | 53.31 | 41.5122 | 50.62 | 106.62 | 101.24
10.1.6.7.11 | k) 3x10A (tripolar) | pç | 2 | 94.71 | 73.7502 | 89.931 | 189.42 | 179.862
10.1.6.7.12 | l) 3x15A (tripolar) | pç | 3 | 94.71 | 73.7502 | 89.931 | 284.13 | 269.793
10.1.6.7.13 | m) 3x20A (tripolar) | pç | 3 | 94.71 | 73.7502 | 89.931 | 284.13 | 269.793
10.1.6.7.14 | n) 3x25A (tripolar) | pç | 3 | 94.71 | 73.7502 | 89.931 | 284.13 | 269.793
10.1.6.7.15 | o) 3x30A (tripolar) | pç | 2 | 94.71 | 73.7502 | 89.931 | 189.42 | 179.862
10.1.6.7.16 | p) 3x35A (tripolar) | pç | 2 | 94.71 | 73.7502 | 89.931 | 189.42 | 179.862
10.1.6.7.17 | q) 3x40A (tripolar) | pç | 2 | 94.71 | 73.7502 | 89.931 | 189.42 | 179.862
10.1.6.7.18 | r) 3x60A (tripolar) | pç | 2 | 112.26 | 87.4163 | 106.5954 | 224.52 | 213.1908
10.1.6.7.19 | s) 3x70A (tripolar) | pç | 2 | 112.26 | 87.4163 | 106.5954 | 224.52 | 213.1908
10.1.6.7.20 | t) 3x100A (tripolar) | pç | 2 | 112.26 | 87.4163 | 106.5954 | 224.52 | 213.1908
10.1.6.8 | Disjuntor termomagnético, norma NEMA, corrente de interrupção simétrica igual ou maior que 10 kA em 220V
10.1.6.8.1 | a 3x120A (tripolar) | pç | 2 | 346.31 | 269.6698 | 328.8354 | 692.62 | 657.6708
10.1.6.8.2 | b) 3x150A (tripolar) | pç | 2 | 346.31 | 269.6698 | 328.8354 | 692.62 | 657.6708
10.1.6.8.3 | c) 3x175A (tripolar) | pç | 2 | 346.31 | 269.6698 | 328.8354 | 692.62 | 657.6708
10.1.6.8.4 | d) 3x200A (tripolar) | pç | 2 | 366.08 | 285.0646 | 347.6078 | 732.16 | 695.2156
10.1.6.9 | Interruptor diferencial residual (IDR), bipolar, padrão DIN/europeu, tipo AC, corrente residual 30mA, conforme NBR NM 61008, corrente nominal:
10.1.6.9.1 | a) 2x25A (bipolar) | pç | 6 | 169.57 | 132.0433 | 161.0136 | 1017.42 | 966.0816
10.1.6.9.2 | b) 2x40A (bipolar) | pç | 3 | 83.34 | 64.8964 | 79.1347 | 250.02 | 237.4041
10.1.6.9.3 | c) 4x63A (tetrapolar) | pç | 3 | 137.5 | 107.0705 | 130.5618 | 412.5 | 391.6855
10.1.7 | LUMINÁRIAS E ACESSÓRIOS
10.1.7.1 | Luminária tipo spot, quadrada de embutir com foco orientável, para uma lâmpada halógena refletora PAR20 de 50W, base E27, corpo em alumínio injetado com pintura eletrostática epóxi-pó na cor branca, aro anti-ofuscante na cor branca. Dimensões aproximadas: 103x103mm. Ref.: modelo Ipú da Itaim ou similar. | pç | 2 | 88.4 | 68.8366 | 83.9394 | 176.8 | 167.8788
10.1.7.2 | Luminária quadrada de embutir, corpo e aletas em chapa de aço pintadas eletrostaticamente na cor branca, refletores parabólicos em alumínio anodizado de alta pureza e refletância, para duas lâmpadas fluorescente compacta eletrônica integrada de 20W, base E27. Dimensões aproximadas: 260x260mm. Ref.: modelo PF91-E2E27 da Lumidec ou similar. | pç | 3 | 100.46 | 78.2277 | 95.3908 | 301.38 | 286.1725
10.1.7.3 | Luminária quadrada de sobrepor, corpo e aletas em chapa de aço pintadas eletrostaticamente na cor branca, refletores parabólicos em alumínio anodizado de alta pureza e refletância, para duas lâmpadas fluorescente compacta eletrônica integrada de 20W, base E27. Dimensões aproximadas: 280x280mm. Ref.: modelo PF89-S2E27 da Lumidec ou similar. | pç | 3 | 139.04 | 108.2697 | 132.0241 | 417.12 | 396.0724
10.1.7.4 | Luminária de sobrepor. Corpo e aletas planas em chapa de aço tratada com acabamento em pintura eletrostática epóxi-pó na cor branca. Refletor em alumínio anodizado de alto brilho. Equipada com porta-lâmpada antivibratório em policarbonato, com trava de segurança e proteção contra aquecimento nos contatos. Ref.: modelo 3006 da Itaim ou similar.
10.1.7.4.1 | a) 2 x 14W - Lâmpada fluorescente tubular | pç | 3 | 204.97 | 106.5 | 129.8661 | 614.91 | 389.5983
10.1.7.4.2 | b) 2 x 28W - Lâmpada fluorescente tubular | pç | 5 | 271.09 | 130.8 | 159.4975 | 1355.45 | 797.4876
10.1.7.5 | Luminária de embutir em forro de gesso ou modulado. Corpo e aletas planas em chapa de aço tratada com acabamento em pintura eletrostática epóxi-pó na cor branca. Refletor em alumínio anodizado de alto brilho. Equipada com porta-lâmpada antivibratório em policarbonato, com trava de segurança e proteção contra aquecimento nos contatos. Ref.: modelo 2006 da Itaim ou similar.
10.1.7.5.1 | a) 2 x 14W - Lâmpada fluorescente tubular | pç | 3 | 198.28 | 121.52 | 148.1815 | 594.84 | 444.5445
10.1.7.5.2 | b) 2 x 28W - Lâmpada fluorescente tubular | pç | 5 | 262.37 | 103.19 | 125.8299 | 1311.85 | 629.1494
10.1.7.6 | Luminária de embutir em forro de gesso ou modulado. Corpo e aletas planas em chapa de aço tratada com acabamento em pintura eletrostática epóxi-pó na cor branca. Refletor em alumínio anodizado de alto brilho. Equipada com porta-lâmpada antivibratório em policarbonato, com trava de segurança e proteção contra aquecimento nos contatos. Ref.: modelo 2750 da Itaim ou similar.
10.1.7.6.1 | a) 4 x 14W - Lâmpada fluorescente tubular | pç | 5 | 360.74 | 178.18 | 217.2727 | 1803.7 | 1086.3635
10.1.7.7 | Luminária de sobrepor. Corpo em chapa de aço tratada com acabamento em pintura eletrostática epóxi-pó na cor branca. Sem aletas. Refletor em alumínio anodizado de alto brilho. Equipada com porta-lâmpada antivibratório em policarbonato, com trava de segurança e proteção contra aquecimento nos contatos. Ref.: modelo 3007 da Itaim ou similar.
10.1.7.7.1 | a) 2 x 14W - Lâmpada fluorescente tubular | pç | 3 | 185.28 | 144.2766 | 175.9309 | 555.84 | 527.7926
10.1.7.7.2 | b) 2 x 28W - Lâmpada fluorescente tubular | pç | 5 | 239.25 | 186.3028 | 227.1776 | 1196.25 | 1135.8879
10.1.7.8 | Luminária de embutir em forro de gesso ou modulado. Corpo em chapa de aço tratada com acabamento em pintura eletrostática epóxi-pó na cor branca. Sem aletas. Refletor em alumínio anodizado de alto brilho. Equipada com porta-lâmpada antivibratório em policarbonato, com trava de segurança e proteção contra aquecimento nos contatos. Ref.: modelo 2007 da Itaim ou similar.
10.1.7.8.1 | a) 2 x 14W - Lâmpada fluorescente tubular | pç | 3 | 121.63 | 94.7127 | 115.4926 | 364.89 | 346.4779
10.1.7.8.2 | b) 2 x 28W - Lâmpada fluorescente tubular | pç | 5 | 160.19 | 124.7391 | 152.1069 | 800.95 | 760.5345
10.1.7.9 | Luminária tipo arandela retangular de sobrepor, para uma lâmpada fluorescente compacta eletrônica integrada de 20W. Corpo em chapa de aço tratada em pintura eletrostática epóxi-pó na cor branca. Difusor em vidro plano jateado. Ref.: modelo Olivino da Itaim ou similar | pç | 3 | 156.8 | 122.0994 | 148.888 | 470.4 | 446.6639
10.1.7.10 | Luminária tipo arandela, para uma lâmpada fluorescente compacta eletrônica integrada de 20W. Corpo e grade frontal de proteção em alumínio fundido, com acabamento em pintura eletrostática epóxi-pó na cor branca. Difusor em vidro transparente frisado. Para instalação ao tempo. Ref.: modelo Tatu da Itaim ou similar | pç | 8 | 99.33 | 77.3478 | 94.3179 | 794.64 | 754.5429
10.1.7.11 | Luminária de sobrepor, tipo calha. Corpo em chapa de aço tratada com acabamento em pintura eletrostática na cor branca. Alojamento do reator no próprio corpo. Ref.: modelo LTR da Lumiluz ou similar.
10.1.7.11.1 | a) 2 x 16W - Lâmpada fluorescente tubular | pç | 8 | 81.77 | 63.6739 | 77.6439 | 654.16 | 621.1515
10.1.7.11.2 | b) 2 x 32W - Lâmpada fluorescente tubular | pç | 26 | 102.21 | 79.5904 | 97.0525 | 2657.46 | 2523.3661
10.1.7.12 | Luminária de embutir em forro de gesso ou modulado. Corpo em chapa de aço tratada com acabamento em pintura eletrostática na cor branca. Ref.: modelo LDF da Lumiluz ou similar.
10.1.7.12.1 | a) 2 x 16W - Lâmpada fluorescente tubular | pç | 5 | 104.62 | 81.4671 | 99.3409 | 523.1 | 496.7047
10.1.7.12.2 | b) 2 x 32W - Lâmpada fluorescente tubular | pç | 8 | 200.72 | 156.2996 | 190.5918 | 1605.76 | 1524.7343
10.1.7.13 | Luminária retangular de embutir tipo balizador. Para uma lâmpada fluorescente compacta eletrônica integrada de 20W. Corpo em alumínio injetado com acabamento em pintura eletrostática epóxi-pó na cor branca. Grade frontal de proteção. Porta-lâmpada em policarbonato. Difusor em vidro plano temperado jateado. Ref.: modelo Piropo da Itaim ou similar. | pç | 2 | 138.44 | 107.8025 | 131.4544 | 276.88 | 262.9088
10.1.7.14 | Lâmpada fluorescente compacta integrada, 20W, base E27, 127V, temperatura de cor 6500K (luz branca). | pç | 15 | 18.04 | 14.0477 | 17.1297 | 270.6 | 256.9457
10.1.7.15 | Lâmpada fluorescente tubular, temperatura de cor 4000K: |  |  |  | 0 | 0 | 0 | 0
10.1.7.15.1 | a) 14W, fluxo luminoso 1200lm | pç | 36 | 14.4 | 11.2132 | 13.6734 | 518.4 | 492.2418
10.1.7.15.2 | b) 28W, fluxo luminoso 2600lm | pç | 36 | 16.99 | 13.23 | 16.1327 | 611.64 | 580.777
10.1.7.16 | Lâmpada fluorescente tubular, temperatura de cor 4000K: |  |  |  | 0 | 0 | 0 | 0
10.1.7.16.1 | a) 16W, fluxo luminoso 1200lm | pç | 29 | 11.42 | 8.8927 | 10.8438 | 331.18 | 314.4688
10.1.7.16.2 | b) 32W, fluxo luminoso 2600lm | pç | 71 | 11.85 | 9.2275 | 11.2521 | 841.35 | 798.896
10.1.7.17 | Lâmpada halógena bilateral, 200W, 127V, temperatura de cor 2700K (luz amarela) | pç | 3 | 8.39 | 6.5333 | 7.9666 | 25.17 | 23.8999
10.1.7.18 | Lâmpadas Tubular LED - 1,20mts / 20W | pç | 6 | 44.47 | 34.6286 | 42.2261 | 266.82 | 253.3564
10.1.7.19 | Reator eletrônico para 02 lâmpadas fluorescentes tubulares, máxima variação de tensão de alimentação de ±10%, alimentação bivolt 127 ou 220V, 60Hz, temperatura de operação de 0 a 50ºC, partida instantânea, alto fator de potência (>0,98), distorção harmônica máxima 10%, conforme normas NBR 14417 e 14418.
10.1.7.19.1 | a) 2x16W | pç | 15 | 49.31 | 38.3974 | 46.8218 | 739.65 | 702.3277
10.1.7.19.2 | b) 2x32W | pç | 36 | 58.08 | 45.2266 | 55.1493 | 2090.88 | 1985.3754
10.1.7.19.3 | c) 2x14W | pç | 18 | 91.85 | 71.5231 | 87.2153 | 1653.3 | 1569.8754
10.1.7.19.4 | d) 2x28W | pç | 18 | 91.85 | 71.5231 | 87.2153 | 1653.3 | 1569.8754
10.1.7.20 | Relé fotoelétrico eletromagnético, contato NF para acionamento da carga durante a noite, com proteção por varistor contra surtos de tensão, grau de proteção IP54, com base e suporte:
10.1.7.20.1 | a) 127V, 60Hz, 1200VA | pç | 3 | 62.08 | 48.3414 | 58.9475 | 186.24 | 176.8424
10.1.7.20.2 | b) 220V, 60Hz, 1800VA | pç | 3 | 67.2 | 52.3283 | 63.8091 | 201.6 | 191.4274
10.1.7.21 | Luminária de emergência 30 leds bivolt | pç | 5 | 51.05 | 39.7524 | 48.474 | 255.25 | 242.3702
10.1.8 | ATERRAMENTO
10.1.8.1 | Caixa de inspeção para haste de aterramento. Corpo em PVC com diâmetro de 30cm e profundidade de 60cm, com tampa reforçada em ferro fundido com diâmetro de 30cm e escotilha quadrada articulada para inspeção. | cj | 3 | 187.73 | 146.1844 | 178.2573 | 563.19 | 534.7718
10.1.8.2 | Haste de aterramento de aço com revestimento de cobre eletrolítico em alta camada (254 micros). Comprimento: 2,40m e diâmetro de 5/8”, conforme NBR 13571. | pç | 5 | 123.05 | 95.8184 | 116.841 | 615.25 | 584.2048
10.1.8.3 | Conector cabo-haste, em latão estanhado, para haste de 5/8”, para dois cabos de cobre de 16 a 70mm², com grampo U e porcas em aço galvanizado. | pç | 3 | 3.81 | 2.9668 | 3.6177 | 11.43 | 10.8532
10.1.8.4 | Cabo de cobre nú, 7 fios, conforme NBR 6524, nas seguintes seções:
10.1.8.4.1 | a) #16,0mm² | m | 21 | 22.13 | 17.2325 | 21.0133 | 464.73 | 441.28
10.1.8.4.2 | b) #25,0mm² | m | 5 | 37.04 | 28.8429 | 35.171 | 185.2 | 175.8549
10.1.8.5 | Caixa de equalização de aterramento, em chapa de aço, instalação de embutir ou de sobrepor, uso interno, com barramento de cobre, com nove terminais sendo um para cabo de 50mm² e oito para cabos de 16mm², dimensões aproximadas: 20X20X10cm. | pç | 2 | 227.64 | 177.2621 | 216.1534 | 455.28 | 432.3068
10.1.9 | ACIONAMENTOS
10.1.9.1 | Fecho eletromagnético, para instalação embutida em batente de portas de madeira ou metal, uso interno, com memória mecânica (destrava no primeiro impulso e só volta a travar após ser aberta e fechada novamente), em liga de alumínio, adaptável à portas com abertura para esquerda ou direita e para dentro ou fora, com espelho longo e trinco ajustável, alimentação elétrica: 12Vca. Ref.: modelo FEC-91-LA da HDL ou similar. | pç | 2 | 160.05 | 124.6301 | 151.974 | 320.1 | 303.9479
10.1.9.2 | Fechadura elétrica para porta de vidro de uma folha com abertura para fora, fixação em recorte padrão no vidro, abertura externa por chave e interna por maçaneta tipo L, com memória mecânica (destrava no primeiro impulso e só volta a travar após ser aberta e fechada novamente), corpo em aço inox escovado, alimentação elétrica: 12Vca. Ref.: modelo PV-90-1R-AF-L da HDL ou similar. | pç | 2 | 504.45 | 392.8126 | 478.9957 | 1008.9 | 957.9915
10.1.9.3 | Fechadura elétrica de sobrepor para portão de madeira ou metal com abertura para dentro, corpo em aço pintado na cor preta, com memória mecânica (destrava no primeiro impulso e só volta a travar após ser aberta e fechada novamente), abertura interna e por chave, alimentação elétrica: 12Vca. Ref.: modelo C90 da HDL ou similar. | pç | 4 | 216.72 | 168.7588 | 205.7844 | 866.88 | 823.1377
10.1.9.4 | Fonte 127/220-12Vca, 500mA. Ref.: modelo TRA-400 da HDL ou similar. | pç | 4 | 106.18 | 82.6818 | 100.8222 | 424.72 | 403.2889
10.1.9.5 | Kit Porteiro Eletrônico (interfone), instalação de sobrepor, composto de unidade interna e unidade externa, com alarme antiviolação do painel externo, adequado para acionamento de fechadura 12Vca, alimentação elétrica: 127/220Vca, unidade externa com teto para proteção contra intempéries. Ref.: modelo F8NT – AZ1 da HDL ou similar. | pç | 4 | 785.34 | 200.3 | 244.2458 | 3141.36 | 976.9833
10.1.9.6 | Sistema de alarme visual e sonoro para banheiro acessível, em conformidade com a norma NBR 9050, funcionamento por rádio frequencia, composto de: - uma central de alarme, com compartimento quebra-vidro para abrigar chave da porta do banheiro, alimentado em 127/220Vca, com bateria 12Vcc de backup, com led de monitoramento e sistema de teste para inspeção periódica. - um comando remoto, à prova d'água, alimentação por bateria 12Vcc, com sinalização fosforescente. Ref.: modelo AE-08 da Arco ou similar. | pç | 3 | 1202.69 | 936.5286 | 1142.0029 | 3608.07 | 3426.0088
10.1.9.7 | Cerca elétrica composta de: - Central de cerca elétrica com aterramento eletrônico, acompanhada de controle remoto e bateria 12V/ 7Ah, choque pulsativo 8000V, capacidade para eletrificar cercas com até 1.600 metros lineares (baseado em fio de aço galvanizado de 0,7mm de diâmetro). Com supervisão de corte de fio e aterramento da cerca, com 1 entrada para sensor com fio NF, 1 saída para sirene, 1 saída para bateria, 1 saída NA ou NF para alarme. Energia máxima armazenada menor de 5 Joules. Chave liga/desliga. Alimentação 127/220V; - Sirene 120dB, 12V; - Haste cobreada para aterramento exclusivo com diâmetro de 5/8” e comprimento de 2,4m; - Fio de aço galvanizado de 0,7mm para cerca elétrica; - Hastes de alumínio tipo estrela 75cm com 4 isoladores 15kV (espaçamento máximo de 3m entre hastes); - Hastes de alumínio tipo cantoneira 75cm com 8 isoladores 15kV (espaçamento máximo de 3m entre hastes); - Molas de repuxo; - Placas de advertência em alumínio tamanho18x13cm com os dizeres e gravuras padronizados impressos: “PERIGO CERCA ELÉTRICA” (espaçamento máximo de 5m entre placas); - Cabo de alta isolação (15kV) para ligação da central à cerca | m | 57 | 19.46 | 15.1534 | 18.4781 | 1109.22 | 1053.2494
10.1.9.8 | Acionamento motorizado para portão de garagem, com destravamento manual em caso de falta de energia, proteção térmica do motor, 60 ciclos/hora, deslizante, peso do portão até 500kg, tamanho da folha até 3,5m, potência do motor 1/2CV, alimentação elétrica 220V, bifásico, com dois controles remoto | cj | 2 | 1461.47 | 1138.0392 | 1387.7251 | 2922.94 | 2775.4501
10.1.9.9 | Sinaleiro de garagem visual e sonoro, com leds de alto brilho, com alarme sonoro de 80dB, alimentação elétrica em 127/ 220V, com placa de aviso com os dizeres: “CUIDADO VEÍCULOS” | pç | 2 | 222.32 | 173.1195 | 211.1019 | 444.64 | 422.2037
10.1.10 | ENTRADA DE ENERGIA
10.1.10.1 | Padrão de entrada de energia, com entrada aérea, em mureta, trifásico, completo, conforme normas da concessionária:
10.1.10.1.1 | a) demanda de até 27kVA, disjuntor de 70A | cj | 2 | 2014.17 | 1568.4239 | 1912.5361 | 4028.34 | 3825.0723
10.1.10.1.2 | b) demanda de até 38kVA, disjuntor de 100A | cj | 2 | 2783.94 | 2167.8399 | 2643.464 | 5567.88 | 5286.9279
10.1.10.1.3 | c) demanda de até 47kVA, disjuntor de 120A | cj | 2 | 3610.52 | 2811.4935 | 3428.3352 | 7221.04 | 6856.6704
10.1.10.1.4 | d) demanda de até 57kVA, disjuntor de 150A | cj | 2 | 4418.9 | 3440.9749 | 4195.9248 | 8837.8 | 8391.8496
10.1.10.1.5 | e) demanda de até 75kVA, disjuntor de 200A | cj | 2 | 5014.38 | 3904.6722 | 4761.3572 | 10028.76 | 9522.7145
10.1.10.2 | Caixa de passagem subterrânea, com tampa e aro em ferro fundido, completa, conforme normas da concessionária:
10.1.10.2.1 | a) tipo ZA, passeio, dimensões internas (LxAxP): 28x28x40cm | pç | 2 | 146.47 | 114.0554 | 139.0792 | 292.94 | 278.1584
10.1.10.2.2 | b) tipo ZB, passeio, dimensões internas (LxAxP): 52x44x70cm | pç | 2 | 368.44 | 286.9024 | 349.8487 | 736.88 | 699.6975
10.1.10.2.3 | c) tipo ZC, passeio, dimensões internas (LxAxP): 77x67x90cm | pç | 2 | 1227.87 | 956.1361 | 1165.9124 | 2455.74 | 2331.8248
10.1.10.3 | Caixa para medição e proteção, completa, conforme normas da concessionária:
10.1.10.3.1 | a) tipo CM14, para medidor polifásico e disjuntor com leitura pela via pública, medição direta, até 47kVA, dimensões: 345x210x460mm | pç | 2 | 289.65 | 225.549 | 275.0344 | 579.3 | 550.0689
10.1.10.3.2 | b) tipo CM3-LVP, para medidor polifásico e disjuntor com leitura pela via pública, medição indireta, até 75kW, dimensões: 600x240x550mm | pç | 2 | 394.19 | 306.9537 | 374.2994 | 788.38 | 748.5988
|  |  |  | Sub-Total (item 10.1) |  | Sub-Total (item 10.1) | 215601.37 | 193322.5438
10.2 | INSTALAÇÕES DE TELECOMUNICAÇÕES
10.2.1 | CABOS
10.2.1.1 | Cabo lógico UTP, categoria 5E, com 4 pares trançados de condutores de cobre com seção de 24AWG, não blindado, revestimento externo na cor azul, não propagante à chama - classe CM, com identificação no cabo em intervalos regulares da marca do fabricante, seção nominal e categoria. | m | 2625 | 4.74 | 3.691 | 4.5008 | 12442.5 | 11814.6585
10.2.1.2 | Cabo lógico UTP, categoria 6, com 4 pares trançados de condutores de cobre com seção de 23AWG, não blindado, revestimento externo na cor vermelha, não propagante à chama - classe CM, com identificação no cabo em intervalos regulares da marca do fabricante, seção nominal e categoria. | m | 89 | 6.28 | 4.8902 | 5.9631 | 558.92 | 530.7172
10.2.1.3 | Cabo telefônico para rede interna, com condutores de cobre eletrolítico estanhado, isolação em PVC, cobertura em PVC na cor cinza, núcleo seco, com dois pares de diâmetro 0,5mm, Designação: CCI-50-02. | m | 525 | 1.7 | 1.3238 | 1.6142 | 892.5 | 847.465
10.2.1.4 | Cabo telefônico para rede interna, com condutores de cobre eletrolítico estanhado, isolação em PVC, blindagem com fita de poliéster aluminizada e fio dreno, cobertura em PVC na cor cinza, núcleo seco, diâmetro dos condutores: 0,5mm, Designação: CI-50 - número de pares:
10.2.1.4.1 | a) 10 pares | m | 15 | 9.71 | 7.5611 | 9.22 | 145.65 | 138.3006
10.2.1.4.2 | b) 20 pares | m | 5 | 11.94 | 9.2976 | 11.3375 | 59.7 | 56.6876
10.2.1.4.3 | c) 30 pares | m | 5 | 22.95 | 17.871 | 21.792 | 114.75 | 108.9598
10.2.1.4.4 | d) 50 pares | m | 5 | 35.11 | 27.34 | 33.3384 | 175.55 | 166.6918
10.2.1.5 | Patch cord UTP, categoria 5E, com 4 pares trançados de condutores de cobre com seção de 24AWG, não blindado, revestimento externo na cor azul, não propagante à chama - classe CM, padrão de montagem T568-A, comprimento:
10.2.1.5.1 | a) 2,5 metros | pç | 11 | 7.28 | 5.6689 | 6.9127 | 80.08 | 76.0392
10.2.1.5.2 | b) 5,0 metros | pç | 5 | 7.35 | 5.7234 | 6.9791 | 36.75 | 34.8956
10.2.1.6 | Patch cord UTP, Metragem 1.5 Mts - Cor: Azul - Categoria: Cat6 | pç | 5 | 22.17 | 17.2637 | 21.0513 | 110.85 | 105.2566
10.2.2 | TOMADAS E ACESSÓRIOS
10.2.2.1 | Tomada/conector fêmea, RJ-45, categoria 5E, sem blindagem, para cabos UTP 4 pares de 22 a 26AWG, padrão de montagem T568A ou B, conexão traseira padrão 110 IDC, corpo em termoplástico de alto impacto não propagante à chama, com capa traseira e tampa de proteção frontal articulada, cor branca. | pç | 36 | 19.33 | 15.0522 | 18.3546 | 695.88 | 660.7663
10.2.2.2 | Tomada/conector fêmea, RJ-45, categoria 6, sem blindagem, para cabos UTP 4 pares de 22 a 26AWG, padrão de montagem T568A ou B, conexão traseira padrão 110 IDC, corpo em termoplástico de alto impacto não propagante à chama, com capa traseira e tampa de proteção frontal articulada, cor branca. | pç | 3 | 23.59 | 18.3694 | 22.3997 | 70.77 | 67.199
10.2.2.3 | Plug/conector macho, RJ-45, categoria 5E, sem blindagem, para cabos UTP 4 pares de 22 a 26AWG, padrão de montagem T568A ou B. | pç | 36 | 8.37 | 6.5177 | 7.9477 | 301.32 | 286.1156
10.2.2.4 | Plug/conector macho, RJ-45, categoria 6, sem blindagem, para cabos UTP 4 pares de 22 a 26AWG, padrão de montagem T568A ou B. | pç | 3 | 23.59 | 18.3694 | 22.3997 | 70.77 | 67.199
10.2.2.5 | Adaptador para tomada RJ45, categoria 5E e/ou 6, em posto/módulo padrão Pial Plus, em PVC, cor branca. | pç | 36 | 8.64 | 6.7279 | 8.204 | 311.04 | 295.3451
10.2.2.6 | Placa, suporte, parafusos e acessórios para instalação de uma tomada RJ45, categoria 5E e/ou 6, em condulete:
10.2.2.6.1 | a) 3/4” Tramontina Ref.: 56117/015 | pç | 16 | 7.63 | 5.9414 | 7.245 | 122.08 | 115.9199
10.2.2.6.2 | b) 1” Tramontina Ref.: 56117/017 | pç | 16 | 15.19 | 11.8284 | 14.4235 | 243.04 | 230.7763
10.2.2.7 | Placa, suporte, parafusos e acessórios para instalação de duas tomadas RJ45, categoria 5E e/ou 6, em condulete:
10.2.2.7.1 | a) 3/4” Tramontina Ref.: 56115/016 | pç | 16 | 9.68 | 7.5378 | 9.1916 | 154.88 | 147.0648
10.2.2.7.2 | b) 1” Tramontina Ref.: 56115/018 | pç | 16 | 9.59 | 7.4677 | 9.1061 | 153.44 | 145.6975
10.2.2.8 | Caixa de sobrepor em PVC 3x3”, com placa e suporte para uma tomada/conector fêmea, RJ-45, categoria 5E e/ou 6, com acoplador, parafusos e acessórios para instalação com sistema de canaletas de PVC. | pç | 18 | 8.06 | 6.2763 | 7.6533 | 145.08 | 137.7593
10.2.2.9 | Caixa de sobrepor em PVC 3x3”, com placa, suporte e duas tomada/conector fêmea, RJ-45, categoria 5E e/ou 6, com acoplador, parafusos e acessórios para instalação com sistema de canaletas de PVC. Sistema X referência 675038 | pç | 71 | 184.62 | 135.02 | 164.6434 | 13108.02 | 11689.6805
10.2.2.10 | Caixa telefônica padrão Telebras, em chapa metálica, com fundo de madeira de 2cm, porta com fechadura. Instalação de sobrepor. Dimensões: 40x40x15 | pç | 5 | 201.56 | 156.9537 | 191.3894 | 1007.8 | 956.947
10.2.2.11 | Tampa para caixa de passagem, em PVC anti-chama, cor cinza claro, tamanho 117,5x61,5mm, com suporte para duas tomadas de lógica RJ45, categoria 5E e/ou 6, com placa, suporte, parafusos e acessórios para instalação. Ref.: 913648 da Cemar ou similar. | pç | 10 | 30.97 | 24.1162 | 29.4073 | 309.7 | 294.0727
10.2.2.12 | Tampa para caixa de passagem, em PVC anti-chama, cor cinza claro, tamanho 117,5x61,5mm, com suporte para uma tomada de lógica RJ45, categoria 5E e/ou 6, com placa, suporte, parafusos e acessórios para instalação. Ref.: 913646 da Cemar ou similar. | pç | 10 | 30.97 | 24.1162 | 29.4073 | 309.7 | 294.0727
10.2.2.13 | Certificação de cabeamento estruturado, categoria 5E, de ponto a ponto, conforme norma ANSI/TIA/EIA 568 (sequencia de montagem, comprimento, NEXT, atenuação, perda de retorno, atraso de propagação, etc.) | pt | 123 | 17.43 | 13.5727 | 16.5505 | 2143.89 | 2035.7105
10.2.2.14 | Certificação de cabeamento estruturado, categoria 6, de ponto a ponto, conforme norma ANSI/TIA/EIA 568 (sequencia de montagem, comprimento, NEXT, atenuação, perda de retorno, atraso de propagação, etc.) | pt | 3 | 17.43 | 13.5727 | 16.5505 | 52.29 | 49.6515
10.2.3 | RACK E ACESSÓRIOS
10.2.3.1 | Rack metálico fechado de piso. Padrão 19”. Porta de vidro temperado com fechadura, estrutura em chapa de aço 1,5mm. Fundo, teto e laterais em chapa metálica removíveis. Aberturas destacáveis no teto e na base para passagem de cabos. Pés niveladores. Pintura eletrostática epóxi-pó na cor preta, bege ou cinza. Profundidade: 570mm. Capacidade:
10.2.3.1.1 | a) 20U | pç | 5 | 1243.23 | 968.0969 | 1180.4973 | 6216.15 | 5902.4866
10.2.3.1.2 | b) 32U | pç | 5 | 2542.79 | 1980.0576 | 2414.4823 | 12713.95 | 12072.4113
10.2.3.2 | Gabinete metálico fechado (bracket), para fixação em parede. Padrão 19”. Porta de acrílico transparente com fechadura, estrutura em chapa de aço 0,75mm. Fundo, teto e laterais em chapa metálica. Laterais removíveis. Aberturas no teto e na base para passagem de cabos. Pintura eletrostática epóxi-pó na cor preta, bege ou cinza. Profundidade: 570mm. Capacidade: 12U | pç | 2 | 647.28 | 504.0336 | 614.6186 | 1294.56 | 1229.2372
10.2.3.3 | Guia organizador de cabos fechada, padrão 19”, altura 1U, profundidade 50mm. | pç | 13 | 152.89 | 119.0547 | 145.1753 | 1987.57 | 1887.2784
10.2.3.4 | Bandeja fixa para rack fechado, padrão 19”, com quatro pontos de fixação. Profundidade:
10.2.3.4.1 | a) 400mm | pç | 11 | 112.11 | 87.2995 | 106.453 | 1233.21 | 1170.9829
10.2.3.4.2 | b) 500mm | pç | 11 | 84.69 | 65.9477 | 80.4166 | 931.59 | 884.5825
10.2.3.5 | Calha com oito tomadas 2P+T, 10A, com fusível de proteção, padrão 19” | pç | 5 | 135.25 | 105.3185 | 128.4254 | 676.25 | 642.1268
10.2.3.6 | Sistema de ventilação para rack ou bracket padrão 19”, composto de ventiladores, chave liga/desliga, fusível de proteção e chave comutadora 127/220V, com:
10.2.3.6.1 | a) dois ventiladores | cj | 5 | 300.23 | 233.7876 | 285.0806 | 1501.15 | 1425.4028
10.2.3.6.2 | b) quatro ventiladores | cj | 2 | 633.5 | 493.3032 | 601.534 | 1267 | 1203.0679
10.2.3.7 | Kit de fixação com: porca gaiola M5, parafuso panela philips M5x12 e arruela | pç | 105 | 1.9 | 1.4795 | 1.8041 | 199.5 | 189.4333
10.2.3.8 | Patch panel, categoria 5E, com 24 portas. Padrão 19”. Altura 1U. Estrutura em aço na cor preta. Conectores frontal padrão RJ45 e traseiro 110IDC para condutores de 22 a 26AWG, fornecido com parafusos e arruelas para fixação, com guia traseiro para organização dos cabos. | pç | 11 | 239.62 | 186.5909 | 227.5289 | 2635.82 | 2502.818
10.2.3.9 | Patch panel, categoria 6, com 24 portas. Padrão 19”. Altura 1U. Estrutura em aço na cor preta. Conectores frontal padrão RJ45 e traseiro 110IDC para condutores de 22 a 26AWG, fornecido com parafusos e arruelas para fixação, com guia traseiro para organização dos cabos. | pç | 8 | 733.09 | 570.8534 | 696.0987 | 5864.72 | 5568.7896
10.2.3.10 | Voice panel, categoria 3, com 30 portas. Padrão 19”. Altura 1U. Estrutura em aço na cor preta. Conectores frontal padrão RJ45 compatível com RJ11 e traseiro 110IDC para condutores de 22 a 26AWG | pç | 8 | 484.67 | 377.4101 | 460.2138 | 3877.36 | 3681.7106
10.2.3.11 | Placa cega 19" 1U | pç | 11 | 14.15 | 11.0185 | 13.436 | 155.65 | 147.796
10.2.4 | CAIXAS TELEFÔNICAS E ACESSÓRIOS
10.2.4.1 | Caixa telefônica padrão Telebras, em chapa metálica, com fundo de madeira de 2cm, porta com dobradiça e fechadura. Instalação de sobrepor. Dimensões:
10.2.4.1.1 | a) 20x20x12cm (nº 2) | pç | 2 | 125.21 | 97.5004 | 118.892 | 250.42 | 237.7839
10.2.4.1.2 | b) 40x40x12cm (nº 3) | pç | 2 | 197.34 | 153.6677 | 187.3823 | 394.68 | 374.7647
10.2.4.1.3 | c) 60x60x12cm (nº 4) | pç | 2 | 296.64 | 230.9921 | 281.6717 | 593.28 | 563.3434
10.2.4.1.4 | d) 80x80x12cm (nº 5) | pç | 2 | 435.44 | 339.0749 | 413.4679 | 870.88 | 826.9359
10.2.4.2 | Caixa telefônica padrão Telebras, em chapa metálica, com fundo de madeira de 2cm, porta com dobradiça e fechadura. Instalação de embutir. Dimensões:
10.2.4.2.1 | a) 20x20x12cm (nº 2) | pç | 2 | 125.21 | 97.5004 | 118.892 | 250.42 | 237.7839
10.2.4.2.2 | b) 40x40x12cm (nº 3) | pç | 2 | 197.34 | 153.6677 | 187.3823 | 394.68 | 374.7647
10.2.4.2.3 | c) 60x60x12cm (nº 4) | pç | 3 | 296.44 | 230.8363 | 281.4818 | 889.32 | 844.4454
10.2.4.2.4 | d) 80x80x12cm (nº 5) | pç | 2 | 435.44 | 339.0749 | 413.4679 | 870.88 | 826.9359
10.2.4.3 | Bloco terminal tipo BLI-10, 10 pares, com canaleta suporte tipo CAN-5. | pç | 3 | 19.94 | 15.5272 | 18.9338 | 59.82 | 56.8015
10.2.4.4 | Anel guia com rosca soberba AGS, diâmetro 25. | pç | 6 | 3.22 | 2.5074 | 3.0575 | 19.32 | 18.3451
10.2.4.5 | Bloco terminal de engate rápido IDC, com contato de conexão permanente, 10 pares, com bastidor tipo calha. | pç | 5 | 29.69 | 23.1195 | 28.1919 | 148.45 | 140.9593
10.2.4.6 | Caixa de passagem subterrânea, laterais em alvenaria de tijolos, revestida de cimento e areia, com aro e tampa articulada em ferro fundido, fundo com drenagem em brita. Conforme padrão Telebras. Dimensões internas (CxLxP):
10.2.4.6.1 | a) dimensões: 20x20x20cm | cj | 2 | 362.74 | 282.4638 | 344.4363 | 725.48 | 688.8727
10.2.4.6.2 | b) dimensões: 60x35x50cm (Tipo R1) | cj | 2 | 583.63 | 454.4697 | 554.1804 | 1167.26 | 1108.3607
10.2.4.7 | Quadro Sistema VDI - 20x20 Sobrepor PVC antichamas e isolante na cor branca. Normas de Referência - NBR 5410 e NBR IEC 60670 | pç | 3 | 127.17 | 99.0266 | 120.7531 | 381.51 | 362.2592
10.2.5 | ÁUDIO E VÍDEO
10.2.5.1 | Cabo HDMI, versão 1.4, com conectores HDMI macho nas duas pontas, comprimento 10m. | pç | 2 | 84.23 | 65.5895 | 79.9798 | 168.46 | 159.9596
10.2.5.2 | Cabo USB 2.0, com conectores tipo A macho e B macho (tipo A/B), comprimento 10m. | pç | 2 | 83.81 | 65.2624 | 79.581 | 167.62 | 159.162
10.2.5.3 | Cabo de áudio estéreo, com conectores P2 macho nas duas pontas, comprimento 10m. | pç | 2 | 74.82 | 58.262 | 71.0446 | 149.64 | 142.0893
10.2.5.4 | Cabo extensor VGA, com conectores DB15 macho e DB15 fêmea, comprimento 10m. | pç | 2 | 109.39 | 85.1814 | 103.8702 | 218.78 | 207.7405
10.2.5.5 | Suporte para TV de LED/LCD, tipo fixo para parede, para TV de 32” a 60”. | pç | 2 | 65.66 | 51.1291 | 62.3468 | 131.32 | 124.6937
10.2.5.6 | Suporte para TV de LED/LCD, tipo fixo para teto, com ajuste de altura, para TV de 32” a 60”. | pç | 2 | 325.2 | 253.2316 | 308.7906 | 650.4 | 617.5812
10.2.5.7 | Cabo coaxial, tipo RG59, 75 ohms, condutor central em fio de aço cobreado 0,81mm, isolação interna em polietileno expandido 3,66mm, blindagem em fita de poliester aluminizada e trança de fio de alumínio com cobertura mínima de 80%, capa em PVC não propagante à chama – 70 ºC, com par de cabos 26 AWG incorporado para alimentação das câmeras. Ref.: Cabletech ou similar. | m | 2 | 5.38 | 4.1894 | 5.1085 | 10.76 | 10.2171
10.2.5.8 | Cabo multicores para alarme, 2 pares 26AWG, condutor de cobre estanhado eletrolítico têmpera mole, isolação interna em polietileno de baixa densidade colorido, isolação externa em PVC 70°C antichama na cor cinza. Ref.: Condutti ou similar. | m | 2 | 2.48 | 1.9312 | 2.3549 | 4.96 | 4.7097
|  |  |  | Sub-Total (item 10.2) |  | Sub-Total (item 10.2) | 82889.77 | 77950.2832
10.3 | RELOCAÇÕES, DESMONTAGENS E REVISÕES DE INSTALAÇÕES
10.3.1 | Relocação de luminária embutida em forro com aproveitamento de material (inclui marcação, corte do forro na nova locação e mão de obra elétrica). | pt | 11 | 83.13 | 64.7329 | 78.9353 | 914.43 | 868.2884
10.3.2 | Relocação de luminária de sobrepor com aproveitamento de material (mão de obra elétrica). | pt | 8 | 41.56 | 32.3626 | 39.4629 | 332.48 | 315.7032
10.3.3 | Relocação de interruptor com instalação aparente com aproveitamento de material (mão de obra elétrica). | pt | 3 | 41.56 | 32.3626 | 39.4629 | 124.68 | 118.3887
10.3.4 | Relocação de tomada elétrica com instalação aparente com aproveitamento de material (mão de obra elétrica). | pt | 9 | 41.56 | 32.3626 | 39.4629 | 374.04 | 355.1662
10.3.5 | Relocação de ponto telefônico com instalação aparente com aproveitamento de material (mão de obra elétrica). | pt | 5 | 41.56 | 32.3626 | 39.4629 | 207.8 | 197.3145
10.3.6 | Relocação de ponto de lógica com instalação aparente com aproveitamento de material (mão de obra elétrica). | pt | 9 | 41.56 | 32.3626 | 39.4629 | 374.04 | 355.1662
10.3.7 | Desmontagem e armazenamento adequado de infraestrutura existente (eletroduto, canaleta e acessórios) e o respectivo cabeamento (cabos elétricos, de telefonia ou de lógica) | m | 42 | 10.39 | 8.0906 | 9.8657 | 436.38 | 414.3605
10.3.8 | Desmontagem e armazenamento adequado de ponto elétrico (interruptor, tomada elétrica, tomada de telecomunicações, luminária, projetor, etc.) | pt | 18 | 10.39 | 8.0906 | 9.8657 | 187.02 | 177.5831
10.3.9 | Adaptação de quadro de energia existente para ser caixa de passagem, incluindo: identificação dos circuitos existentes, emenda dos cabos existentes com os novos, desmontagem de disjuntores, barramentos e outros itens que serão retirados. | un | 2 | 249.38 | 194.1909 | 236.7964 | 498.76 | 473.5929
10.3.10 | Desmontagem e armazenamento adequado de quadro de energia elétrica | un | 2 | 249.38 | 194.1909 | 236.7964 | 498.76 | 473.5929
10.3.11 | Mão de obra para equilíbrio e balanceamento da distribuição de cargas elétricas entre fases de quadro de distribuição, inclui: medição da corrente e tensão em todos os circuitos, avaliação e definição das providências necessárias, instalação de novos disjuntores, remanejamento de circuitos, identificação das alterações e elaboração de novo diagrama do quadro (mão de obra elétrica). | un | 3 | 332.51 | 258.9238 | 315.7317 | 997.53 | 947.1952
10.3.12 | Adaptação de caixa de distribuição de telefonia para ser caixa de passagem, incluindo: identificação dos cabos existentes, emenda dos cabos existentes com os novos, desmontagem blocos terminais e outros itens que serão retirados. | un | 2 | 83.13 | 64.7329 | 78.9353 | 166.26 | 157.8706
10.3.13 | Remoção de padrão de energia elétrica | un | 2 | 75.17 | 58.5345 | 71.377 | 150.34 | 142.7539
10.3.14 | Desmontagem de luminária: retirar duas bases 2/4 pinos: lâmpadas fluorescentes compactas integrada 20W – 127/220V - base E27. | pt | 32 | 2.95 | 2.2971 | 2.8011 | 94.4 | 89.6366
10.3.15 | Reinstalação de luminária: fornecer e adaptar duas bases E27; fornecer e instalar duas lâmpadas fluorescentes compactas integrada 20W – 127/220V - base E27. | pt | 32 | 20.21 | 15.7374 | 19.1902 | 646.72 | 614.0869
10.3.16 | Revisão de iluminação: verificar o funcionamento dos pontos de iluminação interna e externa de toda a edificação, identificar pontos com defeito e providências para solução (lâmpadas, reatores, relés fotoelétricos, interruptores, etc.). | pt | 2 | 7.63 | 5.9414 | 7.245 | 15.26 | 14.49
10.3.17 | Revisão de tomada elétrica: verificar o funcionamento do ponto de tomada elétrica, identificar o defeito e providenciar a solução (tomadas, disjuntores, fiação, etc.). | pt | 5 | 7.63 | 5.9414 | 7.245 | 38.15 | 36.225
10.3.18 | Revisão de tomada de telecomunicação: verificar o funcionamento do ponto de telefonia ou de lógica, identificar o defeito e providenciar a solução (tomadas, cabeamento, conexões, etc.). | pt | 2 | 7.63 | 5.9414 | 7.245 | 15.26 | 14.49
[6 empty] | Sub-Total (item 10.2) | 6072.31 | 5765.9047
[6 empty] | TOTAL | 304563.45 | 277038.7317

## CPUCivil
Lote - Composição de Custo-Adequação de Imóveis- Preço Unitário (CPU)
EMPRESA: CARLA ROBERTA DE CASTRO MATOS - EPP - 16.568.650/0001-78 |  |  |  | Data: 31/05/2017
OBJETO: Contratação de empresa especializada para a execução de serviços diversos, com fornecimento de materiais e mão de obra, em edificações ocupadas pelo Ministério Público, na Região Central do Estado de Minas Gerais.
6.9 | Fornecimento e assentamento de piso vinílico, tipo manta, inclusive rejuntamento |  |  |  | m²
DESCRIÇÃO DO SERVIÇO |  | UNID. | QUANT. | PREÇO UNIT. DE CUSTO | PREÇO TOTAL DE CUSTO
MATERIAIS (SEM BDI)
0
SUB-TOTAL |  |  |  |  | 0
MÃO-DE-OBRA (SEM BDI)
0
0
SUB-TOTAL |  |  |  |  | 0
OUTROS - SERVIÇOS (SEM BDI)
Fornecimento e assentamento de piso vinílico, tipo manta, inclusive rejuntamento |  | m2 | 1 | 140.9 | 140.9
SUB-TOTAL |  |  |  |  | 140.9
TOTAL DO SERVIÇO - R$ |  |  |  |  | 0
8.17 | Fornecimento e instalação de película jateada branca |  |  |  | m²
DESCRIÇÃO DO SERVIÇO |  | UNID. | QUANT. | PREÇO UNIT. DE CUSTO | PREÇO TOTAL DE CUSTO
MATERIAIS (SEM BDI)
Pelicula Jateada Branca |  | m2 | 1.15 | 15.26 | 17.549
SUB-TOTAL |  |  |  |  | 17.549
MÃO-DE-OBRA (SEM BDI)
Marceneiro com encargos complementares |  | h | 0.43 | 16.51 | 7.0993
Ajudante de marcienrio com encargos complementares |  | h | 0.4 | 14.32 | 5.728
SUB-TOTAL |  |  |  |  | 12.8273
OUTROS - SERVIÇOS (SEM BDI)
0
SUB-TOTAL |  |  |  |  | 0
TOTAL DO SERVIÇO - R$ |  |  |  |  | 30.3763
8.18 | Fornecimento e instalação de película de controle solar |  |  |  | m²
DESCRIÇÃO DO SERVIÇO |  | UNID. | QUANT. | PREÇO UNIT. DE CUSTO | PREÇO TOTAL DE CUSTO
MATERIAIS (SEM BDI)
Pelicula Controle Solar |  | m2 | 1.15 | 11.26 | 12.949
SUB-TOTAL |  |  |  |  | 12.949
MÃO-DE-OBRA (SEM BDI)
Marceneiro com encargos complementares |  | h | 0.43 | 16.51 | 7.0993
Ajudante de marcienrio com encargos complementares |  | h | 0.4 | 14.32 | 5.728
SUB-TOTAL |  |  |  |  | 12.8273
OUTROS - SERVIÇOS (SEM BDI)
0
SUB-TOTAL |  |  |  |  | 0
TOTAL DO SERVIÇO - R$ |  |  |  |  | 25.7763
12.6 | Fornecimento e instalação de renovador de ar para banheiro, incluindo tubo flexível - tipo Ventokit |  |  |  | un
DESCRIÇÃO DO SERVIÇO |  | UNID. | QUANT. | PREÇO UNIT. DE CUSTO | PREÇO TOTAL DE CUSTO
MATERIAIS (SEM BDI)
Exaustor |  | UNID. | 1 | 241.44 | 241.44
TUBO POLYWEST C/EMB. 100 WESTAFLEX |  | m2 | 3 | 34.81 | 104.43
SUB-TOTAL |  |  |  |  | 345.87
MÃO-DE-OBRA (SEM BDI)
Encanador ou bombeiro hidráulico com encargos complementares |  | h | 3.09 | 18.03 | 55.7127
Servente com encargos complementares 1,0070 |  | h | 3.06 | 12.85 | 39.321
SUB-TOTAL |  |  |  |  | 95.0337
OUTROS - SERVIÇOS (SEM BDI)
0
SUB-TOTAL |  |  |  |  | 0
TOTAL DO SERVIÇO - R$ |  |  |  |  | 440.9037

## CPU ELE
Lote - Composição de Custo-Adequação de Imóveis- Preço Unitário (CPU)
EMPRESA: CARLA ROBERTA DE CASTRO MATOS - EPP - 16.568.650/0001-78 |  |  |  | Data: 31/05/2017
OBJETO: Contratação de empresa especializada para a execução de serviços diversos, com fornecimento de materiais e mão de obra, em edificações ocupadas pelo Ministério Público, na Região Central do Estado de Minas Gerais.
10.1.1.16 | Caixa de piso, em alumínio fundido, dimensões (AxLxP) 10x10x6cm, com quatro entradas para eletrodutos de Ø 3/4” |  |  |  | pç
DESCRIÇÃO DO SERVIÇO |  | UNID. | QUANT. | PREÇO UNIT. DE CUSTO | PREÇO TOTAL DE CUSTO
MATERIAIS (SEM BDI)
Caixa de piso, em alumínio fundido, dimensões (AxLxP) 10x10x6cm, com quatro entradas para eletrodutos de Ø 3/4”. |  | pç | 1 | 9.8 | 9.8
SUB-TOTAL |  |  |  |  | 9.8
MÃO-DE-OBRA (SEM BDI)
Eletricista com encargos complemementares |  | h | 0.2 | 18.03 | 3.606
Auxiliar de eletricista com enacargos complementares |  | h | 0.1 | 14.34 | 1.434
SUB-TOTAL |  |  |  |  | 5.04
OUTROS - SERVIÇOS (SEM BDI)
0
SUB-TOTAL |  |  |  |  | 0
TOTAL DO SERVIÇO - R$ |  |  |  |  | 14.84
10.1.1.17 | Anel de regulagem para caixa de piso, dimensões 10x10cm |  |  |  | pç
DESCRIÇÃO DO SERVIÇO |  | UNID. | QUANT. | PREÇO UNIT. DE CUSTO | PREÇO TOTAL DE CUSTO
MATERIAIS (SEM BDI)
Anel de regulagem para caixa de piso, dimensões 10x10cm. |  | pç | 1 | 8.62 | 8.62
SUB-TOTAL |  |  |  |  | 8.62
MÃO-DE-OBRA (SEM BDI)
Eletricista com encargos complemementares |  | h | 0.2 | 18.03 | 3.606
Auxiliar de eletricista com enacargos complementares |  | h | 0.1 | 14.34 | 1.434
SUB-TOTAL |  |  |  |  | 5.04
OUTROS - SERVIÇOS (SEM BDI)
0
SUB-TOTAL |  |  |  |  | 0
TOTAL DO SERVIÇO - R$ |  |  |  |  | 13.66
10.1.1.18 | Tampa para caixa de piso, dimensões 10x10cm, em latão escovado, com duas unhas basculantes, com duas tomadas elétricas, 2P+T, 20A, 250V, conforme NBR 14136 (tomadas inclusas) |  |  |  | pç
DESCRIÇÃO DO SERVIÇO |  | UNID. | QUANT. | PREÇO UNIT. DE CUSTO | PREÇO TOTAL DE CUSTO
MATERIAIS (SEM BDI)
Tampa para caixa de piso, dimensões 10x10cm, em latão escovado, com duas unhas basculantes, com duas tomadas elétricas, 2P+T, 20A, 250V, conforme NBR 14136 (tomadas inclusas). |  | pç | 1 | 26.5 | 26.5
SUB-TOTAL |  |  |  |  | 26.5
MÃO-DE-OBRA (SEM BDI)
Eletricista com encargos complemementares |  | h | 0.2 | 18.03 | 3.606
Auxiliar de eletricista com enacargos complementares |  | h | 0.1 | 14.34 | 1.434
SUB-TOTAL |  |  |  |  | 5.04
OUTROS - SERVIÇOS (SEM BDI)
0
SUB-TOTAL |  |  |  |  | 0
TOTAL DO SERVIÇO - R$ |  |  |  |  | 31.54
10.1.1.20 | Caixa de passagem tipo condulete, 2x4 polegadas, com cinco entradas para eletrodutos de 3/4” e/ou 1”, em PVC anti-chama, cor cinza claro. Com acessórios e conexões (luvas, buchas, arruelas, braçadeiras, suportes, fixações, curvas, etc.), Ref.: 913606 da Cemar ou similar |  |  |  | pç
DESCRIÇÃO DO SERVIÇO |  | UNID. | QUANT. | PREÇO UNIT. DE CUSTO | PREÇO TOTAL DE CUSTO
MATERIAIS (SEM BDI)
Caixa de passagem tipo condulete, 2x4 polegadas, com cinco entradas para eletrodutos de 3/4” e/ou 1”, em PVC anti-chama, cor cinza claro. Com acessórios e conexões (luvas, buchas, arruelas, braçadeiras, suportes, fixações, curvas, etc.), Ref.: 913606 da Cemar ou similar |  | pç | 1 | 6.15 | 6.15
SUB-TOTAL |  |  |  |  | 6.15
MÃO-DE-OBRA (SEM BDI)
Eletricista com encargos complemementares |  | h | 0.1 | 18.03 | 1.803
Auxiliar de eletricista com enacargos complementares |  | h | 0.05 | 14.34 | 0.717
SUB-TOTAL |  |  |  |  | 2.52
OUTROS - SERVIÇOS (SEM BDI)
0
SUB-TOTAL |  |  |  |  | 0
TOTAL DO SERVIÇO - R$ |  |  |  |  | 8.67
10.1.2.1.3 | c) 110x20mm, com divisão interna |  |  |  | m
DESCRIÇÃO DO SERVIÇO |  | UNID. | QUANT. | PREÇO UNIT. DE CUSTO | PREÇO TOTAL DE CUSTO
MATERIAIS (SEM BDI)
Canaleta em PVC, cor branca, antichama, barra de 2,0m, com tampa, acessórios e conexões (emendas, luvas, derivações, cotovelos, curvas, acabamentos, suportes, fixações, parafusos, buchas, etc.), ref. Linha X da Legrand, nas seguintes dimensões c) 110x20mm, com divisão interna |  | m | 1.1 | 40 | 44
SUB-TOTAL |  |  |  |  | 44
MÃO-DE-OBRA (SEM BDI)
Eletricista com encargos complemementares |  | h | 0.1 | 18.03 | 1.803
Auxiliar de eletricista com enacargos complementares |  | h | 0.05 | 14.34 | 0.717
SUB-TOTAL |  |  |  |  | 2.52
OUTROS - SERVIÇOS (SEM BDI)
0
SUB-TOTAL |  |  |  |  | 0
TOTAL DO SERVIÇO - R$ |  |  |  |  | 46.52
10.1.2.3 | Canaleta em perfil de alumínio anodizado, pintada na cor branca, dimensões (AxL) 25x73mm, barra de 3,0 metros, com duas vias para passagem de cabos (uma com 22,4mm e outra com 45,6mm de largura). Ref.: DT12241.00 da Dutotec ou similar |  |  |  | m
DESCRIÇÃO DO SERVIÇO |  | UNID. | QUANT. | PREÇO UNIT. DE CUSTO | PREÇO TOTAL DE CUSTO
MATERIAIS (SEM BDI)
Canaleta em perfil de alumínio anodizado, pintada na cor branca, dimensões (AxL) 25x73mm, barra de 3,0 metros, com duas vias para passagem de cabos (uma com 22,4mm e outra com 45,6mm de largura). Ref.: DT12241.00 da Dutotec ou similar. |  | m | 1 | 39.1967 | 39.1967
SUB-TOTAL |  |  |  |  | 39.1967
MÃO-DE-OBRA (SEM BDI)
Eletricista com encargos complemementares |  | h | 0.1 | 18.03 | 1.803
Auxiliar de eletricista com enacargos complementares |  | h | 0.05 | 14.34 | 0.717
SUB-TOTAL |  |  |  |  | 2.52
OUTROS - SERVIÇOS (SEM BDI)
0
SUB-TOTAL |  |  |  |  | 0
TOTAL DO SERVIÇO - R$ |  |  |  |  | 41.7167
10.1.2.4 | Tampa plana lisa para canaleta, em perfil de alumínio anodizado pintado na cor branca, largura de 73mm, barra de 3,0 metros. Ref.: DT15140.00 da Dutotec ou similar |  |  |  | m
DESCRIÇÃO DO SERVIÇO |  | UNID. | QUANT. | PREÇO UNIT. DE CUSTO | PREÇO TOTAL DE CUSTO
MATERIAIS (SEM BDI)
Tampa plana lisa para canaleta, em perfil de alumínio anodizado pintado na cor branca, largura de 73mm, barra de 3,0 metros. Ref.: DT15140.00 da Dutotec ou similar. |  | m | 1 | 20.64 | 20.64
SUB-TOTAL |  |  |  |  | 20.64
MÃO-DE-OBRA (SEM BDI)
Eletricista com encargos complemementares |  | h | 0.05 | 18.03 | 0.9015
Auxiliar de eletricista com enacargos complementares |  | h | 0.03 | 14.34 | 0.4302
SUB-TOTAL |  |  |  |  | 1.3317
OUTROS - SERVIÇOS (SEM BDI)
0
SUB-TOTAL |  |  |  |  | 0
TOTAL DO SERVIÇO - R$ |  |  |  |  | 21.9717
10.1.2.5 | Curva vertical interna para canaleta, plana lisa, em alumínio anodizado pintado na cor branca, raio=30mm, largura de 73mm, com um septo divisor. Ref.: DT38040.30 da Dutotec ou similar. |  |  |  | pç
DESCRIÇÃO DO SERVIÇO |  | UNID. | QUANT. | PREÇO UNIT. DE CUSTO | PREÇO TOTAL DE CUSTO
MATERIAIS (SEM BDI)
Curva vertical interna para canaleta, plana lisa, em alumínio anodizado pintado na cor branca, raio=30mm, largura de 73mm, com um septo divisor. Ref.: DT38040.30 da Dutotec ou similar. |  | pc | 1 | 21.69 | 21.69
SUB-TOTAL |  |  |  |  | 21.69
MÃO-DE-OBRA (SEM BDI)
Eletricista com encargos complemementares |  | h | 0.05 | 18.03 | 0.9015
Auxiliar de eletricista com enacargos complementares |  | h | 0.03 | 14.34 | 0.4302
SUB-TOTAL |  |  |  |  | 1.3317
OUTROS - SERVIÇOS (SEM BDI)
0
SUB-TOTAL |  |  |  |  | 0
TOTAL DO SERVIÇO - R$ |  |  |  |  | 23.0217
10.1.2.6 | Curva vertical externa para canaleta, plana lisa, em alumínio anodizado pintado na cor branca, raio=30mm, largura de 73mm, com um septo divisor. Ref.: DT38240.30 da Dutotec ou similar. |  |  |  | pç
DESCRIÇÃO DO SERVIÇO |  | UNID. | QUANT. | PREÇO UNIT. DE CUSTO | PREÇO TOTAL DE CUSTO
MATERIAIS (SEM BDI)
Curva vertical externa para canaleta, plana lisa, em alumínio anodizado pintado na cor branca, raio=30mm, largura de 73mm, com um septo divisor. Ref.: DT38240.30 da Dutotec ou similar. |  | pc | 1 | 53.11 | 53.11
SUB-TOTAL |  |  |  |  | 53.11
MÃO-DE-OBRA (SEM BDI)
Eletricista com encargos complemementares |  | h | 0.05 | 18.03 | 0.9015
Auxiliar de eletricista com enacargos complementares |  | h | 0.05 | 14.34 | 0.717
SUB-TOTAL |  |  |  |  | 1.6185
OUTROS - SERVIÇOS (SEM BDI)
0
SUB-TOTAL |  |  |  |  | 0
TOTAL DO SERVIÇO - R$ |  |  |  |  | 54.7285
10.1.2.7 | Tampa terminal para fechamento de canaleta de alumínio, em plástico ABS na cor branca, dimensões 25x73mm. Ref.: DT49140.00 da Dutotec ou similar. |  |  |  | pç
DESCRIÇÃO DO SERVIÇO |  | UNID. | QUANT. | PREÇO UNIT. DE CUSTO | PREÇO TOTAL DE CUSTO
MATERIAIS (SEM BDI)
Tampa terminal para fechamento de canaleta de alumínio, em plástico ABS na cor branca, dimensões 25x73mm. Ref.: DT49140.00 da Dutotec ou similar. |  | pc | 1 | 5.24 | 5.24
SUB-TOTAL |  |  |  |  | 5.24
MÃO-DE-OBRA (SEM BDI)
Eletricista com encargos complemementares |  | h | 0.05 | 18.03 | 0.9015
Auxiliar de eletricista com enacargos complementares |  | h | 0.05 | 14.34 | 0.717
SUB-TOTAL |  |  |  |  | 1.6185
OUTROS - SERVIÇOS (SEM BDI)
0
SUB-TOTAL |  |  |  |  | 0
TOTAL DO SERVIÇO - R$ |  |  |  |  | 6.8585
10.1.2.8 | Porta equipamentos para canaleta de alumínio, para três postos modulares de tomada ou interruptor, compatível com a linha Pial Plus da Legrand, em plástico ABS na cor branca. Ref.: DT64440.00 da Dutotec ou similar. |  |  |  | pç
DESCRIÇÃO DO SERVIÇO |  | UNID. | QUANT. | PREÇO UNIT. DE CUSTO | PREÇO TOTAL DE CUSTO
MATERIAIS (SEM BDI)
Porta equipamentos para canaleta de alumínio, para três postos modulares de tomada ou interruptor, compatível com a linha Pial Plus da Legrand, em plástico ABS na cor branca. Ref.: DT64440.00 da Dutotec ou similar. |  | pc | 1 | 13.75 | 13.75
SUB-TOTAL |  |  |  |  | 13.75
MÃO-DE-OBRA (SEM BDI)
Eletricista com encargos complemementares |  | h | 0.05 | 18.03 | 0.9015
Auxiliar de eletricista com enacargos complementares |  | h | 0.05 | 14.34 | 0.717
SUB-TOTAL |  |  |  |  | 1.6185
OUTROS - SERVIÇOS (SEM BDI)
0
SUB-TOTAL |  |  |  |  | 0
TOTAL DO SERVIÇO - R$ |  |  |  |  | 15.3685
10.1.2.9 | Porta equipamentos para canaleta de alumínio, para três tomadas RJ45, categoria 5E, compatível com o padrão Keystone/Furukawa sem colar, em plástico ABS na cor branca. Ref.: DT62242.00 da Dutotec ou similar. |  |  |  | pç
DESCRIÇÃO DO SERVIÇO |  | UNID. | QUANT. | PREÇO UNIT. DE CUSTO | PREÇO TOTAL DE CUSTO
MATERIAIS (SEM BDI)
Porta equipamentos para canaleta de alumínio, para três postos modulares de tomada ou interruptor, compatível com a linha Pial Plus da Legrand, em plástico ABS na cor branca. Ref.: DT64440.00 da Dutotec ou similar. |  | pc | 1 | 13.75 | 13.75
SUB-TOTAL |  |  |  |  | 13.75
MÃO-DE-OBRA (SEM BDI)
Eletricista com encargos complemementares |  | h | 0.05 | 18.03 | 0.9015
Auxiliar de eletricista com enacargos complementares |  | h | 0.05 | 14.34 | 0.717
SUB-TOTAL |  |  |  |  | 1.6185
OUTROS - SERVIÇOS (SEM BDI)
0
SUB-TOTAL |  |  |  |  | 0
TOTAL DO SERVIÇO - R$ |  |  |  |  | 15.3685
10.1.5.25 | Tomada elétrica, 2P+T, 20A, 250V, conforme NBR 14136, com caixa de sobrepor em PVC 3x3”, cor branca, com placa, suporte, acoplador, parafusos e acessórios para instalação com sistema de canaletas de PVC. |  |  |  | pç
DESCRIÇÃO DO SERVIÇO |  | UNID. | QUANT. | PREÇO UNIT. DE CUSTO | PREÇO TOTAL DE CUSTO
MATERIAIS (SEM BDI)
Tomada elétrica, 2P+T, 20A, 250V, conforme NBR 14136, com caixa de sobrepor em PVC 3x3”, cor branca, com placa, suporte, acoplador, parafusos e acessórios para instalação com sistema de canaletas de PVC. |  | pc | 1 | 15.85 | 15.85
SUB-TOTAL |  |  |  |  | 15.85
MÃO-DE-OBRA (SEM BDI)
Eletricista com encargos complemementares |  | h | 0.1 | 18.03 | 1.803
Auxiliar de eletricista com enacargos complementares |  | h | 0.05 | 14.34 | 0.717
SUB-TOTAL |  |  |  |  | 2.52
OUTROS - SERVIÇOS (SEM BDI)
0
SUB-TOTAL |  |  |  |  | 0
TOTAL DO SERVIÇO - R$ |  |  |  |  | 18.37
10.1.5.26 | Interruptor simples, 10A, 250V, com caixa de sobrepor em PVC 3x3”, cor branca, com placa, suporte, acoplador, parafusos e acessórios para instalação com sistema de canaletas de PVC. |  |  |  | pç
DESCRIÇÃO DO SERVIÇO |  | UNID. | QUANT. | PREÇO UNIT. DE CUSTO | PREÇO TOTAL DE CUSTO
MATERIAIS (SEM BDI)
Interruptor simples, 10A, 250V, com caixa de sobrepor em PVC 3x3”, cor branca, com placa, suporte, acoplador, parafusos e acessórios para instalação com sistema de canaletas de PVC. |  | pc | 1 | 17.51 | 17.51
SUB-TOTAL |  |  |  |  | 17.51
MÃO-DE-OBRA (SEM BDI)
Eletricista com encargos complemementares |  | h | 0.1 | 18.03 | 1.803
Auxiliar de eletricista com enacargos complementares |  | h | 0.5 | 14.34 | 7.17
SUB-TOTAL |  |  |  |  | 8.973
OUTROS - SERVIÇOS (SEM BDI)
0
SUB-TOTAL |  |  |  |  | 0
TOTAL DO SERVIÇO - R$ |  |  |  |  | 26.483
10.1.6.2 | Dispositivo de proteção contra surtos (DPS), classe I/II, tensão de operação contínua máxima: 275V, Inom (8/20μs): 30kA, Imax (8/20μs): 60kA, Iimp (10/350μs): 12,5kA. |  |  |  | pç
DESCRIÇÃO DO SERVIÇO |  | UNID. | QUANT. | PREÇO UNIT. DE CUSTO | PREÇO TOTAL DE CUSTO
MATERIAIS (SEM BDI)
Dispositivo de proteção contra surtos (DPS), classe I/II, tensão de operação contínua máxima: 275V, Inom (8/20μs): 30kA, Imax (8/20μs): 60kA, Iimp (10/350μs): 12,5kA. |  | pc | 1 | 47 | 47
SUB-TOTAL |  |  |  |  | 47
MÃO-DE-OBRA (SEM BDI)
Eletricista com encargos complemementares |  | h | 0.1 | 18.03 | 1.803
Auxiliar de eletricista com enacargos complementares |  | h | 0.1 | 14.34 | 1.434
SUB-TOTAL |  |  |  |  | 3.237
OUTROS - SERVIÇOS (SEM BDI)
0
SUB-TOTAL |  |  |  |  | 0
TOTAL DO SERVIÇO - R$ |  |  |  |  | 50.237
10.1.6.3 | Dispositivo de proteção contra surtos (DPS), classe II, tensão de operação contínua máxima: 275V, Inom (8/20μs): 10kA, Imax (8/20μs): 30kA. |  |  |  | pç
DESCRIÇÃO DO SERVIÇO |  | UNID. | QUANT. | PREÇO UNIT. DE CUSTO | PREÇO TOTAL DE CUSTO
MATERIAIS (SEM BDI)
Dispositivo de proteção contra surtos (DPS), classe II, tensão de operação contínua máxima: 275V, Inom (8/20μs): 10kA, Imax (8/20μs): 30kA. |  | pc | 1 | 25 | 25
SUB-TOTAL |  |  |  |  | 25
MÃO-DE-OBRA (SEM BDI)
Eletricista com encargos complemementares |  | h | 0.1 | 18.03 | 1.803
Auxiliar de eletricista com enacargos complementares |  | h | 0.1 | 14.34 | 1.434
SUB-TOTAL |  |  |  |  | 3.237
OUTROS - SERVIÇOS (SEM BDI)
0
SUB-TOTAL |  |  |  |  | 0
TOTAL DO SERVIÇO - R$ |  |  |  |  | 28.237
10.1.7.4.1 | a) 2 x 14W - Lâmpada fluorescente tubular |  |  |  | pç
DESCRIÇÃO DO SERVIÇO |  | UNID. | QUANT. | PREÇO UNIT. DE CUSTO | PREÇO TOTAL DE CUSTO
MATERIAIS (SEM BDI)
Luminária de sobrepor. Corpo e aletas planas em chapa de aço tratada com acabamento em pintura eletrostática epóxi-pó na cor branca. Refletor em alumínio anodizado de alto brilho. Equipada com porta-lâmpada antivibratório em policarbonato, com trava de segurança e proteção contra aquecimento nos contatos. Ref.: modelo 3006 da Itaim ou similar. a) 2 x 14W - Lâmpada fluorescente tubular |  | pc | 1 | 81.3 | 81.3
SUB-TOTAL |  |  |  |  | 81.3
MÃO-DE-OBRA (SEM BDI)
Eletricista com encargos complemementares |  | h | 1 | 18.03 | 18.03
Auxiliar de eletricista com enacargos complementares |  | h | 0.5 | 14.34 | 7.17
SUB-TOTAL |  |  |  |  | 25.2
OUTROS - SERVIÇOS (SEM BDI)
0
SUB-TOTAL |  |  |  |  | 0
TOTAL DO SERVIÇO - R$ |  |  |  |  | 106.5
10.1.7.4.2 | b) 2 x 28W - Lâmpada fluorescente tubular |  |  |  | pç
DESCRIÇÃO DO SERVIÇO |  | UNID. | QUANT. | PREÇO UNIT. DE CUSTO | PREÇO TOTAL DE CUSTO
MATERIAIS (SEM BDI)
Luminária de sobrepor. Corpo e aletas planas em chapa de aço tratada com acabamento em pintura eletrostática epóxi-pó na cor branca. Refletor em alumínio anodizado de alto brilho. Equipada com porta-lâmpada antivibratório em policarbonato, com trava de segurança e proteção contra aquecimento nos contatos. Ref.: modelo 3006 da Itaim ou similar. b) 2 x 28W - Lâmpada fluorescente tubular |  | pc | 1 | 105.6 | 105.6
SUB-TOTAL |  |  |  |  | 105.6
MÃO-DE-OBRA (SEM BDI)
Eletricista com encargos complemementares |  | h | 1 | 18.03 | 18.03
Auxiliar de eletricista com enacargos complementares |  | h | 0.5 | 14.34 | 7.17
SUB-TOTAL |  |  |  |  | 25.2
OUTROS - SERVIÇOS (SEM BDI)
0
SUB-TOTAL |  |  |  |  | 0
TOTAL DO SERVIÇO - R$ |  |  |  |  | 130.8
10.1.7.5.1 | a) 2 x 14W - Lâmpada fluorescente tubular |  |  |  | pç
DESCRIÇÃO DO SERVIÇO |  | UNID. | QUANT. | PREÇO UNIT. DE CUSTO | PREÇO TOTAL DE CUSTO
MATERIAIS (SEM BDI)
Luminária de embutir em forro de gesso ou modulado. Corpo e aletas planas em chapa de aço tratada com acabamento em pintura eletrostática epóxi-pó na cor branca. Refletor em alumínio anodizado de alto brilho. Equipada com porta-lâmpada antivibratório em policarbonato, com trava de segurança e proteção contra aquecimento nos contatos. Ref.: modelo 2006 da Itaim ou similar. a) 2 x 14W - Lâmpada fluorescente tubular |  | pc | 1 | 96.32 | 96.32
SUB-TOTAL |  |  |  |  | 96.32
MÃO-DE-OBRA (SEM BDI)
Eletricista com encargos complemementares |  | h | 1 | 18.03 | 18.03
Auxiliar de eletricista com enacargos complementares |  | h | 0.5 | 14.34 | 7.17
SUB-TOTAL |  |  |  |  | 25.2
OUTROS - SERVIÇOS (SEM BDI)
0
SUB-TOTAL |  |  |  |  | 0
TOTAL DO SERVIÇO - R$ |  |  |  |  | 121.52
10.1.7.5.2 | b) 2 x 28W - Lâmpada fluorescente tubular |  |  |  | pç
DESCRIÇÃO DO SERVIÇO |  | UNID. | QUANT. | PREÇO UNIT. DE CUSTO | PREÇO TOTAL DE CUSTO
MATERIAIS (SEM BDI)
Luminária de embutir em forro de gesso ou modulado. Corpo e aletas planas em chapa de aço tratada com acabamento em pintura eletrostática epóxi-pó na cor branca. Refletor em alumínio anodizado de alto brilho. Equipada com porta-lâmpada antivibratório em policarbonato, com trava de segurança e proteção contra aquecimento nos contatos. Ref.: modelo 2006 da Itaim ou similar. b) 2 x 28W - Lâmpada fluorescente tubular |  | pc | 1 | 77.99 | 77.99
SUB-TOTAL |  |  |  |  | 77.99
MÃO-DE-OBRA (SEM BDI)
Eletricista com encargos complemementares |  | h | 1 | 18.03 | 18.03
Auxiliar de eletricista com enacargos complementares |  | h | 0.5 | 14.34 | 7.17
SUB-TOTAL |  |  |  |  | 25.2
OUTROS - SERVIÇOS (SEM BDI)
0
SUB-TOTAL |  |  |  |  | 0
TOTAL DO SERVIÇO - R$ |  |  |  |  | 103.19
10.1.7.6.1 | a) 4 x 14W - Lâmpada fluorescente tubular |  |  |  | pç
DESCRIÇÃO DO SERVIÇO |  | UNID. | QUANT. | PREÇO UNIT. DE CUSTO | PREÇO TOTAL DE CUSTO
MATERIAIS (SEM BDI)
Luminária de embutir em forro de gesso ou modulado. Corpo e aletas planas em chapa de aço tratada com acabamento em pintura eletrostática epóxi-pó na cor branca. Refletor em alumínio anodizado de alto brilho. Equipada com porta-lâmpada antivibratório em policarbonato, com trava de segurança e proteção contra aquecimento nos contatos. Ref.: modelo 2750 da Itaim ou similar. a) 4 x 14W - Lâmpada fluorescente tubular |  | pc | 1 | 152.98 | 152.98
SUB-TOTAL |  |  |  |  | 152.98
MÃO-DE-OBRA (SEM BDI)
Eletricista com encargos complemementares |  | h | 1 | 18.03 | 18.03
Auxiliar de eletricista com enacargos complementares |  | h | 0.5 | 14.34 | 7.17
SUB-TOTAL |  |  |  |  | 25.2
OUTROS - SERVIÇOS (SEM BDI)
0
SUB-TOTAL |  |  |  |  | 0
TOTAL DO SERVIÇO - R$ |  |  |  |  | 178.18
10.1.9.5 | Kit Porteiro Eletrônico (interfone), instalação de sobrepor, composto de unidade interna e unidade externa, com alarme antiviolação do painel externo, adequado para acionamento de fechadura 12Vca, alimentação elétrica: 127/220Vca, unidade externa com teto para proteção contra intempéries. Ref.: modelo F8NT – AZ1 da HDL ou similar. |  |  |  | pç
DESCRIÇÃO DO SERVIÇO |  | UNID. | QUANT. | PREÇO UNIT. DE CUSTO | PREÇO TOTAL DE CUSTO
MATERIAIS (SEM BDI)
Kit Porteiro Eletrônico (interfone), instalação de sobrepor, composto de unidade interna e unidade externa, com alarme antiviolação do painel externo, adequado para acionamento de fechadura 12Vca, alimentação elétrica: 127/220Vca, unidade externa com teto para proteção contra intempéries. Ref.: modelo F8NT – AZ1 da HDL ou similar. |  | pc | 1 | 149.9 | 149.9
SUB-TOTAL |  |  |  |  | 149.9
MÃO-DE-OBRA (SEM BDI)
Eletricista com encargos complemementares |  | h | 2 | 18.03 | 36.06
Auxiliar de eletricista com enacargos complementares |  | h | 1 | 14.34 | 14.34
SUB-TOTAL |  |  |  |  | 50.4
OUTROS - SERVIÇOS (SEM BDI)
0
SUB-TOTAL |  |  |  |  | 0
TOTAL DO SERVIÇO - R$ |  |  |  |  | 200.3
10.2.2.9 | Caixa de sobrepor em PVC 3x3”, com placa, suporte e duas tomada/conector fêmea, RJ-45, categoria 5E e/ou 6, com acoplador, parafusos e acessórios para instalação com sistema de canaletas de PVC. Sistema X referência 675038 |  |  |  | pç
DESCRIÇÃO DO SERVIÇO |  | UNID. | QUANT. | PREÇO UNIT. DE CUSTO | PREÇO TOTAL DE CUSTO
MATERIAIS (SEM BDI)
Caixa de sobrepor em PVC 3x3”, com placa, suporte e duas tomada/conector fêmea, RJ-45, categoria 5E e/ou 6, com acoplador, parafusos e acessórios para instalação com sistema de canaletas de PVC. Sistema X referência 675038 |  | pc | 1 | 132.5 | 132.5
SUB-TOTAL |  |  |  |  | 132.5
MÃO-DE-OBRA (SEM BDI)
Eletricista com encargos complemementares |  | h | 0.1 | 18.03 | 1.803
Auxiliar de eletricista com enacargos complementares |  | h | 0.05 | 14.34 | 0.717
SUB-TOTAL |  |  |  |  | 2.52
OUTROS - SERVIÇOS (SEM BDI)
0
SUB-TOTAL |  |  |  |  | 0
TOTAL DO SERVIÇO - R$ |  |  |  |  | 135.02

## BDI
B. D. I.
OBRA: Serviços de adequação elétrica, hidráulica e civil, com fornecimento de materiais e mão de obra, em edificações ocupadas pelo Ministério Público no Estado de Minas Gerais.
ENDEREÇO: Lote 1 - Região Central
1 | Administração Central – AC | 3%
2 | Seguros e Garantias – SG | 0.8%
3 | Riscos - R | 0.97%
4 | Despesas Financeiras – DF | 0.59%
5 | TRIBUTOS – T | 8.65%
5.1 | ISS | 5%
5.2 | PIS | 0.65%
5.3 | COFINS | 3%
6 | LUCRO - L | 5.7%
Fórmula do BDI
BDI= (1+(AC+SG + R))*(1+DF)*(1+L) -1
(1- T )
| TAXA DE BDI (%): | 21.94%
Belo Horizonte, 31 de maio de 2017.
________________________________________
CARLA ROBERTA DE CASTRO MATOS – EPP
CNPJ 16.568.650/0001-78