## DTI
Planilha de Venda - Infraestrutura para Detecção e Alarme de Incêndio
EMPRESA: |  |  |  | Data:
OBRA: PROMOTORIAS DE JUSTIÇA DE PATOS DE MINAS
ENDEREÇO: AVENIDA ANGRA DOS REIS,36, BAIRRO COPACABANA - PATOS DE MINAS/MG
ITEM | DESCRIÇÃO DO SERVIÇO | UNID. | QUANT. | PREÇO UNIT. DE VENDA | PREÇO TOTAL DE VENDA
13 | INFRAESTRUTURA PARA DETECÇÃO E ALARME DE INCÊNDIO
13.01 | ELETRODUTOS E ACESSÓRIOS
13.01.01 | Eletroduto em aço galvanizado, rosqueável, diâmetro 1” (25mm), inclusive conexões. Ref.: Carbinox ou similar. | M | 612
13.01.02 | Eletroduto em aço galvanizado, rosqueável, diâmetro 1.1/2” (40mm), inclusive conexões. Ref.: Carbinox ou similar. | M | 40
13.01.03 | Eletroduto em PVC rígido, não propagante de chama, em conformidade com a NBR-15.465, diâmetro 1” (32mm). Ref.: Tigreflex reforçado ou similar. | M | 128
13.01.04 | Pintura de eletrodutos na cor vermelha. | M | 612
SUB-TOTAL DO ITEM 13.01
13.02 | CAIXAS E PLACAS
13.02.01 | Caixa de embutir em parede, 4x2”, em PVC. Ref: Legrand ou similar. | UN | 78
13.02.02 | Caixa de embutir em parede, 4x4”, em PVC. Ref: Legrand ou similar. | UN | 1
13.02.03 | Caixa de passagem, tipo condulete, em alumínio de alta resistência mecânica e à corrosão, tipo “X”, DN 1". Ref.: Tramontina ou equivalente. | UN | 1
13.02.04 | Caixa de passagem, tipo condulete, em alumínio de alta resistência mecânica e à corrosão, tipo “T”, DN 1". Ref.: Tramontina ou equivalente. | UN | 74
13.02.05 | Caixa de passagem, tipo condulete, em alumínio de alta resistência mecânica e à corrosão, tipo “LR”, DN 1". Ref.: Tramontina ou equivalente. | UN | 70
13.02.06 | Caixa de passagem, tipo condulete, em alumínio de alta resistência mecânica e à corrosão, tipo “T”, DN 1.1/2". Ref.: Tramontina ou equivalente. | UN | 11
13.02.07 | Caixa de passagem, tipo condulete, em alumínio de alta resistência mecânica e à corrosão, tipo “LR”, DN 1.1/2". Ref.: Tramontina ou equivalente. | UN | 6
13.02.08 | Condulete redondo com tampa com mola equipado com uma tomada elétrica conforme nbr-14.136, 250v/10A. Ref.: Daisa. | UN | 1
13.02.09 | Caixa metálica de sobrepor, dimensões internas 600x600x250mm, grau de proteção IP-31, provida de aletas para ventilação e porta com trinco e chave. | UN | 2
13.02.10 | Caixa de passagem em alvenaria , dimensões internas 280x280x700mm com tampa e aro do tipo ZA, padrão Cemig. | UN | 1
SUB-TOTAL DO ITEM 13.02
13.03 | CABOS
13.03.01 | Cabo isolado e blindado de 2 vias + condutor dreno para sistemas de emergência constituído por condutor sólido ou rígido, classe 2, de cobre nu, blindagem em fita de alumínio em contato com o condutor dreno de cobre estanhado e cobertura em composto poliolefínico livre de halogênio (LSOH) na cor vermelha, para a alimentação do sistema de iluminação de emergência centralizada. Ref.: Cabo FP 200 linha Fire Resistant 450/750V, fabricante Prysmian – 2#1,5mm². | M | 691
13.03.02 | Cabo isolado e blindado de 2 vias + condutor dreno para sistemas de emergência constituído por condutor sólido ou rígido, classe 2, de cobre nu, blindagem em fita de alumínio em contato com o condutor dreno de cobre estanhado e cobertura em composto poliolefínico livre de halogênio (LSOH) na cor vermelha, para a alimentação do sistema de iluminação de emergência centralizada. Ref.: Cabo FP 200 linha Fire Resistant 450/750V, fabricante Prysmian – 2#2,5mm². | M | 210
13.03.03 | Cabo isolado e blindado de 2 vias + condutor dreno para sistemas de emergência constituído por condutor sólido ou rígido, classe 2, de cobre nu, blindagem em fita de alumínio em contato com o condutor dreno de cobre estanhado e cobertura em composto poliolefínico livre de halogênio (LSOH) na cor vermelha, para a alimentação do sistema de iluminação de emergência centralizada. Ref.: Cabo FP 200 linha Fire Resistant 450/750V, fabricante Prysmian – 2#4,0mm². | M | 415
SUB-TOTAL DO ITEM 13.03
13.04 | EQUIPAMENTOS
13.04.01 | Central de alarme de incêndio do tipo endereçável, composta por painel de programação e operação em display de cristal líquido 16x2 caracteres, memória intermediária não volátil de históricos e eventos (256 eventos), até 4 laços distintos (32 dispositivos por laço), classe B (dois fios), em conformidade com a NBR 17.240. Grau de proteção IP-20, alimentação de 100 a 245Vca/60hz, consumo 2,7W. Acompanha duas baterias 12vcc 2,2Ah (internas). Ref.: Central Slim, fabricante Engesul. | UN | 1
13.04.02 | Central de iluminação de emergência, 1000W/24Vdc equipada com 4 circuitos de saída protegidos 10,5A, em conformidade com a NBR 10.898. Ref.: Lume 1000, fabricante Engesul. | UN | 1
13.04.03 | Central de iluminação de emergência, 2000W/24Vdc equipada com 8 circuitos de saída protegidos 10,5A, em conformidade com a NBR 10.898. Ref.: Lume 2000, fabricante Engesul. | UN | 1
13.04.04 | Luminária para sistema de emergência centralizada constituída em polietileno de alta densidade e base em alumínio, tecnologia LED, cor branca, tensão de alimentação 24Vcc, consumo 6W, fluxo luminoso de 500 Lumens, grau de proteção IP-20. Ref.: Modelo Ilume led, fabricante Engesul. | UN | 79
13.04.05 | Luminária de emergência pra sistema centralizado, instalação em área externa, com grau de proteção IP-65. Constituída por 16 LEDs, consumo total 7W, tensão nominal 24Vcc, em conformidade com a NBR 10.898. Ref.: LLC1624-PT, fabricante Ilumac. | UN | 1
13.04.06 | Acionador manual sem sirene, grau de proteção IP-20, Classe B, em plástico ABS na cor vermelha, em conformidade com a NBR 17.240. Ref.: Engesul. | UN | 13
13.04.07 | Alarme áudio visual, grau de proteção IP-20, Classe B, em plástico poliestireno antichama na cor vermelha, em conformidade com a NBR 17.240. Ref.: Engesul. | UN | 7
SUB-TOTAL DO ITEM 13.04
TOTAL DO ITEM 13 - INFRA DET. E ALARME INCENDIO