## Planilha Fundação e Estrutura
Planilha de Venda - Projeto Fundação e Estrutural
Valores de BDI
Obra
EMPRESA: |  |  |  | Data:
OBRA: PROMOTORIAS DE JUSTIÇA DE PATOS DE MINAS – MG
ENDEREÇO: AVENIDA ANGRA DOS REIS,36, BAIRRO COPACABANA - PATOS DE MINAS/MG
ITEM | DESCRIÇÃO DO SERVIÇO | UNID. | QUANT. | PREÇO UNIT. DE VENDA | PREÇO TOTAL DE VENDA
5 | FUNDAÇÕES E ESTRUTURA
5.1 | INFRAESTRUTURA - FUNDAÇÃO
5.1.1 | ESTACA HÉLICE CONTÍNUA (todas as estacas, inclusive as da contenção)
CONSIDERADO TODAS AS ESTACAS, INCLUSIVE AS DA CONTENÇÃO
5.1.1.1 | Mobilização e desmobilização de equipamento para estaca tipo hélice contínua até 50 km | gl | 1
5.1.1.2 | Execução de estaca tipo hélice contínua d = 400 mm, exceto concreto | m | 926
5.1.1.3 | Execução de estaca tipo hélice contínua d = 500 mm, exceto concreto | m | 1508
5.1.1.4 | Corte, dobra e armação de aço ca-50 d <= 12,5 mm | Kg | 1778
5.1.1.5 | Corte, dobra e armação de aço ca-50 d > 12,5 mm | kg | 10379
5.1.1.6 | Corte, dobra e armação de aço ca-60 | kg | 1073
5.1.1.7 | Fornecimento e lançamento de concreto estrutural usinado bombeado FCK >= 20 MPA, SLUMP 20 +/- 2 (SLUMPFLOW 48 A 53cm, com agregados pedrisco e areia, consumo mínimo de cimento de 400kg/m3) | m3 | 433
5.1.1.8 | Corte e preparo da cabeça das estacas | unid. | 168
5.1.1.9 | Carga de material de qualquer natureza sobre caminhão manual | m3 | 82
5.1.1.10 | Transporte de material de qualquer natureza em caminhão dmt > 5 km (dentro do perímetro urbano) | m³Km | 984
SUB-TOTAL ITEM 5.1.1
5.1.2 | BLOCOS (exceto os do reservatório inferior)
CONSIDERADO TODOS OS BLOCOS DO PROJETO, EXCETO OS DO RESERVATÓRIO INFERIOR
5.1.2.1 | Escavação manual de valas h <= 1,50 m | m3 | 189.15
5.1.2.2 | Apiloamento do fundo de valas com placas | m2 | 131.2
5.1.2.3 | Fornecimento e lançamento de concreto não estrutural virado em obra fck >= 9 mpa, brita 1 e 2 | m3 | 13.17
5.1.2.4 | Forma e desforma de compensado resinado espessura 12mm, exclusive escoramento (3x) | m2 | 418.3
5.1.2.5 | Corte, dobra e armação de aço ca-50 d <= 12,5 mm | kg | 8262
5.1.2.6 | Corte, dobra e armação de aço ca-50 d > 12,5 mm | kg | 795
5.1.2.7 | Corte, dobra e armação de aço ca-60 | kg | 112
5.1.2.8 | Fornecimento e lançamento de concreto estrutural usinado bombeado fck>= 25 mpa, brita 1 | m3 | 126.8
5.1.2.9 | Reaterro compactado de vala com equipamento placa vibratória | m3 | 84
5.1.2.10 | Carga de material de qualquer natureza sobre caminhão manual | m3 | 122
5.1.2.11 | Transporte de material de qualquer natureza em caminhão dmt > 5km (dentro do perímetro urbano) | m³Km | 1220
SUB-TOTAL ITEM 5.1.2
5.1.3 | CINTAS
CONSIDERADO TODAS AS CINTAS DA PLANTA DE FORMA DA FUNDAÇÃO - PRANCHA 03
5.1.3.1 | Escavação manual de valas h <= 1,50 m | m3 | 58
5.1.3.2 | Apiloamento do fundo de valas com soquete | m2 | 142
5.1.3.3 | Fornecimento e lançamento de concreto não estrutural virado em obra fck >= 9 mpa, brita 1 e 2 | m3 | 8.52
5.1.3.4 | Forma e desforma de compensado resinado espessura 12mm, exclusive escoramento (3x) | m2 | 428
5.1.3.5 | Corte, dobra e armação de aço ca-50 d <= 12,5 mm | kg | 1569
5.1.3.6 | Corte, dobra e armação de aço ca-50 d > 12,5 mm | kg | 275
5.1.3.7 | Corte, dobra e armação de aço ca-60 | kg | 497
5.1.3.8 | Fornecimento e lançamento de concreto estrutural usinado bombeado fck>= 25 mpa, brita 1 | m3 | 38.6
5.1.3.9 | Reaterro manual de vala | m3 | 42
5.1.3.10 | Carga de material de qualquer natureza sobre caminhão manual | m3 | 30.5
5.1.3.11 | Transporte de material de qualquer natureza em caminhão dmt > 5km (dentro do perímetro urbano) | m³Km | 305
SUB-TOTAL ITEM 5.1.3
SUB-TOTAL ITEM 5.1
5.2 | MUROS DE ARRIMO DE BLOCO DE CONCRETO
5.2.1 | CINTAS INTERMEDIÁRIAS
CONSIDERADO SOMENTE AS CINTAS INTERMEDIÁRIAS POIS AS OUTRAS FORAM CONSIDERADAS NA PLANTA DE FORMA DA FUNDAÇÃO E NA PLANTA DE PISO DO 1º PAVIMENTO
5.2.1.1 | Forma e desforma de compensado resinado espessura 12 mm, exclusive escoramento (3x) | m2 | 54
5.2.1.2 | Corte, dobra e armação de aço ca-50 d <= 12,5 mm | kg | 148
5.2.1.3 | Corte, dobra e armação de aço ca-60 | kg | 63
5.2.1.4 | Fornecimento e lançamento de concreto estrutural usinado e bombeado, FCK >= 25 MPA, brita 1 e módulo de elasticidade conforme NBR 6118 | m3 | 5.36
SUB-TOTAL ITEM 5.2.1
5.2.2 | DRENAGEM
CONSIDERADO OS ITENS PARA A DRENAGEM NOS MUROS DE BLOCO
5.2.2.1 | Escavação manual de valas h <= 1,50 m | m3 | 431.29
5.2.2.2 | Fornecimento e lançamento de brita em dreno e pátio | m3 | 24.18
5.2.2.3 | Reaterro manual de vala | m3 | 201.27
5.2.2.4 | Tubo PVC corrugado rígido perfurado DN150 para drenagem - fornecimento e instalação | m | 265.6
5.2.2.5 | Manta geotextil - 300g/m2 - res. Tração >=16KN/m | m2 | 483.56
5.2.2.6 | Impermeabilização com manta asfáltica, e=4mm | m2 | 588
SUB-TOTAL ITEM 5.2.2
5.2.3 | ALVENARIA DE BLOCO
CONSIDERADO AS ALVENARIAS NOS ARRIMOS DE BLOCO DE CONCRETO
5.2.3.1 | Alvenaria de bloco de concreto e=20cm, a revestir, portante - bloco FCK=4,5 Mpa | m2 | 388.37
5.2.3.2 | Fornecimento e lançamento de concreto estrutural usinado e bombeado, FCK >= 25 MPA, brita 1 e módulo de elasticidade conforme NBR 6118, para enchimento dos blocos de concreto | m3 | 62.03
SUB-TOTAL ITEM 5.2.3
SUB-TOTAL ITEM 5.2
5.3 | MUROS DE ARRIMO DE ESTACAS (as estacas já foram planilhadas)
5.3.1 | CINTAS DE COROAMENTO DA CONTENÇÃO DE ESTACAS
CONSIDERADO SOMENTE AS CINTAS DE COROAMENTO DAS ESTACAS
5.3.1.1 | Forma e desforma de compensado resinado espessura 12 mm, exclusive escoramento (3x) | m2 | 48.12
5.3.1.2 | Corte, dobra e armação de aço ca-50 d <= 12,5 mm | kg | 294
5.3.1.3 | Corte, dobra e armação de aço ca-60 | kg | 112
5.3.1.4 | Fornecimento e lançamento de concreto estrutural usinado e bombeado, FCK >= 25 MPA, brita 1 e módulo de elasticidade conforme NBR 6118 | m3 | 17.28
SUB-TOTAL ITEM 5.3.1
5.3.2 | PREENCHIMENTO DE CONCRETO
CONSIDERADO O PREENCHIMENTO DE CONCRETO PARA ACABAMENTO DA CONTENÇÃO DE ESTACAS
5.3.2.1 | Forma e desforma de compensado resinado espessura 12 mm, exclusive escoramento (3x) | m2 | 159
5.3.2.2 | Fornecimento e lançamento de concreto estrutural usinado e bombeado, FCK >= 25 MPA, brita 1 e módulo de elasticidade conforme NBR 6118 | m3 | 42
SUB-TOTAL ITEM 5.3.2
5.3.3 | DRENAGEM
CONSIDERADO OS ITENS PARA A DRENAGEM NA CONTENÇÃO DE ESTACAS - BARBACÃS E COMPLEMENTOS
5.3.3.1 | Dreno barbacã - diametro=50mm | und | 144
5.3.3.2 | Saco de brita: fornecimento e lançamento de saco de brita - 0,0018m3 para cada barbacã | m3 | 0.26
SUB-TOTAL ITEM 5.3.3
SUB-TOTAL ITEM 5.3
5.4 | MUROS DE DIVISA
5.4.1 | PILARETES
CONSIDERADO OS PILARETES DOS MUROS DE DIVISA
5.4.1.1 | Forma e desforma de compensado resinado espessura 12 mm, exclusive escoramento (3x) | m2 | 3.2
5.4.1.2 | Corte, dobra e armação de aço ca-50 d <= 12,5 mm | kg | 29
5.4.1.3 | Corte, dobra e armação de aço ca-60 | kg | 9
5.4.1.4 | Fornecimento e lançamento de concreto estrutural usinado e bombeado, FCK >= 25 MPA, brita 1 e módulo de elasticidade conforme NBR 6118 | m3 | 0.4
SUB-TOTAL ITEM 5.4.1
5.4.2 | CINTAS SUPERIORES
CONSIDERADO AS CINTAS SUPERIORES DOS MUROS DE DIVISA
5.4.2.1 | Forma e desforma de compensado resinado espessura 12 mm, exclusive escoramento (3x) | m2 | 49.33
5.4.2.2 | Corte, dobra e armação de aço ca-50 d <= 12,5 mm | kg | 35
5.4.2.3 | Corte, dobra e armação de aço ca-60 | kg | 18
5.4.2.4 | Fornecimento e lançamento de concreto estrutural usinado e bombeado, FCK >= 25 MPA, brita 1 e módulo de elasticidade conforme NBR 6118 | m3 | 0.86
SUB-TOTAL ITEM 5.4.2
SUB-TOTAL ITEM 5.4
5.5 | RESERVATÓRIO INFERIOR
5.5.1 | BLOCOS
CONSIDERADO OS BLOCOS DO RESERVATÓRIO INFERIOR
5.5.1.1 | Escavação manual de valas h <= 1,50 m | m3 | 4.5
5.5.1.2 | Apiloamento do fundo de valas com placas | m2 | 6.58
5.5.1.3 | Fornecimento e lançamento de concreto não estrutural virado em obra fck >= 9 mpa, brita 1 e 2 | m3 | 0.65
5.5.1.4 | Forma e desforma de compensado resinado espessura 12mm, exclusive escoramento (3x) | m2 | 14.4
5.5.1.5 | Corte, dobra e armação de aço ca-50 d <= 12,5 mm | kg | 105
5.5.1.6 | Corte, dobra e armação de aço ca-60 | kg | 8
5.5.1.7 | Fornecimento e lançamento de concreto estrutural usinado bombeado fck>= 25 mpa, brita 1 | m3 | 3.24
5.5.1.8 | Reaterro compactado de vala com equipamento placa vibratória | m3 | 1.26
5.5.1.9 | Carga de material de qualquer natureza sobre caminhão manual | m3 | 8.2
5.5.1.10 | Transporte de material de qualquer natureza em caminhão dmt > 5km (dentro do perímetro urbano) | m³Km | 82
SUB-TOTAL ITEM 5.5.1
5.5.2 | PILARES
CONSIDERADO OS PILARES DO RESERVATÓRIO INFERIOR
5.5.2.1 | Forma e desforma de compensado resinado espessura 12 mm, exclusive escoramento (3x) | m2 | 18.4
5.5.2.2 | Corte, dobra e armação de aço ca-50 d <= 12,5 mm | kg | 76
5.5.2.3 | Corte, dobra e armação de aço ca-60 | kg | 41
5.5.2.4 | Fornecimento e lançamento de concreto estrutural usinado e bombeado, FCK >= 25 MPA, brita 1 e módulo de elasticidade conforme NBR 6118 | m3 | 0.96
SUB-TOTAL ITEM 5.5.2
5.5.3 | VIGAS
CONSIDERADO AS VIGAS DO RESERVATÓRIO INFERIOR
5.5.3.1 | Forma e desforma de compensado resinado espessura 12 mm, exclusive escoramento (3x) | m2 | 19.5
5.5.3.2 | Corte, dobra e armação de aço ca-50 d <= 12,5 mm | kg | 78
5.5.3.3 | Corte, dobra e armação de aço ca-60 | kg | 52
5.5.3.4 | Fornecimento e lançamento de concreto estrutural usinado e bombeado, FCK >= 25 MPA, brita 1 e módulo de elasticidade conforme NBR 6118 | m3 | 2.2
SUB-TOTAL ITEM 5.5.3
5.5.4 | LAJES
CONSIDERADO AS LAJES DO RESERVATÓRIO INFERIOR
5.5.4.1 | Forma e desforma de compensado resinado espessura 12 mm, exclusive escoramento (3x) | m2 | 53
5.5.4.2 | Corte, dobra e armação de aço ca-50 d <= 12,5 mm | kg | 624
5.5.4.3 | Corte, dobra e armação de aço ca-60 | kg | 39
5.5.4.4 | Fornecimento e lançamento de concreto estrutural usinado e bombeado, FCK >= 25 MPA, brita 1 e módulo de elasticidade conforme NBR 6118 | m3 | 31.68
5.5.4.5 | Escoramento tubular convencional TIPO "A" (H=2,11 à 3,20m) com acessórios para lajes e vigas maciças, exclusive transporte e montagem - (CONSIDERADO PARA VIGAS E LAJES) | m³xmês | 96.15
5.5.4.7 | Descarga, montagem, desmontagem e carga de escoramento metálico TIPOS A e B para vigas e lajes - (CONSIDERADO PARA VIGAS E LAJES) | m3 | 67.31
SUB-TOTAL ITEM 5.5.4
SUB-TOTAL ITEM 5.5
5.6 | SUPERESTRUTURA - NÍVEL SUBSOLO
5.6.1 | PILARES (arranque do bloco)
5.6.1.1 | Forma e desforma de compensado resinado espessura 12 mm, exclusive escoramento (3x) | m2 | 74
5.6.1.2 | Corte, dobra e armação de aço ca-50 d <= 12,5 mm | kg | 375
5.6.1.3 | Corte, dobra e armação de aço ca-50 d > 12,5 mm | kg | 115
5.6.1.4 | Corte, dobra e armação de aço ca-60 | kg | 112
5.6.1.5 | Fornecimento e lançamento de concreto estrutural usinado e bombeado, FCK >= 25 MPA, brita 1 e módulo de elasticidade conforme NBR 6118 | m3 | 6.24
SUB-TOTAL ITEM 5.6.1
5.6.2 | PISO ARMADO
5.6.2.1 | Compactação de valas ou áreas, manualmente a 98% do pn, com placa vibratória | m3 | 70
5.6.2.2 | Lastro de brita 2 ou 3 apiloado manualmente | m3 | 57.35
5.6.2.3 | Lona preta | m2 | 1268.48
5.6.2.4 | Armadura de tela de aço ca-60, soldada tipo q-196 (3,11kg/m2 / diâmetro do fio: 5,0 mm / largura=2,45m / dimensões da trama: 100 x 100 mm) | m2 | 1055.44
5.6.2.5 | Armadura de tela de aço ca-60, soldada tipo q-138 (2,20kg/m2 / diâmetro do fio: 4,2 mm / largura=2,45 x 1,20m / dimensões da trama: 100 x 100 mm) | m2 | 152.64
5.6.2.6 | Fornecimento e lançamento de concreto não estrutural virado em obra, FCK >= 10 MPA, brita 1 e 2 | m3 | 16.03
5.6.2.7 | Fornecimento e lançamento de concreto estrutural usinado e bombeado, FCK >= 25 MPA, brita 1 e módulo de elasticidade conforme NBR 6118 | m3 | 132.99
5.6.2.8 | Mão de obra mecanizada complementar para acabamento de laje | m2 | 1108
5.6.2.9 | Treliça soldada TR-8 (peça com 6m) | und | 154
5.6.2.10 | Treliça solda TR-5 (peça com 6m) | und | 22
SUB-TOTAL ITEM 5.6.2
SUB-TOTAL ITEM 5.6
5.7 | SUPERESTRUTURA - 1º PAVIMENTO - NÍVEL +1,97
5.7.1 | PILARES
5.7.1.1 | Forma e desforma de compensado resinado espessura 12 mm, exclusive escoramento (3x) | m2 | 154.8
5.7.1.2 | Forma e desforma de compensado plastificado espessura 12 mm, exclusive escoramento (5x) | m2 | 189.2
5.7.1.3 | Corte, dobra e armação de aço ca-50 d <= 12,5 mm | kg | 1342
5.7.1.4 | Corte, dobra e armação de aço ca-50 d > 12,5 mm | kg | 346
5.7.1.5 | Corte, dobra e armação de aço ca-60 | kg | 514
5.7.1.6 | Fornecimento e lançamento de concreto estrutural usinado e bombeado, FCK >= 25 MPA, brita 1 e módulo de elasticidade conforme NBR 6118 | m3 | 24.5
SUB-TOTAL ITEM 5.7.1
5.7.2 | VIGAS
5.7.2.1 | Forma e desforma de compensado resinado espessura 12 mm, exclusive escoramento (3x) | m2 | 270.05
5.7.2.2 | Forma e desforma de compensado plastificado espessura 12 mm, exclusive escoramento (5x) | m2 | 220.95
5.7.2.3 | Corte, dobra e armação de aço ca-50 d <= 12,5 mm | kg | 2994
5.7.2.4 | Corte, dobra e armação de aço ca-50 d > 12,5 mm | kg | 432
5.7.2.5 | Corte, dobra e armação de aço ca-60 | kg | 455
5.7.2.6 | Fornecimento e lançamento de concreto estrutural usinado e bombeado, FCK >= 25 MPA, brita 1 e módulo de elasticidade conforme NBR 6118 | m3 | 47.9
SUB-TOTAL ITEM 5.7.2
5.7.3 | LAJES
5.7.3.1 | Forma e desforma de compensado resinado espessura 12 mm, exclusive escoramento (3x) | m2 | 222.2
5.7.3.2 | Forma e desforma de compensado plastificado espessura 12 mm, exclusive escoramento (5x) | m2 | 412.67
5.7.3.3 | Corte, dobra e armação de aço ca-50 d <= 12,5 mm | kg | 3793
5.7.3.4 | Corte, dobra e armação de aço ca-60 | kg | 667
5.7.3.5 | Fornecimento e lançamento de concreto estrutural usinado e bombeado, FCK >= 25 MPA, brita 1 e módulo de elasticidade conforme NBR 6118 | m3 | 76.18
5.7.3.6 | Escoramento tubular convencional TIPO "B" (H=3,21 à 4,50m) com acessórios para lajes e vigas maciças, exclusive transporte e montagem - (CONSIDERADO PARA VIGAS, LAJES E ESCADAS) | m³xmês | 2432.11
5.7.3.7 | Descarga, montagem, desmontagem e carga de escoramento metálico TIPOS A e B para vigas e lajes - (CONSIDERADO PARA VIGAS, LAJES E ESCADA) | m3 | 1702.48
SUB-TOTAL ITEM 5.7.3
5.7.4 | ESCADA
5.7.4.1 | Forma e desforma de compensado resinado espessura 12 mm, exclusive escoramento (3x) | m2 | 30.05
5.7.4.2 | Corte, dobra e armação de aço ca-50 d <= 12,5 mm | kg | 701
5.7.4.3 | Fornecimento e lançamento de concreto estrutural usinado e bombeado, FCK >= 25 MPA, brita 1 e módulo de elasticidade conforme NBR 6118 | m3 | 6.93
SUB-TOTAL ITEM 5.7.4
SUB-TOTAL ITEM 5.7
5.8 | SUPERESTRUTURA - 2º PAVIMENTO - NÍVEL +5,67
5.8.1 | PILARES
5.8.1.1 | Forma e desforma de compensado resinado espessura 12 mm, exclusive escoramento (3x) | m2 | 182.2
5.8.1.2 | Corte, dobra e armação de aço ca-50 d <= 12,5 mm | kg | 679
5.8.1.3 | Corte, dobra e armação de aço ca-50 d > 12,5 mm | kg | 45
5.8.1.4 | Corte, dobra e armação de aço ca-60 | kg | 366
5.8.1.5 | Fornecimento e lançamento de concreto estrutural usinado e bombeado, FCK >= 25 MPA, brita 1 e módulo de elasticidade conforme NBR 6118 | m3 | 13.79
SUB-TOTAL ITEM 5.8.1
5.8.2 | VIGAS
5.8.2.1 | Forma e desforma de compensado resinado espessura 12 mm, exclusive escoramento (3x) | m2 | 304
5.8.2.2 | Corte, dobra e armação de aço ca-50 d <= 12,5 mm | kg | 2090
5.8.2.3 | Corte, dobra e armação de aço ca-50 d > 12,5 mm | kg | 504
5.8.2.4 | Corte, dobra e armação de aço ca-60 | kg | 161
5.8.2.5 | Fornecimento e lançamento de concreto estrutural usinado e bombeado, FCK >= 25 MPA, brita 1 e módulo de elasticidade conforme NBR 6118 | m3 | 34.2
SUB-TOTAL ITEM 5.8.2
5.8.3 | LAJES
5.8.3.1 | Forma e desforma de compensado resinado espessura 12 mm, exclusive escoramento (3x) | m2 | 448.7
5.8.3.2 | Corte, dobra e armação de aço ca-50 d <= 12,5 mm | kg | 3058
5.8.3.3 | Corte, dobra e armação de aço ca-60 | kg | 443
5.8.3.4 | Fornecimento e lançamento de concreto estrutural usinado e bombeado, FCK >= 25 MPA, brita 1 e módulo de elasticidade conforme NBR 6118 | m3 | 53.95
5.8.3.5 | Escoramento tubular convencional TIPO "B" (H=3,21 à 4,50m) com acessórios para lajes e vigas maciças, exclusive transporte e montagem - (CONSIDERADO PARA VIGAS, LAJES E ESCADAS) | m³xmês | 1933.06
5.8.3.6 | Descarga, montagem, desmontagem e carga de escoramento metálico TIPOS A e B para vigas e lajes - (CONSIDERADO PARA VIGAS, LAJES E ESCADAS) | m3 | 1353.14
SUB-TOTAL ITEM 5.8.3
5.8.4 | ESCADA
5.8.4.1 | Forma e desforma de compensado resinado espessura 12 mm, exclusive escoramento (3x) | m2 | 30.05
5.8.4.2 | Corte, dobra e armação de aço ca-50 d <= 12,5 mm | kg | 996
5.8.4.3 | Fornecimento e lançamento de concreto estrutural usinado e bombeado, FCK >= 25 MPA, brita 1 e módulo de elasticidade conforme NBR 6118 | m3 | 6.9
SUB-TOTAL ITEM 5.8.4
SUB-TOTAL ITEM 5.8
5.9 | SUPERESTRUTURA - 3º PAVIMENTO - NÍVEL +9,37
5.9.1 | PILARES
5.9.1.1 | Forma e desforma de compensado resinado espessura 12 mm, exclusive escoramento (3x) | m2 | 183.1
5.9.1.2 | Corte, dobra e armação de aço ca-50 d <= 12,5 mm | kg | 641
5.9.1.3 | Corte, dobra e armação de aço ca-60 | kg | 371
5.9.1.4 | Fornecimento e lançamento de concreto estrutural usinado e bombeado, FCK >= 25 MPA, brita 1 e módulo de elasticidade conforme NBR 6118 | m3 | 13.86
SUB-TOTAL ITEM 5.9.1
5.9.2 | VIGAS
5.9.2.1 | Forma e desforma de compensado resinado espessura 12 mm, exclusive escoramento (3x) | m2 | 285.4
5.9.2.2 | Corte, dobra e armação de aço ca-50 d <= 12,5 mm | kg | 1919
5.9.2.3 | Corte, dobra e armação de aço ca-50 d > 12,5 mm | kg | 383
5.9.2.4 | Corte, dobra e armação de aço ca-60 | kg | 188
5.9.2.5 | Fornecimento e lançamento de concreto estrutural usinado e bombeado, FCK >= 25 MPA, brita 1 e módulo de elasticidade conforme NBR 6118 | m3 | 31.4
SUB-TOTAL ITEM 5.9.2
5.9.3 | LAJES
5.9.3.1 | Forma e desforma de compensado resinado espessura 12 mm, exclusive escoramento (3x) | m2 | 455
5.9.3.2 | Corte, dobra e armação de aço ca-50 d <= 12,5 mm | kg | 2644
5.9.3.3 | Corte, dobra e armação de aço ca-60 | kg | 773
5.9.3.4 | Fornecimento e lançamento de concreto estrutural usinado e bombeado, FCK >= 25 MPA, brita 1 e módulo de elasticidade conforme NBR 6118 | m3 | 54.69
5.9.3.5 | Escoramento tubular convencional TIPO "B" (H=3,21 à 4,50m) com acessórios para lajes e vigas maciças, exclusive transporte e montagem - (CONSIDERADO PARA VIGAS, LAJES E ESCADAS) | m³xmês | 1412.52
5.9.3.6 | Descarga, montagem, desmontagem e carga de escoramento metálico TIPOS A e B para vigas e lajes - (CONSIDERADO PARA VIGAS, LAJES E ESCADAS) | m3 | 988.76
SUB-TOTAL ITEM 5.9.3
5.9.4 | ESCADA
5.9.4.1 | Forma e desforma de compensado resinado espessura 12 mm, exclusive escoramento (3x) | m2 | 30.05
5.9.4.2 | Corte, dobra e armação de aço ca-50 d <= 12,5 mm | kg | 996
5.9.4.3 | Fornecimento e lançamento de concreto estrutural usinado e bombeado, FCK >= 25 MPA, brita 1 e módulo de elasticidade conforme NBR 6118 | m3 | 6.9
SUB-TOTAL ITEM 5.9.4
SUB-TOTAL ITEM 5.9
5.10 | SUPERESTRUTURA - 4º PAVIMENTO - NÍVEL +13,07
5.10.1 | PILARES
5.10.1.1 | Forma e desforma de compensado resinado espessura 12 mm, exclusive escoramento (3x) | m2 | 145.5
5.10.1.2 | Corte, dobra e armação de aço ca-50 d <= 12,5 mm | kg | 520
5.10.1.3 | Corte, dobra e armação de aço ca-60 | kg | 292
5.10.1.4 | Fornecimento e lançamento de concreto estrutural usinado e bombeado, FCK >= 25 MPA, brita 1 e módulo de elasticidade conforme NBR 6118 | m3 | 11.03
SUB-TOTAL ITEM 5.10.1
5.10.2 | VIGAS
5.10.2.1 | Forma e desforma de compensado resinado espessura 12 mm, exclusive escoramento (3x) | m2 | 215.2
5.10.2.2 | Corte, dobra e armação de aço ca-50 d <= 12,5 mm | kg | 1540
5.10.2.3 | Corte, dobra e armação de aço ca-50 d > 12,5 mm | kg | 356
5.10.2.4 | Corte, dobra e armação de aço ca-60 | kg | 89
5.10.2.5 | Fornecimento e lançamento de concreto estrutural usinado e bombeado, FCK >= 25 MPA, brita 1 e módulo de elasticidade conforme NBR 6118 | m3 | 22.12
SUB-TOTAL ITEM 5.10.2
5.10.3 | LAJES
5.10.3.1 | Forma e desforma de compensado resinado espessura 12 mm, exclusive escoramento (3x) | m2 | 325.22
5,10.3.2 | Corte, dobra e armação de aço ca-50 d <= 12,5 mm | kg | 1832
5.10.3.3 | Corte, dobra e armação de aço ca-60 | kg | 592
5.10.3.4 | Fornecimento e lançamento de concreto estrutural usinado e bombeado, FCK >= 25 MPA, brita 1 e módulo de elasticidade conforme NBR 6118 | m3 | 39.13
5.10.3.5 | Escoramento tubular convencional TIPO "B" (H=3,21 à 4,50m) com acessórios para lajes e vigas maciças, exclusive transporte e montagem - (CONSIDERADO PARA VIGAS, LAJES E ESCADAS) | m³xmês | 1412.52
5.10.3.6 | Descarga, montagem, desmontagem e carga de escoramento metálico TIPOS A e B para vigas e lajes - (CONSIDERADO PARA VIGAS, LAJES E ESCADAS) | m3 | 988.76
SUB-TOTAL ITEM 5.10.3
5.10.4 | ESCADA
5.10.4.1 | Forma e desforma de compensado resinado espessura 12 mm, exclusive escoramento (3x) | m2 | 30.05
5.10.4.2 | Corte, dobra e armação de aço ca-50 d <= 12,5 mm | kg | 996
5.10.4.3 | Fornecimento e lançamento de concreto estrutural usinado e bombeado, FCK >= 25 MPA, brita 1 e módulo de elasticidade conforme NBR 6118 | m3 | 6.9
SUB-TOTAL ITEM 5.10.4
SUB-TOTAL ITEM 5.10
5.11 | SUPERESTRUTURA - CASA DE MÁQUINAS E COB. - NÍVEL +16,77
5.11.1 | PILARES
5.11.1.1 | Forma e desforma de compensado resinado espessura 12 mm, exclusive escoramento (3x) | m2 | 145.5
5.11.1.2 | Corte, dobra e armação de aço ca-50 d <= 12,5 mm | kg | 482
5.11.1.3 | Corte, dobra e armação de aço ca-60 | kg | 292
5.11.1.4 | Fornecimento e lançamento de concreto estrutural usinado e bombeado, FCK >= 25 MPA, brita 1 e módulo de elasticidade conforme NBR 6118 | m3 | 2.81
SUB-TOTAL ITEM 5.11.1
5.11.2 | VIGAS
5.11.2.1 | Forma e desforma de compensado resinado espessura 12 mm, exclusive escoramento (3x) | m2 | 210.3
5.11.2.2 | Corte, dobra e armação de aço ca-50 d <= 12,5 mm | kg | 1439
5.11.2.3 | Corte, dobra e armação de aço ca-50 d > 12,5 mm | kg | 32
5.11.2.4 | Corte, dobra e armação de aço ca-60 | kg | 107
5.11.2.5 | Fornecimento e lançamento de concreto estrutural usinado e bombeado, FCK >= 25 MPA, brita 1 e módulo de elasticidade conforme NBR 6118 | m3 | 22.1
SUB-TOTAL ITEM 5.11.2
5.11.3 | LAJES
5.11.3.1 | Forma e desforma de compensado resinado espessura 12 mm, exclusive escoramento (3x) | m2 | 326.17
5.11.3.2 | Corte, dobra e armação de aço ca-50 d <= 12,5 mm | kg | 1185
5.11.3.3 | Corte, dobra e armação de aço ca-60 | kg | 821
5.11.3.4 | Fornecimento e lançamento de concreto estrutural usinado e bombeado, FCK >= 25 MPA, brita 1 e módulo de elasticidade conforme NBR 6118 | m3 | 39.14
5.11.3.5 | Escoramento tubular convencional TIPO "B" (H=3,21 à 4,50m) com acessórios para lajes e vigas maciças, exclusive transporte e montagem - (CONSIDERADO PARA VIGAS, LAJES E ESCADAS) | m³xmês | 1412.52
5.11.3.6 | Descarga, montagem, desmontagem e carga de escoramento metálico TIPOS A e B para vigas e lajes - (CONSIDERADO PARA VIGAS, LAJES E ESCADAS) | m3 | 988.76
SUB-TOTAL ITEM 5.11.3
5.11.4 | ESCADA
5.11.4.1 | Forma e desforma de compensado resinado espessura 12 mm, exclusive escoramento (3x) | m2 | 30.05
5.11.4.2 | Corte, dobra e armação de aço ca-50 d <= 12,5 mm | kg | 996
5.11.4.3 | Fornecimento e lançamento de concreto estrutural usinado e bombeado, FCK >= 25 MPA, brita 1 e módulo de elasticidade conforme NBR 6118 | m3 | 6.9
SUB-TOTAL ITEM 5.11.4
SUB-TOTAL ITEM 5.11
5.12 | SUPERESTRUTURA - BARRILETE - NÍVEL +20,02
5.12.1 | PILARES
5.12.1.1 | Forma e desforma de compensado resinado espessura 12 mm, exclusive escoramento (3x) | m2 | 37.6
5.12.1.2 | Corte, dobra e armação de aço ca-50 d <= 12,5 mm | kg | 156
5.12.1.3 | Corte, dobra e armação de aço ca-60 | kg | 51
5.12.1.4 | Fornecimento e lançamento de concreto estrutural usinado e bombeado, FCK >= 25 MPA, brita 1 e módulo de elasticidade conforme NBR 6118 | m3 | 2.81
SUB-TOTAL ITEM 5.12.1
5.12.2 | VIGAS
5.12.2.1 | Forma e desforma de compensado resinado espessura 12 mm, exclusive escoramento (3x) | m2 | 39.41
5.12.2.2 | Corte, dobra e armação de aço ca-50 d <= 12,5 mm | kg | 256
5.12.2.3 | Corte, dobra e armação de aço ca-60 | kg | 37
5.12.2.4 | Fornecimento e lançamento de concreto estrutural usinado e bombeado, FCK >= 25 MPA, brita 1 e módulo de elasticidade conforme NBR 6118 | m3 | 3.98
SUB-TOTAL ITEM 5.12.2
5.12.3 | LAJES
5.12.3.1 | Forma e desforma de compensado resinado espessura 12 mm, exclusive escoramento (3x) | m2 | 47.61
5.12.3.2 | Corte, dobra e armação de aço ca-50 d <= 12,5 mm | kg | 169
5.12.3.3 | Corte, dobra e armação de aço ca-60 | kg | 87
5.12.3.4 | Fornecimento e lançamento de concreto estrutural usinado e bombeado, FCK >= 25 MPA, brita 1 e módulo de elasticidade conforme NBR 6118 | m3 | 4.76
5.12.3.5 | Escoramento tubular convencional TIPO "B" (H=3,21 à 4,50m) com acessórios para lajes e vigas maciças, exclusive transporte e montagem - (CONSIDERADO PARA VIGAS, LAJES E ESCADAS) | m³xmês | 244.39
5.12.3.6 | Descarga, montagem, desmontagem e carga de escoramento metálico TIPOS A e B para vigas e lajes - (CONSIDERADO PARA VIGAS, LAJES E ESCADAS) | m3 | 171.07
SUB-TOTAL ITEM 5.12.3
5.12.4 | ESCADA
5.12.4.1 | Forma e desforma de compensado resinado espessura 12 mm, exclusive escoramento (3x) | m2 | 29.14
5.12.4.2 | Corte, dobra e armação de aço ca-50 d <= 12,5 mm | kg | 857
5.12.4.3 | Fornecimento e lançamento de concreto estrutural usinado e bombeado, FCK >= 25 MPA, brita 1 e módulo de elasticidade conforme NBR 6118 | m3 | 6.17
SUB-TOTAL ITEM 5.12.4
SUB-TOTAL ITEM 5.12
5.13 | SUPERESTRUTURA - PISO CAIXA DÁGUA - NÍVEL +22,20
5.13.1 | PILARES
5.13.1.1 | Forma e desforma de compensado resinado espessura 12 mm, exclusive escoramento (3x) | m2 | 33.4
5.13.1.2 | Corte, dobra e armação de aço ca-50 d <= 12,5 mm | kg | 170
5.13.1.3 | Corte, dobra e armação de aço ca-60 | kg | 59
5.13.1.4 | Fornecimento e lançamento de concreto estrutural usinado e bombeado, FCK >= 25 MPA, brita 1 e módulo de elasticidade conforme NBR 6118 | m3 | 2.52
SUB-TOTAL ITEM 5.13.1
5.13.2 | LAJES
5.13.2.1 | Forma e desforma de compensado resinado espessura 12 mm, exclusive escoramento (3x) | m2 | 39.08
5.13.2.2 | Corte, dobra e armação de aço ca-50 d <= 12,5 mm | kg | 215
5.13.2.3 | Corte, dobra e armação de aço ca-60 | kg | 73
5.13.2.4 | Fornecimento e lançamento de concreto estrutural usinado e bombeado, FCK >= 25 MPA, brita 1 e módulo de elasticidade conforme NBR 6118 | m3 | 5.86
5.13.2.5 | Escoramento tubular convencional TIPO "A" (H=2,11 à 3,20m) com acessórios para lajes e vigas maciças, exclusive transporte e montagem - (CONSIDERADO PARA VIGAS E LAJES) | m³xmês | 99.94
5.13.2.6 | Descarga, montagem, desmontagem e carga de escoramento metálico TIPOS A e B para vigas e lajes - (CONSIDERADO PARA VIGAS E LAJES) | m3 | 69.96
SUB-TOTAL ITEM 5.13.2
SUB-TOTAL ITEM 5.13
5.14 | SUPERESTRUTURA - TETO CAIXA DÁGUA - NÍVEL +24,07
5.14.1 | PILARES
5.14.1.1 | Forma e desforma de compensado resinado espessura 12 mm, exclusive escoramento (3x) | m2 | 33.4
5.13.2.2 | Corte, dobra e armação de aço ca-50 d <= 12,5 mm | kg | 161
5.13.2.3 | Corte, dobra e armação de aço ca-60 | kg | 56
5.13.2.4 | Fornecimento e lançamento de concreto estrutural usinado e bombeado, FCK >= 25 MPA, brita 1 e módulo de elasticidade conforme NBR 6118 | m3 | 2.52
SUB-TOTAL ITEM 5.14.1
5.14.2 | VIGAS
5.14.2.1 | Forma e desforma de compensado resinado espessura 12 mm, exclusive escoramento (3x) | m2 | 172.8
5.14.2.2 | Corte, dobra e armação de aço ca-50 d <= 12,5 mm | kg | 1194
5.14.2.3 | Corte, dobra e armação de aço ca-50 d > 12,5 mm | kg | 394
5.14.2.4 | Corte, dobra e armação de aço ca-60 | kg | 395
5.14.2.5 | Fornecimento e lançamento de concreto estrutural usinado e bombeado, FCK >= 25 MPA, brita 1 e módulo de elasticidade conforme NBR 6118 | m3 | 13.9
SUB-TOTAL ITEM 5.14.2
5.14.3 | LAJES
5.14.3.1 | Forma e desforma de compensado resinado espessura 12 mm, exclusive escoramento (3x) | m2 | 62.83
5.14.3.2 | Corte, dobra e armação de aço ca-50 d <= 12,5 mm | kg | 233
5.14.3.3 | Corte, dobra e armação de aço ca-60 | kg | 358
5.14.3.4 | Fornecimento e lançamento de concreto estrutural usinado e bombeado, FCK >= 25 MPA, brita 1 e módulo de elasticidade conforme NBR 6118 | m3 | 6.28
5.14.3.5 | Escoramento tubular convencional TIPO "A" (H=2,11 à 3,20m) com acessórios para lajes e vigas maciças, exclusive transporte e montagem - (CONSIDERADO PARA VIGAS E LAJES) | m³xmês | 230.34
5.14.3.6 | Descarga, montagem, desmontagem e carga de escoramento metálico TIPOS A e B para vigas e lajes - (CONSIDERADO PARA VIGAS E LAJES) | m3 | 161.24
SUB-TOTAL ITEM 5.14.3
SUB-TOTAL ITEM 5.14
5.15 | SUPERESTRUTURA - PLATIBANDA
5.15.1 | PILARETES
5.15.1.1 | Forma e desforma de compensado resinado espessura 12 mm, exclusive escoramento (3x) | m2 | 94.2
5.15.1.2 | Corte, dobra e armação de aço ca-50 d <= 12,5 mm | kg | 281
5.15.1.3 | Corte, dobra e armação de aço ca-60 | kg | 71
5.15.1.4 | Fornecimento e lançamento de concreto estrutural usinado e bombeado, FCK >= 25 MPA, brita 1 e módulo de elasticidade conforme NBR 6118 | m3 | 4.7
SUB-TOTAL ITEM 5.15.1
5.15.2 | CINTAS
5.15.2.1 | Forma e desforma de compensado resinado espessura 12 mm, exclusive escoramento (3x) | m2 | 69.6
5.15.2.2 | Corte, dobra e armação de aço ca-50 d <= 12,5 mm | kg | 487
5.15.2.3 | Corte, dobra e armação de aço ca-60 | kg | 137
5.15.2.4 | Fornecimento e lançamento de concreto estrutural usinado e bombeado, FCK >= 25 MPA, brita 1 e módulo de elasticidade conforme NBR 6118 | m3 | 6.8
SUB-TOTAL ITEM 5.15.2
SUB-TOTAL ITEM 5.15
5.16 | VERGAS E CONTRAVERGAS
5.16.1 | Contraverga moldada in loco em concreto para vãos de mais de 1,5m de comprimento | m | 147.35
SUB-TOTAL ITEM 5.16.1
5.16.2 | Contraverga moldada in loco em concreto para vãos de até 1,5m de comprimento | m | 35.3
SUB-TOTAL ITEM 5.16.1
5.16.3 | Verga moldada in loco com utilização de blocos canaleta para portas com mais de 1,5m de vão | m | 5.65
SUB-TOTAL ITEM 5.16.1
5.16.4 | Verga moldada in loco com utilização de blocos canaleta para portas com até 1,5m de vão | m | 113.2
SUB-TOTAL ITEM 5.16.1
SUB-TOTAL ITEM 5.16
5.17 | ENSAIOS
5.17.1 | CONCRETO: ENSAIOS DE RESISTÊNCIA À COMPRESSÃO
5.17.1.1 | Ensaio de resitência à compressão simples - concreto | und | 552
SUB-TOTAL ITEM 5.17.1
5.17.2 | CONCRETO: ENSAIOS DE MÓDULO DE ELASTICIDADE
5.17.2.1 | Ensaio de módulo de elasticidade | und | 148
SUB-TOTAL ITEM 5.17.2
5.17.3 | ESTACAS: ENSAIOS DE PROVA DE CARGA ESTÁTICA
5.17.3.1 | Ensaio de Prova de Carga Estática - 2 unidades | gl | 1
SUB-TOTAL ITEM 5.17.3
SUB-TOTAL ITEM 5.17
5.18 | CONSULTORIA TÉCNICA
5.18.1 | Engenheiro consultor especialista em fundação com encargos complementares - 8 horas por dia durante 15 dias | h | 120
SUB-TOTAL ITEM 5.18.1
SUB-TOTAL ITEM 5.18
TOTAL DO ITEM 5 - FUNDAÇÃO E ESTRUTURA