## PDA
Planilha de Venda - SPDA
Valores de BDI
Obra
EMPRESA: |  |  |  | Data:
OBRA: PROMOTORIAS DE JUSTIÇA DE PATOS DE MINAS
ENDEREÇO: AVENIDA ANGRA DOS REIS,36, BAIRRO COPACABANA - PATOS DE MINAS/MG
ITEM | DESCRIÇÃO DO SERVIÇO | UNID. | QUANT. | PREÇO UNIT. DE VENDA | PREÇO TOTAL DE VENDA
11 | SPDA
11.01 | CABOS
11.01.01 | Cabo de cobre nu, sem alma, #50mm², formação 7 fios, conforme NBR-6524. Ref: Termotécnica ou similar. | m | 350
11.01.02 | Cabo de alumínio nu, sem alma, 2/0 AWG, #70mm², formação 7 fios Ø3,50mm. Ref: Termotécnica ou similar. | m | 185
SUB-TOTAL DO ITEM 11.01
11.02 | PEÇAS E ACESSÓRIOS
11.02.01 | Caixa de equalização de potencial, metálica, de sobrepor, 40x40x15cm, equipada com barramento de cobre eletrolítico 300x50x6,3mm instalado sobre isoladores, equipado com 9 terminais de pressão em cobre #50mm². Ref.: Termotécnica ou similar. | un | 1
11.02.02 | Caixa de equalização de potencial, metálica, de sobrepor, 21,21,9,0cm, equipada com barramento de cobre eletrolítico 150x150x6,3mm instalado sobre isoladores, equipado com 9 terminais de pressão em cobre #50mm². Ref.: Termotécnica ou similar. | un | 2
11.02.03 | Suporte-guia curto (5cm) reforçado, galvanizado a fogo, com roldana de polipropileno, com chapa encosto para parafusar. Ref.: Termotécnica ou similar. | un | 93
11.02.04 | Tensionador em latão, com porca em aço inox Ø3/8”. Ref.: Termotécnica ou similar. | un | 93
11.02.05 | Parafuso sextavado em aço inox, rosca soberba, M6 x 45mm. Ref.: Termotécnica ou similar. | un | 185
11.02.06 | Arruela lisa em aço inox Ø1/4”. Ref.: Termotécnica ou similar. | un | 185
11.02.07 | Conector de pressão (split-bolt) acabamento estanhado para cabos #70mm². Ref: Termotécnica ou similar. | un | 36
11.02.08 | Bucha de nylon nº6. Ref: Tel-5306 da Termotécnica ou similar. | un | 185
11.02.09 | Conector “insert” com disco em latão, rosca fêmea M12, com distância do condutor regulável de 25 a 40mm. Ref: Tel-656 da Termotécnica ou similar. | un | 26
11.02.10 | Conector estanhado com pino M12 para cabos #16 a 70mm2. Ref: Tel-630 da Termotécnica ou similar. | un | 26
11.02.11 | Conector de compressão estanhado para cabo #70mm2. Ref: Termotécnica ou similar. | un | 5
11.02.12 | Barra de aço galvanizado a fogo, DN 8mm (#50mm²), em peças de 3,0m. Ref: Termotécnica ou similar. | un | 268
11.02.13 | Clip de aço galvanizado a fogo, DN 8-10mm . Ref: Termotécnica ou similar. | un | 804
11.02.14 | Solda exotérmica. Ref: Termotécnica ou similar. | un | 50
11.02.15 | Adesivo para selagem de Poliuretano, fornecido em cartucho de 300ml. Ref: Sikaflex ou similar. | un | 12
11.02.16 | Haste de aço revestida com alta camada de cobre (254 micrômetros) do tipo Copperweld ∅3/4"x3000mm, conforme NBR-13.571. Ref: Termotécnica ou similar. | un | 30
11.02.17 | Caixa de inspeção de aterramento, em PVC ∅30cm com tampa de ferro fundido. Ref: Termotécnica ou similar. | un | 3
11.02.18 | Barra de aço galvanizado a fogo, DN 10mm (#80mm²), em peças de 3,0m. Ref: Termotécnica ou similar. | un | 143
11.02.19 | Conector Minigar em Latão Estanhado p/ vergalhão até ∅10mm e cabos #16-50mm² . Ref: Termotécnica ou similar. | un | 24
SUB-TOTAL DO ITEM 11.02
11.03 | SERVIÇOS
11.03.01 | Execução de inspeção, ensaios, testes e medições, com emissão de laudo/relatório técnico, em conformidade com o Anexo F da NBR-5419:2015 Parte 3, com emissão de ART (Verificação Final). | un | 1
SUB-TOTAL DO ITEM 11.03
TOTAL DO ITEM 11 - SPDA