## SEG
Planilha de Venda - Infraestrutura para Segurança Eletrônica
Valores de BDI
Obra
EMPRESA: |  |  |  | Data:
OBRA: PROMOTORIAS DE JUSTIÇA DE PATOS DE MINAS
ENDEREÇO: AVENIDA ANGRA DOS REIS,36, BAIRRO COPACABANA - PATOS DE MINAS/MG
ITEM | DESCRIÇÃO DO SERVIÇO | UNID. | QUANT. | PREÇO UNIT. DE VENDA | PREÇO TOTAL DE VENDA
12 | INFRAESTRUTURA PARA SEGURANÇA ELETRÔNICA
12.01 | ELETRODUTOS E ACESSÓRIOS
12.01.01 | Eletroduto em PVC flexível corrugado, não propagante de chama, classe Médio (cor laranja), diâmetro 1” (32mm). Ref.: Tigreflex reforçado ou similar. | M | 160
12.01.02 | Eletroduto em aço galvanizado, rosqueável, diâmetro 1” (25mm), inclusive conexões. Ref.: Carbinox ou similar. | M | 126
SUB-TOTAL DO ITEM 12.01
12.02 | CAIXAS E PLACAS
12.02.01 | Placa 4x2”, em material termoplástico isolante de alto impacto, cor branca, para 1 posição horizontal. Ref: Pial Plus ou similar | UN | 43
12.02.02 | Placa 4x4”, em material termoplástico isolante de alto impacto, cor branca, para 1 + 1 posições. Ref: Pial Plus ou similar | UN | 2
12.02.03 | Placa 4x2”, tampa cega. Ref: Pial Plus ou similar. | UN | 43
12.02.04 | Placa 4x4”, tampa cega. Ref: Pial Plus ou similar. | UN | 2
12.02.05 | Suporte para placa 4x2”, para 3 módulos. Ref: Pial Plus ou similar. | UN | 47
12.02.06 | Suporte para placa 4x4”, para 6 módulos. Ref: Pial Plus ou similar. | UN | 2
12.02.07 | Módulo tampa com 1 furo redondo para saída de fio, ocupação de 1 módulo, cor branca. Ref: Pial Plus ou similar. | UN | 1
12.02.08 | Caixa de passagem, tipo condulete, em alumínio de alta resistência mecânica e à corrosão, tipo “T”, DN 1". Ref.: Tramontina ou equivalente. | UN | 4
12.02.09 | Caixa de passagem, tipo condulete, em alumínio de alta resistência mecânica e à corrosão, tipo “LR”, DN 1". Ref.: Tramontina ou equivalente. | UN | 20
12.02.10 | Caixa para telefonia Nº 4, padrão Telebrás, modelo de sobrepor, fabricada em chapa de aço com fundo de madeira, dimensões (600x600x120)mm. Ref: Cemar ou similar. | UN | 1
12.02.11 | Caixa para instalações elétricas de sobrepor, 4”x2”, em material termoplástico de alto impacto, com 4 embutes. Ref.: Caixa Silentoque 893-88, fabricante Legrand. | UN | 4
12.02.12 | Placa 4x2”, em material termoplástico isolante de alto impacto, cor branca, 2 postos separados. Ref: Pial Plus ou similar. | UN | 4
12.02.13 | Caixa de passagem e derivação desmontável, produzida em PVC rígido anti-chama, na cor cinza claro RAL 7035. Ref.: Caixa Cemar Condumulti 913606, Cemar ou similar. | UN | 2
12.02.14 | Tampa para 2 módulos RJ-45 para caixa caixa de passagem e derivação desmontável, produzida em PVC rígido anti-chama, na cor cinza claro RAL 7035. Ref.: Caixa Cemar Condumulti 913648, Cemar ou similar. | UN | 1
12.02.15 | Tampa para 2 tomadas 2P+T para caixa caixa de passagem e derivação desmontável, produzida em PVC rígido anti-chama, na cor cinza claro RAL 7035. Ref.: Caixa Cemar Condumulti 914416, Cemar ou similar. | UN | 1
SUB-TOTAL DO ITEM 12.02
12.03 | CABOS
12.03.01 | Cabo coaxial RG59, 4mm, bipolar, trançado em cobre de malha superior a 80% próprio para sistema de CFTV. Ref.: RG59 Standard, fabricante Condutti. | M | 743
12.03.02 | Cabo HDMI, versão 1.4, com conectores HDMI macho nas duas pontas, comprimento 20m. Ref.: Cabo HDMI 4K Ultra HD 3D, fabricante Chip SCE ou similar. | UN | 2
SUB-TOTAL DO ITEM 12.03
12.04 | EQUIPAMENTOS (SISTEMA DE CFTV)
12.04.01 | Gravador digital híbrido com 16 canais com HD específico para DVR (WD PURPLE) de 4 TB instalados. Para demais especificações, ver Memorial Descritivo. Ref.: Intelbrás 5016 ou similar. | UN | 2
12.04.02 | Televisor LED 32”, fornecido com suporte para parede, alimentação bivolt 127/220 Volts. Ref.: Samsung, LG. | UN | 1
12.04.03 | Monitor LED 15.6”, fornecido com base pedestal, alimentação bivolt 127/220 Volts. Ref.: Samsung, LG. | UN | 2
12.04.04 | Câmera analógica IR HD; Lente 2,8mm; resolução real HD (720p); pixels efetivos 1280 (H) x 720 (V); cabo integrado no suporte (Anti-Vandalismo) proteção IP66; Funções: BLC, AGC, Balanço de branco; IR 20 metros. Ref.: DS-2CC52C2S-IT3P, fabricante Hikivision. | UN | 21
12.04.05 | Câmera analógica IR HD; Resolução real mínimo Full HD 2.0 megapixels HD (1080p); Lente Varifocal mínimo 2.8 -10mm Integrada (Auto-Iris); Cabo integrado no suporte (Anti-Vandalismo) proteção IP66; Funções: WDR, BLC, AGC, Balanço de branco, Effective Pixel: 1920(H)x1080; IR 40 metros. Ref.: DS-2CE56D1T-VFIR3, fabricante Hikivision. | UN | 6
12.04.06 | No-break senoidal, tensão de entrada nominal 120-220V; potência de saída 1.400VA; com banco de baterias externa para autonomia de 1 hora, com o sistema funcionando em plena carga. Referência: Modelo SEN2000C em gabinete GEX-2060, fabricante Engetron. | UN | 1
12.04.07 | Fonte de Alimentação 12Vcc/15A com 16 saídas independentes, proteção individual por PTC, padrão rack 19”. Ref.: Supera. | UN | 2
12.04.08 | Rack fechado padrão 19”, para fixação piso, altura 40U, profundidade externa 570mm, com estrutura em chapa #16, com pés niveladores, laterais e fundo removíveis com aletas de ventilação e travamento com chave, teto removível, porta em chapa de aço #18, com visor em acrílico e fechadura escamoteável com chave, dois planos de fixação (régua) em chapa de aço 16#. Pintura em epoxi pó texturizado na cor grafite. Ref.: Triunfo ou similar. | UN | 1
12.04.09 | Kit de ventilação, para instalação no teto do rack, com 4 ventiladores, 127V, com porta fusível, chave liga/desliga, cabo de ligação com 2,5m de comprimento. Ref.: Triunfo ou similar. | UN | 1
12.04.10 | Bandeja para rack 19”, fixa com 4 pontos de fixação, altura 1U, cor bege. Ref.: Triunfo ou similar. | UN | 2
12.04.11 | Bandeja para rack 19”, móvel, altura 1U, cor bege. Ref.: Triunfo ou similar. | UN | 2
12.04.12 | Régua de tomadas, 19”, 1U, com 8 tomadas, com fusível para proteção. Ref: Triunfo ou similar. | UN | 1
12.04.13 | Tampa cega, 19”. Ref: Triunfo ou similar. | UN | 7
12.04.14 | Kit de fixação de equipamentos composto de porca gaiola, parafuso e arruela. Ref. Techfix ou similar. | UN | 8
SUB-TOTAL DO ITEM 12.04
12.05 | ELETROCALHAS E ACESSÓRIOS
12.05.01 | Leito metálico para cabos, do tipo médio (aba 100mm), longarinas em chapa #12 e travessas em chapa #14, largura 500mm, inclusive conexões e elementos de fixação. Ref.: Mopa ou similar. | M | 2
SUB-TOTAL DO ITEM 12.05
TOTAL DO ITEM 12 - INFRA SEGURANÇA ELETRÔNICA